## Rekapitulace stavby
Export Komplet | [27 empty] | 2.0 | ZAMOK |  |  |  |  | False | False | {3d960a6c-d01e-49ea-b129-70aff64c11ab}
[33 empty] | 0,01 | 21
[33 empty] | 0,01 | 15
|  | REKAPITULACE STAVBY | [17 empty] | v --- níže se nacházejí doplnkové a pomocné údaje k sestavám --- v | [11 empty] | Návod na vyplnění | 0,001
|  | Kód: |  |  |  |  | TV19-025 | [24 empty] | Měnit lze pouze buňky se žlutým podbarvením! 1) na prvním listu Rekapitulace stavby vyplňte v sestavě a) Souhrnný list - údaje o Uchazeči (přenesou se do ostatních sestav i v jiných listech) b) Rekapitulace objektů - potřebné Ostatní náklady 2) na vybraných listech vyplňte v sestavě a) Krycí list - údaje o Uchazeči, pokud se liší od údajů o Uchazeči na Souhrnném listu (údaje se přenesou do ostatních sestav v daném listu) b) Rekapitulace rozpočtu - potřebné Ostatní náklady c) Celkové náklady za stavbu - ceny u položek - množství, pokud má žluté podbarvení - a v případě potřeby poznámku (ta je ve skrytém sloupci) | 0,01
|  | Stavba: |  |  |  |  | Modernizace-výměna stávajících oken a dveří za okna a dveře odlišných parametrů, ZUŠ A.Dvořáka, Šmeralova32, KV | [25 empty] | 0,01
|  | KSO: |  |  |  |  | 801 34 | [8 empty] | CC-CZ: |  | zak.č.9225-25 | [14 empty] | 0,01
|  | Místo: |  |  |  |  | Karlovy Vary | [8 empty] | Datum: |  | 21. 8. 2019 | [14 empty] | 0,01
0,01
|  | Zadavatel: | [13 empty] | IČ: | [16 empty] | 0,01
|  |  | Statutární město Karlovy Vary | [12 empty] | DIČ: | [16 empty] | 0,01
0,01
|  | Uchazeč: | [13 empty] | IČ: |  | Vyplň údaj | [14 empty] | 0,01
|  |  | Vyplň údaj | [12 empty] | DIČ: |  | Vyplň údaj | [14 empty] | 0,01
False
|  | Projektant: | [13 empty] | IČ: | [16 empty] | False
|  |  | BPO spol. s r.o.,Lidická 1239,36317 OSTROV | [12 empty] | DIČ: | [16 empty] | True
0,01
|  | Zpracovatel: | [13 empty] | IČ: | [16 empty] | 0,01
|  |  | Tomanová Ing. | [12 empty] | DIČ: | [16 empty] | False
Poznámka:
Soupis prací je sestaven s využitím Cenové soustavy ÚRS. Položky, které pochází z této cenové soustavy, jsou ve sloupci 'Cenová soustava' označeny popisem 'CS ÚRS' a úrovní příslušného kalendářního pololetí. Veškeré další informace vymezující popis a podmínky použití těchto položek z Cenové soustavy, které nejsou uvedeny přímo v soupisu prací, jsou neomezeně dálkově k dispozici na www.cs-urs.cz, sekce Cenové a technické podmínky.
|  | Cena bez DPH | [13 empty] | 0
[8 empty] | Sazba daně |  |  | Základ daně |  |  |  |  | Výše daně
|  | DPH |  | základní |  |  |  | 21% |  |  | 0 |  |  |  |  | 0
|  |  |  | snížená |  |  |  | 15% |  |  | 0 |  |  |  |  | 0
|  |  |  | zákl. přenesená |  |  |  | 21% |  |  | 0 |  |  |  |  | 0
|  |  |  | sníž. přenesená |  |  |  | 15% |  |  | 0 |  |  |  |  | 0
|  |  |  | nulová |  |  |  | 0% |  |  | 0 |  |  |  |  | 0
|  | Cena s DPH | [6 empty] | v |  |  | CZK |  |  |  | 0
|  | Projektant | [11 empty] | Zpracovatel
|  | Datum a podpis: | [7 empty] | Razítko |  |  |  | Datum a podpis: |  |  | Razítko
|  | Objednavatel | [11 empty] | Uchazeč
|  | Datum a podpis: | [7 empty] | Razítko |  |  |  | Datum a podpis: |  |  | Razítko
REKAPITULACE OBJEKTŮ STAVBY A SOUPISŮ PRACÍ
| Kód: | [6 empty] | TV19-025
| Stavba: | [6 empty] | Modernizace-výměna stávajících oken a dveří za okna a dveře odlišných parametrů, ZUŠ A.Dvořáka, Šmeralova32, KV
| Místo: | [6 empty] | Karlovy Vary | [6 empty] | Datum: |  | 21. 8. 2019
| Zadavatel: | [6 empty] | Statutární město Karlovy Vary | [6 empty] | Projektant: |  | BPO spol. s r.o.,Lidická 1239,36317 OSTROV |  |  | Informatívní údaje z listů zakázek
| Uchazeč: | [13 empty] | Zpracovatel: |  | Tomanová Ing.
| Kód |  |  |  | Popis | [7 empty] | Cena bez DPH [CZK] |  |  |  |  | Cena s DPH [CZK] | Typ | z toho Ostat. náklady [CZK] | DPH [CZK] | Normohodiny [h] | DPH základní [CZK] | DPH snížená [CZK] | DPH základní přenesená [CZK] | DPH snížená přenesená [CZK] | Základna DPH základní | Základna DPH snížená | Základna DPH zákl. přenesená | Základna DPH sníž. přenesená | Základna DPH nulová
| Náklady z rozpočtů | [11 empty] | 0 |  |  |  |  | 0 |  | 0 | 0 | 0 | 0 | 0 | 0 | 0 | 0 | 0 | 0 | 0 | 0 |  | D | 0 | ###NOIMPORT### | IMPORT | {3d960a6c-d01e-49ea-b129-70aff64c11ab} | {00000000-0000-0000-0000-000000000000} | 801 34
/ |  | A |  |  |  | Stavební část | [6 empty] | 0 |  |  |  |  | 0 | STA | 0 | 0 | 0 | 0 | 0 | 0 | 0 | 0 | 0 | 0 | 0 | 0 |  |  | 1 |  | IMPORT | {8f2db8bc-44e5-41d7-8ea2-23c1c168ea1c} | {3d960a6c-d01e-49ea-b129-70aff64c11ab} | 801 34 | 2
/ |  | B |  |  |  | Elektročást | [6 empty] | 0 |  |  |  |  | 0 | STA | 0 | 0 | 0 | 0 | 0 | 0 | 0 | 0 | 0 | 0 | 0 | 0 |  |  | 1 |  | IMPORT | {2b3f6881-e425-480f-b210-909de42a55a3} | {3d960a6c-d01e-49ea-b129-70aff64c11ab} | 801 34 | 2
/ |  | C |  |  |  | VZT | [6 empty] | 0 |  |  |  |  | 0 | STA | 0 | 0 | 0 | 0 | 0 | 0 | 0 | 0 | 0 | 0 | 0 | 0 |  |  | 1 |  | IMPORT | {1783b64d-1b2f-4a51-ab8c-585825f50d93} | {3d960a6c-d01e-49ea-b129-70aff64c11ab} | 801 34 | 2
/ |  | D |  |  |  | VRN | [6 empty] | 0 |  |  |  |  | 0 | STA | 0 | 0 | 0 | 0 | 0 | 0 | 0 | 0 | 0 | 0 | 0 | 0 |  |  | 1 |  | IMPORT | {596f1495-d723-45d0-af2b-e8d466c84ca0} | {3d960a6c-d01e-49ea-b129-70aff64c11ab} | 801 34 | 2

## A - Stavební část
{8f2db8bc-44e5-41d7-8ea2-23c1c168ea1c}
2
| KRYCÍ LIST SOUPISU PRACÍ | [7 empty] | v --- níže se nacházejí doplnkové a pomocné údaje k sestavám --- v | [8 empty] | False
Stavba:
Modernizace-výměna stávajících oken a dveří za okna a dveře odlišných parametrů, ZUŠ A.Dvořáka, Šmeralova32, KV
Objekt:
A - Stavební část
| KSO: |  | 801 34 |  |  | CC-CZ: | zak.č.9225-25
| Místo: |  | Karlovy Vary |  |  | Datum: | 21. 8. 2019
| Zadavatel: |  |  |  |  | IČ:
|  | Statutární město Karlovy Vary |  |  |  | DIČ:
| Uchazeč: |  |  |  |  | IČ: | Vyplň údaj
|  | Vyplň údaj |  |  |  | DIČ: | Vyplň údaj
| Projektant: |  |  |  |  | IČ:
|  | BPO spol. s r.o.,Lidická 1239,36317 OSTROV |  |  |  | DIČ:
| Zpracovatel: |  |  |  |  | IČ:
|  | Tomanová Ing. |  |  |  | DIČ:
Poznámka:
| Cena bez DPH | [5 empty] | 0
|  |  | Základ daně |  |  | Sazba daně | Výše daně
| DPH | základní | 0 |  |  | 21% | 0
|  | snížená | 0 |  |  | 15% | 0
|  | zákl. přenesená | 0 |  |  | 21% | 0
|  | sníž. přenesená | 0 |  |  | 15% | 0
|  | nulová | 0 |  |  | 0% | 0
| Cena s DPH |  |  | v | CZK |  | 0
| Projektant |  |  | Zpracovatel
| Datum a podpis: |  | Razítko | Datum a podpis: |  |  | Razítko
| Objednavatel |  |  | Uchazeč
| Datum a podpis: |  | Razítko | Datum a podpis: |  |  | Razítko
REKAPITULACE ČLENĚNÍ SOUPISU PRACÍ
Stavba:
Modernizace-výměna stávajících oken a dveří za okna a dveře odlišných parametrů, ZUŠ A.Dvořáka, Šmeralova32, KV
Objekt:
A - Stavební část
Místo: |  |  | Karlovy Vary |  |  | Datum: | 21. 8. 2019
Zadavatel: |  |  | Statutární město Karlovy Vary |  |  | Projektant: | BPO spol. s r.o.,Lidická 1239,36317 OSTROV
Uchazeč: |  |  | Vyplň údaj |  |  | Zpracovatel: | Tomanová Ing.
Kód dílu - Popis | [6 empty] | Cena celkem [CZK]
Náklady ze soupisu prací | [6 empty] | 0 | [11 empty] | -1
| HSV - Práce a dodávky HSV | [5 empty] | 0
| 3 - Svislé a kompletní konstrukce | [5 empty] | 0
| 61 - Úprava povrchů vnitřních | [5 empty] | 0
| 62 - Úprava povrchů vnějších | [5 empty] | 0
| 94 - Lešení a stavební výtahy | [5 empty] | 0
| 95 - Různé dokončovací konstrukce a práce pozemních staveb | [5 empty] | 0
| 96 - Bourání konstrukcí | [5 empty] | 0
| 997 - Přesun sutě | [5 empty] | 0
| 998 - Přesun hmot | [5 empty] | 0
| PSV - Práce a dodávky PSV | [5 empty] | 0
| 713 - Izolace tepelné | [5 empty] | 0
| 762 - Konstrukce tesařské | [5 empty] | 0
| 764 - Konstrukce klempířské | [5 empty] | 0
| 766 - Konstrukce truhlářské | [5 empty] | 0
| 767 - Konstrukce zámečnické | [5 empty] | 0
| 783 - Dokončovací práce - nátěry | [5 empty] | 0
| 784 - Dokončovací práce - malby a tapety | [5 empty] | 0
| 786 - Dokončovací práce - čalounické úpravy | [5 empty] | 0
| VO 01 - Výplně otvorů - plastová okna | [5 empty] | 0
| VO 02 - Výplně otvorů - venkovní dveře | [5 empty] | 0
SOUPIS PRACÍ
Stavba:
Modernizace-výměna stávajících oken a dveří za okna a dveře odlišných parametrů, ZUŠ A.Dvořáka, Šmeralova32, KV
Objekt:
A - Stavební část
Místo: |  |  | Karlovy Vary |  |  | Datum: | 21. 8. 2019
Zadavatel: |  |  | Statutární město Karlovy Vary |  |  | Projektant: | BPO spol. s r.o.,Lidická 1239,36317 OSTROV
Uchazeč: |  |  | Vyplň údaj |  |  | Zpracovatel: | Tomanová Ing.
PČ | Typ | Kód | Popis | MJ | Množství | J.cena [CZK] | Cena celkem [CZK] | Cenová soustava |  | DPH | J. Nh [h] | Nh celkem [h] | J. hmotnost [t] | Hmotnost celkem [t] | J. suť [t] | Suť Celkem [t]
Náklady soupisu celkem | [6 empty] | 0 |  |  |  |  | 0 |  | 39.4813 |  | 41.1822 |  | D | -1 | [10 empty] | 0
| D | HSV | Práce a dodávky HSV |  |  |  | 0 |  |  |  |  | 0 |  | 28.9576 |  | 41.1822 | 1 | D | 0 |  |  |  | ROZPOCET | [6 empty] | 0
| D | 3 | Svislé a kompletní konstrukce |  |  |  | 0 |  |  |  |  | 0 |  | 8.5634 |  | 0 | 1 | D | 1 |  |  |  | ROZPOCET | [6 empty] | 0
1 | K | 340231021 | Zazdívka otvorů v příčkách nebo stěnách děrovanými cihlami plochy přes 0,25 do 1 m2 , tloušťka příčky 140 mm | m2 | 0.6 |  | 0 | CS ÚRS 2019 02 |  | základní |  | 0 | 0.12706 | 0.076236 | 0 | 0 | 4 | K | 2 |  |  |  | ROZPOCET | 0 | 0 | 0 | 0 | 0 | 1 | 0 | 4 | -1307462462
| VV |  | okno O1 | [14 empty] | VV | 2 | 1 | True | 0 | ROZPOCET
| VV |  | 0,95*0,25 |  | 0.238 | [12 empty] | VV | 2 | 2 | True | 0 | ROZPOCET
| VV |  | okno O7 | [14 empty] | VV | 2 | 1 | True | 0 | ROZPOCET
| VV |  | 1,0*0,33 |  | 0.33 | [12 empty] | VV | 2 | 2 | True | 0 | ROZPOCET
| VV |  | 0,032 |  | 0.032 | [12 empty] | VV | 2 | 2 | True | 0 | ROZPOCET
| VV |  | Součet |  | 0.6 | [12 empty] | VV | 2 | 4 | True | 1 | ROZPOCET
2 | K | 31920200R | Vyrovnání nerovného povrchu ostění oken přířezy plynosilikátových tvárnic tl do 50 mm | m2 | 177 |  | 0 |  |  | základní |  | 0 | 0.04795 | 8.4871 | 0 | 0 | 4 | K | 2 |  |  |  | ROZPOCET | 0 | 0 | 0 | 0 | 0 | 1 | 0 | 4 | 1850424085
| VV |  | okno O10 až O22 | [14 empty] | VV | 2 | 1 | True | 0 | ROZPOCET
| VV |  | 0,32*2,77*(47+2)*2 |  | 86.867 | [12 empty] | VV | 2 | 2 | True | 0 | ROZPOCET
| VV |  | 0,32*(2,03*32+2,03*10+2,65*2+2,76*6)*2 |  | 68.557 | [12 empty] | VV | 2 | 2 | True | 0 | ROZPOCET
| VV |  | 0,32*(2,03*3+2,7*1+2,2*4+2,7*3+1,7*2)*2 |  | 18.618 | [12 empty] | VV | 2 | 2 | True | 0 | ROZPOCET
| VV |  | 0,32*(1,73*1+0,93*1) |  | 0.851 | [12 empty] | VV | 2 | 2 | True | 0 | ROZPOCET
| VV |  | 175,0*0,01+0,357 |  | 2.107 | [12 empty] | VV | 2 | 2 | True | 0 | ROZPOCET
| VV |  | Součet |  | 177 | [12 empty] | VV | 2 | 4 | True | 1 | ROZPOCET
| D | 61 | Úprava povrchů vnitřních |  |  |  | 0 |  |  |  |  | 0 |  | 17.0177 |  | 0 | 1 | D | 1 |  |  |  | ROZPOCET | [6 empty] | 0
3 | K | 612321141 | Omítka vápenocementová vnitřních ploch nanášená ručně dvouvrstvá, tloušťky jádrové omítky do 10 mm a tloušťky štuku do 3 mm štuková svislých konstrukcí stěn | m2 | 333 |  | 0 | CS ÚRS 2019 02 |  | základní |  | 0 | 0.01838 | 6.1205 | 0 | 0 | 4 | K | 2 |  |  |  | ROZPOCET | 0 | 0 | 0 | 0 | 0 | 1 | 0 | 4 | 1826388662
| VV |  | okna v 1.pp | [14 empty] | VV | 2 | 1 | True | 0 | ROZPOCET
| VV |  | omítka vnitřního svislého ostění oken a parapetů | [14 empty] | VV | 2 | 1 | True | 0 | ROZPOCET
| VV |  | okno O1 - zazděné | [14 empty] | VV | 2 | 1 | True | 0 | ROZPOCET
| VV |  | 0,3*1,15+0,8*1,1+(0,7+0,3)/2*1,1*2 |  | 2.325 | [12 empty] | VV | 2 | 2 | True | 0 | ROZPOCET
| VV |  | okno O7 - zazděné - 2ks | [14 empty] | VV | 2 | 1 | True | 0 | ROZPOCET
| VV |  | (0,38*1,15+0,8*1,15+0,2*0,75)*2 |  | 3.014 | [12 empty] | VV | 2 | 2 | True | 0 | ROZPOCET
| VV |  | (0,75+0,38)/2*0,6*2*2 |  | 1.356 | [12 empty] | VV | 2 | 2 | True | 0 | ROZPOCET
| VV |  | okno O2 | [14 empty] | VV | 2 | 1 | True | 0 | ROZPOCET
| VV |  | 0,45*1,1-0,4*0,95+0,8*1,1 |  | 0.995 | [12 empty] | VV | 2 | 2 | True | 0 | ROZPOCET
| VV |  | (0,85+0,45)/2*0,6*2 |  | 0.78 | [12 empty] | VV | 2 | 2 | True | 0 | ROZPOCET
| VV |  | okno O3 | [14 empty] | VV | 2 | 1 | True | 0 | ROZPOCET
| VV |  | 0,55*1,1-0,5*0,95+0,7*1,1 |  | 0.9 | [12 empty] | VV | 2 | 2 | True | 0 | ROZPOCET
| VV |  | (0,95+0,55)/2*0,6*2 |  | 0.9 | [12 empty] | VV | 2 | 2 | True | 0 | ROZPOCET
| VV |  | okno O4 - 2ks | [14 empty] | VV | 2 | 1 | True | 0 | ROZPOCET
| VV |  | (0,65*1,1-0,5*1,0+0,8*1,1)*2 |  | 2.19 | [12 empty] | VV | 2 | 2 | True | 0 | ROZPOCET
| VV |  | (1,05+0,65)/2*0,6*2*2 |  | 2.04 | [12 empty] | VV | 2 | 2 | True | 0 | ROZPOCET
| VV |  | okno O5 - 2ks | [14 empty] | VV | 2 | 1 | True | 0 | ROZPOCET
| VV |  | (0,85*1,1-0,8*1,0+0,7*1,1)*2 |  | 1.81 | [12 empty] | VV | 2 | 2 | True | 0 | ROZPOCET
| VV |  | (1,3+0,85)/2*0,6*2*2 |  | 2.58 | [12 empty] | VV | 2 | 2 | True | 0 | ROZPOCET
| VV |  | okno O6 - 3ks | [14 empty] | VV | 2 | 1 | True | 0 | ROZPOCET
| VV |  | (1,05*1,1-1,0*1,0+0,7*0,6)*3 |  | 1.725 | [12 empty] | VV | 2 | 2 | True | 0 | ROZPOCET
| VV |  | (1,5+1,05)/2*0,6*2*3 |  | 4.59 | [12 empty] | VV | 2 | 2 | True | 0 | ROZPOCET
| VV |  | okno O7a | [14 empty] | VV | 2 | 1 | True | 0 | ROZPOCET
| VV |  | 0,5*1,15-0,45*1,0+0,8*0,6 |  | 0.605 | [12 empty] | VV | 2 | 2 | True | 0 | ROZPOCET
| VV |  | (0,9+0,5)/2*0,6*2 |  | 0.84 | [12 empty] | VV | 2 | 2 | True | 0 | ROZPOCET
| VV |  | okna v 1.np až 3.np | [14 empty] | VV | 2 | 1 | True | 0 | ROZPOCET
| VV |  | omítka vnitřního svislého ostění oken | [14 empty] | VV | 2 | 1 | True | 0 | ROZPOCET
| VV |  | okno O8 + O9 - původní dřev. obklad zůstává | [14 empty] | VV | 2 | 1 | True | 0 | ROZPOCET
| VV |  | okno O10 - 47ks | [14 empty] | VV | 2 | 1 | True | 0 | ROZPOCET
| VV |  | (0,24+0,32)*2,8*2*47 |  | 147.392 | [12 empty] | VV | 2 | 2 | True | 0 | ROZPOCET
| VV |  | okno O11 - 2ks | [14 empty] | VV | 2 | 1 | True | 0 | ROZPOCET
| VV |  | (0,24+0,32)*2,8*2*2 |  | 6.272 | [12 empty] | VV | 2 | 2 | True | 0 | ROZPOCET
| VV |  | okno O12 - 32ks | [14 empty] | VV | 2 | 1 | True | 0 | ROZPOCET
| VV |  | 0,32*2,1*2*32 |  | 43.008 | [12 empty] | VV | 2 | 2 | True | 0 | ROZPOCET
| VV |  | okno O13 - 10ks | [14 empty] | VV | 2 | 1 | True | 0 | ROZPOCET
| VV |  | (0,24+0,32)*2,1*2*10 |  | 23.52 | [12 empty] | VV | 2 | 2 | True | 0 | ROZPOCET
| VV |  | okno O14 - 2ks | [14 empty] | VV | 2 | 1 | True | 0 | ROZPOCET
| VV |  | (0,24+0,32)*2,65*2*2 |  | 5.936 | [12 empty] | VV | 2 | 2 | True | 0 | ROZPOCET
| VV |  | okno O15 - 6ks | [14 empty] | VV | 2 | 1 | True | 0 | ROZPOCET
| VV |  | 0,32*2,7*2*6 |  | 10.368 | [12 empty] | VV | 2 | 2 | True | 0 | ROZPOCET
| VV |  | okno O16 - 3ks | [14 empty] | VV | 2 | 1 | True | 0 | ROZPOCET
| VV |  | 0,32*2,1*2*3 |  | 4.032 | [12 empty] | VV | 2 | 2 | True | 0 | ROZPOCET
| VV |  | okno O17 | [14 empty] | VV | 2 | 1 | True | 0 | ROZPOCET
| VV |  | 0,32*2,7*2 |  | 1.728 | [12 empty] | VV | 2 | 2 | True | 0 | ROZPOCET
| VV |  | okno O18 - 4ks | [14 empty] | VV | 2 | 1 | True | 0 | ROZPOCET
| VV |  | 0,32*2,2*2*4 |  | 5.632 | [12 empty] | VV | 2 | 2 | True | 0 | ROZPOCET
| VV |  | okno O19 - 3ks | [14 empty] | VV | 2 | 1 | True | 0 | ROZPOCET
| VV |  | 0,32*2,7*2*3 |  | 5.184 | [12 empty] | VV | 2 | 2 | True | 0 | ROZPOCET
| VV |  | okno O20 - 2ks | [14 empty] | VV | 2 | 1 | True | 0 | ROZPOCET
| VV |  | 0,31*1,63*2*2 |  | 2.021 | [12 empty] | VV | 2 | 2 | True | 0 | ROZPOCET
| VV |  | okno O21 | [14 empty] | VV | 2 | 1 | True | 0 | ROZPOCET
| VV |  | 0,32*1,73*2 |  | 1.107 | [12 empty] | VV | 2 | 2 | True | 0 | ROZPOCET
| VV |  | okno O22 | [14 empty] | VV | 2 | 1 | True | 0 | ROZPOCET
| VV |  | 0,32*0,93*2 |  | 0.595 | [12 empty] | VV | 2 | 2 | True | 0 | ROZPOCET
| VV |  | Mezisoučet A |  | 283.445 | [12 empty] | VV | 2 | 3 | True | 0 | ROZPOCET
| VV |  | poškozená omítka na vnitřní stěně po výměně parapetů a okna | [14 empty] | VV | 2 | 1 | True | 0 | ROZPOCET
| VV |  | předpoklad: 0,3m2/1 okno | [14 empty] | VV | 2 | 1 | True | 0 | ROZPOCET
| VV |  | 0,3*130 |  | 39 | [12 empty] | VV | 2 | 2 | True | 0 | ROZPOCET
| VV |  | Mezisoučet B |  | 39 | [12 empty] | VV | 2 | 3 | True | 0 | ROZPOCET
| VV |  | vnitřní svislé ostění dveří D1-D5 | [14 empty] | VV | 2 | 1 | True | 0 | ROZPOCET
| VV |  | 0,34*4,18*2+0,2*(3,74*2+3,45*2) |  | 5.718 | [12 empty] | VV | 2 | 2 | True | 0 | ROZPOCET
| VV |  | 0,31*(3,35*2+3,4*2) |  | 4.185 | [12 empty] | VV | 2 | 2 | True | 0 | ROZPOCET
| VV |  | 0,652 |  | 0.652 | [12 empty] | VV | 2 | 2 | True | 0 | ROZPOCET
| VV |  | Součet |  | 333 | [12 empty] | VV | 2 | 4 | True | 1 | ROZPOCET
4 | K | 612321191 | Omítka vápenocementová vnitřních ploch nanášená ručně Příplatek k cenám za každých dalších i započatých 5 mm tloušťky omítky přes 10 mm stěn | m2 | 683 |  | 0 | CS ÚRS 2019 02 |  | základní |  | 0 | 0.0079 | 5.3957 | 0 | 0 | 4 | K | 2 |  |  |  | ROZPOCET | 0 | 0 | 0 | 0 | 0 | 1 | 0 | 4 | -658582132
| VV |  | celková tl. jádra omítky 20 mm pro vyrovnání nerovností | [14 empty] | VV | 2 | 1 | True | 0 | ROZPOCET
| VV |  | dle pol.612321141 | [14 empty] | VV | 2 | 1 | True | 0 | ROZPOCET
| VV |  | 333,0*2 |  | 666 | [12 empty] | VV | 2 | 2 | True | 0 | ROZPOCET
| VV |  | větší nerovnosti - předpoklad 5% plochy | [14 empty] | VV | 2 | 1 | True | 0 | ROZPOCET
| VV |  | 333,0*0,05+0,35 |  | 17 | [12 empty] | VV | 2 | 2 | True | 0 | ROZPOCET
| VV |  | Součet |  | 683 | [12 empty] | VV | 2 | 4 | True | 1 | ROZPOCET
5 | K | 611321141 | Omítka vápenocementová vnitřních ploch nanášená ručně dvouvrstvá, tloušťky jádrové omítky do 10 mm a tloušťky štuku do 3 mm štuková vodorovných konstrukcí stropů rovných | m2 | 85 |  | 0 | CS ÚRS 2019 02 |  | základní |  | 0 | 0.01838 | 1.5623 | 0 | 0 | 4 | K | 2 |  |  |  | ROZPOCET | 0 | 0 | 0 | 0 | 0 | 1 | 0 | 4 | 165503154
| VV |  | okna v 1.pp | [14 empty] | VV | 2 | 1 | True | 0 | ROZPOCET
| VV |  | omítka vnitřního nadpraží ostění oken | [14 empty] | VV | 2 | 1 | True | 0 | ROZPOCET
| VV |  | okno O1 - zazděné | [14 empty] | VV | 2 | 1 | True | 0 | ROZPOCET
| VV |  | 0,6*1,1 |  | 0.66 | [12 empty] | VV | 2 | 2 | True | 0 | ROZPOCET
| VV |  | okno O7 - zazděné - 2ks | [14 empty] | VV | 2 | 1 | True | 0 | ROZPOCET
| VV |  | 0,6*1,15*2 |  | 1.38 | [12 empty] | VV | 2 | 2 | True | 0 | ROZPOCET
| VV |  | okno O2 | [14 empty] | VV | 2 | 1 | True | 0 | ROZPOCET
| VV |  | 0,6*1,1 |  | 0.66 | [12 empty] | VV | 2 | 2 | True | 0 | ROZPOCET
| VV |  | okno O3 | [14 empty] | VV | 2 | 1 | True | 0 | ROZPOCET
| VV |  | 0,6*1,1 |  | 0.66 | [12 empty] | VV | 2 | 2 | True | 0 | ROZPOCET
| VV |  | okno O4 - 2ks | [14 empty] | VV | 2 | 1 | True | 0 | ROZPOCET
| VV |  | 0,6*1,1*2 |  | 1.32 | [12 empty] | VV | 2 | 2 | True | 0 | ROZPOCET
| VV |  | okno O5 - 2ks | [14 empty] | VV | 2 | 1 | True | 0 | ROZPOCET
| VV |  | 0,6*1,1 |  | 0.66 | [12 empty] | VV | 2 | 2 | True | 0 | ROZPOCET
| VV |  | okno O6 - 3ks | [14 empty] | VV | 2 | 1 | True | 0 | ROZPOCET
| VV |  | 0,6*1,1*3 |  | 1.98 | [12 empty] | VV | 2 | 2 | True | 0 | ROZPOCET
| VV |  | okno O7a | [14 empty] | VV | 2 | 1 | True | 0 | ROZPOCET
| VV |  | 0,6*1,15 |  | 0.69 | [12 empty] | VV | 2 | 2 | True | 0 | ROZPOCET
| VV |  | okna v 1.np až 3.np | [14 empty] | VV | 2 | 1 | True | 0 | ROZPOCET
| VV |  | omítka vnitřního nadpraží ostění oken | [14 empty] | VV | 2 | 1 | True | 0 | ROZPOCET
| VV |  | okno O8 + O9 - původní dřev. obklad zůstává | [14 empty] | VV | 2 | 1 | True | 0 | ROZPOCET
| VV |  | okno O10 - 47ks | [14 empty] | VV | 2 | 1 | True | 0 | ROZPOCET
| VV |  | (0,24+0,32)*1,85*47 |  | 48.692 | [12 empty] | VV | 2 | 2 | True | 0 | ROZPOCET
| VV |  | okno O11 - 2ks | [14 empty] | VV | 2 | 1 | True | 0 | ROZPOCET
| VV |  | (0,24+0,32)*1,23*2 |  | 1.378 | [12 empty] | VV | 2 | 2 | True | 0 | ROZPOCET
| VV |  | okno O12 - 32ks | [14 empty] | VV | 2 | 1 | True | 0 | ROZPOCET
| VV |  | 0,32*0,73*32 |  | 7.475 | [12 empty] | VV | 2 | 2 | True | 0 | ROZPOCET
| VV |  | okno O13 - 10ks | [14 empty] | VV | 2 | 1 | True | 0 | ROZPOCET
| VV |  | (0,24+0,32)*1,43*10 |  | 8.008 | [12 empty] | VV | 2 | 2 | True | 0 | ROZPOCET
| VV |  | okno O14 - 2ks | [14 empty] | VV | 2 | 1 | True | 0 | ROZPOCET
| VV |  | (0,24+0,32)*1,85*2 |  | 2.072 | [12 empty] | VV | 2 | 2 | True | 0 | ROZPOCET
| VV |  | okno O15 - 6ks | [14 empty] | VV | 2 | 1 | True | 0 | ROZPOCET
| VV |  | 0,32*1,31*6 |  | 2.515 | [12 empty] | VV | 2 | 2 | True | 0 | ROZPOCET
| VV |  | okno O16 - 3ks | [14 empty] | VV | 2 | 1 | True | 0 | ROZPOCET
| VV |  | 0,32*0,53*3 |  | 0.509 | [12 empty] | VV | 2 | 2 | True | 0 | ROZPOCET
| VV |  | okno O17 | [14 empty] | VV | 2 | 1 | True | 0 | ROZPOCET
| VV |  | 0,32*0,91 |  | 0.291 | [12 empty] | VV | 2 | 2 | True | 0 | ROZPOCET
| VV |  | okno O18 - 4ks | [14 empty] | VV | 2 | 1 | True | 0 | ROZPOCET
| VV |  | 0,32*1,01*4 |  | 1.293 | [12 empty] | VV | 2 | 2 | True | 0 | ROZPOCET
| VV |  | okno O19 - 3ks | [14 empty] | VV | 2 | 1 | True | 0 | ROZPOCET
| VV |  | 0,32*1,01*3 |  | 0.97 | [12 empty] | VV | 2 | 2 | True | 0 | ROZPOCET
| VV |  | okno O20 - 2ks | [14 empty] | VV | 2 | 1 | True | 0 | ROZPOCET
| VV |  | 0,31*1,1*2 |  | 0.682 | [12 empty] | VV | 2 | 2 | True | 0 | ROZPOCET
| VV |  | okno O21 | [14 empty] | VV | 2 | 1 | True | 0 | ROZPOCET
| VV |  | 0,32*1,31 |  | 0.419 | [12 empty] | VV | 2 | 2 | True | 0 | ROZPOCET
| VV |  | okno O22 | [14 empty] | VV | 2 | 1 | True | 0 | ROZPOCET
| VV |  | 0,32*1,31 |  | 0.419 | [12 empty] | VV | 2 | 2 | True | 0 | ROZPOCET
| VV |  | omítka vnitřního nadpraží ostění dveř D1-D5 | [14 empty] | VV | 2 | 1 | True | 0 | ROZPOCET
| VV |  | 0,34*2,05+0,2*(1,6+1,4)+0,31*(1,0+0,85) |  | 1.871 | [12 empty] | VV | 2 | 2 | True | 0 | ROZPOCET
| VV |  | 0,396 |  | 0.396 | [12 empty] | VV | 2 | 2 | True | 0 | ROZPOCET
| VV |  | Součet |  | 85 | [12 empty] | VV | 2 | 4 | True | 1 | ROZPOCET
6 | K | 611321191 | Omítka vápenocementová vnitřních ploch nanášená ručně Příplatek k cenám za každých dalších i započatých 5 mm tloušťky omítky přes 10 mm stropů | m2 | 173 |  | 0 | CS ÚRS 2019 02 |  | základní |  | 0 | 0.0079 | 1.3667 | 0 | 0 | 4 | K | 2 |  |  |  | ROZPOCET | 0 | 0 | 0 | 0 | 0 | 1 | 0 | 4 | 1933887110
| VV |  | celková tl. jádra omítky 20 mm pro vyrovnání nerovností | [14 empty] | VV | 2 | 1 | True | 0 | ROZPOCET
| VV |  | dle pol.611321141 | [14 empty] | VV | 2 | 1 | True | 0 | ROZPOCET
| VV |  | 85,0*2 |  | 170 | [12 empty] | VV | 2 | 2 | True | 0 | ROZPOCET
| VV |  | větší nerovnosti - předpoklad 5% plochy | [14 empty] | VV | 2 | 1 | True | 0 | ROZPOCET
| VV |  | 58,0*0,05+0,1 |  | 3 | [12 empty] | VV | 2 | 2 | True | 0 | ROZPOCET
| VV |  | Součet |  | 173 | [12 empty] | VV | 2 | 4 | True | 1 | ROZPOCET
7 | K | 612331121 | Omítka cementová vnitřních ploch nanášená ručně jednovrstvá, tloušťky do 10 mm hladká svislých konstrukcí stěn | m2 | 49 |  | 0 | CS ÚRS 2019 02 |  | základní |  | 0 | 0.021 | 1.029 | 0 | 0 | 4 | K | 2 |  |  |  | ROZPOCET | 0 | 0 | 0 | 0 | 0 | 1 | 0 | 4 | -409260847
| VV |  | srovnatelně pro vyspravení horní plochy vnitřního parapetu v tl.20-30 mm | [14 empty] | VV | 2 | 1 | True | 0 | ROZPOCET
| VV |  | okno O8, O9 | [14 empty] | VV | 2 | 1 | True | 0 | ROZPOCET
| VV |  | 0,4*(1,05+0,7) |  | 0.7 | [12 empty] | VV | 2 | 2 | True | 0 | ROZPOCET
| VV |  | okno O10 až O22 | [14 empty] | VV | 2 | 1 | True | 0 | ROZPOCET
| VV |  | 0,32*(1,75*47+1,13*2+0,63*32+1,33*10+1,75*2+1,31*6) |  | 41.386 | [12 empty] | VV | 2 | 2 | True | 0 | ROZPOCET
| VV |  | 0,32*(0,53*3+0,91+1,01*4+1,01*3+1,1*2+1,31*2) |  | 4.605 | [12 empty] | VV | 2 | 2 | True | 0 | ROZPOCET
| VV |  | 46,7*0,04+0,441 |  | 2.309 | [12 empty] | VV | 2 | 2 | True | 0 | ROZPOCET
| VV |  | Součet |  | 49 | [12 empty] | VV | 2 | 4 | True | 1 | ROZPOCET
8 | K | 612331191 | Omítka cementová vnitřních ploch nanášená ručně Příplatek k cenám za každých dalších i započatých 5 mm tloušťky omítky přes 10 mm stěn | m2 | 147 |  | 0 | CS ÚRS 2019 02 |  | základní |  | 0 | 0.0105 | 1.5435 | 0 | 0 | 4 | K | 2 |  |  |  | ROZPOCET | 0 | 0 | 0 | 0 | 0 | 1 | 0 | 4 | -503360645
| VV |  | srovnatelně pro vyspravení horní plochy vnitřního parapetu v tl.20-30 mm | [14 empty] | VV | 2 | 1 | True | 0 | ROZPOCET
| VV |  | dle pol.612331121 | [14 empty] | VV | 2 | 1 | True | 0 | ROZPOCET
| VV |  | 49,0*(25-10)/5 |  | 147 | [12 empty] | VV | 2 | 2 | True | 1 | ROZPOCET
9 | K | 61225200R | Přechodová lišta se síťovinou - montáž, dodávka, doprava | m | 685 |  | 0 |  |  | základní |  | 0 | 0 | 0 | 0 | 0 | 4 | K | 2 |  |  |  | ROZPOCET | 0 | 0 | 0 | 0 | 0 | 1 | 0 | 4 | -1607279664
| VV |  | přechod okenní rám x omítka | [14 empty] | VV | 2 | 1 | True | 0 | ROZPOCET
| VV |  | okno O2-O22 | [14 empty] | VV | 2 | 1 | True | 0 | ROZPOCET
| VV |  | 0,95+0,4*2+0,95+0,5*2+1,0*2+0,5*4+1,0*2+0,8*4+1,0*3*3 |  | 21.9 | [12 empty] | VV | 2 | 2 | True | 0 | ROZPOCET
| VV |  | 1,0+0,45*2+0,85+0,58*2+0,46+0,5*2 |  | 5.37 | [12 empty] | VV | 2 | 2 | True | 0 | ROZPOCET
| VV |  | (1,6+2,57*2)*47+(1,0+2,57*2)*2 |  | 329.06 | [12 empty] | VV | 2 | 2 | True | 0 | ROZPOCET
| VV |  | (0,5+1,92*2)*32+(1,2+1,92*2)*10 |  | 189.28 | [12 empty] | VV | 2 | 2 | True | 0 | ROZPOCET
| VV |  | (1,6+2,57*2)*2+(1,2+2,57*2)*6 |  | 51.52 | [12 empty] | VV | 2 | 2 | True | 0 | ROZPOCET
| VV |  | (0,45+1,92*2)*3+0,8+2,57*2 |  | 18.81 | [12 empty] | VV | 2 | 2 | True | 0 | ROZPOCET
| VV |  | (0,9+2,12*2)*4+(0,9+2,57*2)*3 |  | 38.68 | [12 empty] | VV | 2 | 2 | True | 0 | ROZPOCET
| VV |  | (1,05+1,7*2)*2+1,2+1,62*2+1,2+0,82*2 |  | 16.18 | [12 empty] | VV | 2 | 2 | True | 0 | ROZPOCET
| VV |  | 670,8*0,02+0,784 |  | 14.2 | [12 empty] | VV | 2 | 2 | True | 0 | ROZPOCET
| VV |  | Součet |  | 685 | [12 empty] | VV | 2 | 4 | True | 1 | ROZPOCET
| D | 62 | Úprava povrchů vnějších |  |  |  | 0 |  |  |  |  | 0 |  | 3.3678 |  | 0 | 1 | D | 1 |  |  |  | ROZPOCET | [6 empty] | 0
10 | K | 621325203 | Oprava vápenocementové omítky vnějších ploch stupně členitosti 1 štukové podhledů, v rozsahu opravované plochy přes 30 do 50% | m2 | 33 |  | 0 | CS ÚRS 2019 02 |  | základní |  | 0 | 0.02109 | 0.69597 | 0 | 0 | 16 | K | 2 |  |  |  | ROZPOCET | 0 | 0 | 0 | 0 | 0 | 1 | 0 | 16 | -1749307887
| VV |  | okna v 1.pp | [14 empty] | VV | 2 | 1 | True | 0 | ROZPOCET
| VV |  | omítka vnějšího nadpraží ostění oken | [14 empty] | VV | 2 | 1 | True | 0 | ROZPOCET
| VV |  | okno O2, O3, O4, O5, O6, O7a | [14 empty] | VV | 2 | 1 | True | 0 | ROZPOCET
| VV |  | 0,1*(0,95*2+1,0*14) |  | 1.59 | [12 empty] | VV | 2 | 2 | True | 0 | ROZPOCET
| VV |  | okna v 1.np až 3.np | [14 empty] | VV | 2 | 1 | True | 0 | ROZPOCET
| VV |  | omítka vnějšího nadpraží ostění oken | [14 empty] | VV | 2 | 1 | True | 0 | ROZPOCET
| VV |  | okno O8 | [14 empty] | VV | 2 | 1 | True | 0 | ROZPOCET
| VV |  | 0,1*0,85 |  | 0.085 | [12 empty] | VV | 2 | 2 | True | 0 | ROZPOCET
| VV |  | okno O9 | [14 empty] | VV | 2 | 1 | True | 0 | ROZPOCET
| VV |  | 0,1*0,5 |  | 0.05 | [12 empty] | VV | 2 | 2 | True | 0 | ROZPOCET
| VV |  | okno O10 - 47ks | [14 empty] | VV | 2 | 1 | True | 0 | ROZPOCET
| VV |  | 0,2*1,6*47 |  | 15.04 | [12 empty] | VV | 2 | 2 | True | 0 | ROZPOCET
| VV |  | okno O11 - 2ks | [14 empty] | VV | 2 | 1 | True | 0 | ROZPOCET
| VV |  | 0,2*1,0*2 |  | 0.4 | [12 empty] | VV | 2 | 2 | True | 0 | ROZPOCET
| VV |  | okno O12 - 32ks | [14 empty] | VV | 2 | 1 | True | 0 | ROZPOCET
| VV |  | 0,2*0,5*32 |  | 3.2 | [12 empty] | VV | 2 | 2 | True | 0 | ROZPOCET
| VV |  | okno O13 - 10ks | [14 empty] | VV | 2 | 1 | True | 0 | ROZPOCET
| VV |  | 0,2*1,2*10 |  | 2.4 | [12 empty] | VV | 2 | 2 | True | 0 | ROZPOCET
| VV |  | okno O14 - 2ks | [14 empty] | VV | 2 | 1 | True | 0 | ROZPOCET
| VV |  | 0,2*1,6*2 |  | 0.64 | [12 empty] | VV | 2 | 2 | True | 0 | ROZPOCET
| VV |  | okno O15 - 6ks | [14 empty] | VV | 2 | 1 | True | 0 | ROZPOCET
| VV |  | 0,2*1,2*6 |  | 1.44 | [12 empty] | VV | 2 | 2 | True | 0 | ROZPOCET
| VV |  | okno O16 - 3ks | [14 empty] | VV | 2 | 1 | True | 0 | ROZPOCET
| VV |  | 0,2*0,45*3 |  | 0.27 | [12 empty] | VV | 2 | 2 | True | 0 | ROZPOCET
| VV |  | okno O17 | [14 empty] | VV | 2 | 1 | True | 0 | ROZPOCET
| VV |  | 0,2*0,8 |  | 0.16 | [12 empty] | VV | 2 | 2 | True | 0 | ROZPOCET
| VV |  | okno O18 - 4ks | [14 empty] | VV | 2 | 1 | True | 0 | ROZPOCET
| VV |  | 0,2*0,9*4 |  | 0.72 | [12 empty] | VV | 2 | 2 | True | 0 | ROZPOCET
| VV |  | okno O19 - 3ks | [14 empty] | VV | 2 | 1 | True | 0 | ROZPOCET
| VV |  | 0,2*0,9*3 |  | 0.54 | [12 empty] | VV | 2 | 2 | True | 0 | ROZPOCET
| VV |  | okno O20 - 2ks | [14 empty] | VV | 2 | 1 | True | 0 | ROZPOCET
| VV |  | 0,2*1,05*2 |  | 0.42 | [12 empty] | VV | 2 | 2 | True | 0 | ROZPOCET
| VV |  | okno O21 | [14 empty] | VV | 2 | 1 | True | 0 | ROZPOCET
| VV |  | 0,2*1,2 |  | 0.24 | [12 empty] | VV | 2 | 2 | True | 0 | ROZPOCET
| VV |  | okno O22 | [14 empty] | VV | 2 | 1 | True | 0 | ROZPOCET
| VV |  | 0,2*1,2 |  | 0.24 | [12 empty] | VV | 2 | 2 | True | 0 | ROZPOCET
| VV |  | dveře D1-D65 | [14 empty] | VV | 2 | 1 | True | 0 | ROZPOCET
| VV |  | 0,34*2,2+0,2*(1,6+1,4)+0,34*(1,0+0,85) |  | 1.977 | [12 empty] | VV | 2 | 2 | True | 0 | ROZPOCET
| VV |  | 29,4*0,1+0,648 |  | 3.588 | [12 empty] | VV | 2 | 2 | True | 0 | ROZPOCET
| VV |  | Součet |  | 33 | [12 empty] | VV | 2 | 4 | True | 1 | ROZPOCET
| VV |  | Poznámka: | [14 empty] | VV | 2 | 1 | True | 0 | ROZPOCET
| VV |  | v této položce je rozsah opravy 50% plochy započten | [14 empty] | VV | 2 | 1 | True | 0 | ROZPOCET
| VV |  | poníženou cenou Kč /1 m2 - do výměry se vykazuje | [14 empty] | VV | 2 | 1 | True | 0 | ROZPOCET
| VV |  | celá opravovaná plocha stěn (tj.100% plochy) | [14 empty] | VV | 2 | 1 | True | 0 | ROZPOCET
11 | K | 622325203 | Oprava vápenocementové omítky vnějších ploch stupně členitosti 1 štukové stěn, v rozsahu opravované plochy přes 30 do 50% | m2 | 124 |  | 0 | CS ÚRS 2019 02 |  | základní |  | 0 | 0.02109 | 2.6152 | 0 | 0 | 16 | K | 2 |  |  |  | ROZPOCET | 0 | 0 | 0 | 0 | 0 | 1 | 0 | 16 | 628369749
| VV |  | okna v 1.pp | [14 empty] | VV | 2 | 1 | True | 0 | ROZPOCET
| VV |  | omítka vnějšího svislého ostění oken | [14 empty] | VV | 2 | 1 | True | 0 | ROZPOCET
| VV |  | okno O2, O3, O4, O5, O6, O7a | [14 empty] | VV | 2 | 1 | True | 0 | ROZPOCET
| VV |  | 0,1*(0,4*2+0,5*6+0,8*4+1,0*6+0,45*2) |  | 1.39 | [12 empty] | VV | 2 | 2 | True | 0 | ROZPOCET
| VV |  | zazděné okno O1 + O7 | [14 empty] | VV | 2 | 1 | True | 0 | ROZPOCET
| VV |  | 0,5*1,15+0,6*1,2 |  | 1.295 | [12 empty] | VV | 2 | 2 | True | 0 | ROZPOCET
| VV |  | oprava parapetů - okno O2, O3, O4, O5, O6, O7a | [14 empty] | VV | 2 | 1 | True | 0 | ROZPOCET
| VV |  | 0,1*(0,95*2+1,0*8)*1,2+0,012 |  | 1.2 | [12 empty] | VV | 2 | 2 | True | 0 | ROZPOCET
| VV |  | okna v 1.np až 3.np | [14 empty] | VV | 2 | 1 | True | 0 | ROZPOCET
| VV |  | omítka vnějšího svislého ostění oken | [14 empty] | VV | 2 | 1 | True | 0 | ROZPOCET
| VV |  | okno O8 | [14 empty] | VV | 2 | 1 | True | 0 | ROZPOCET
| VV |  | 0,1*0,85*2 |  | 0.17 | [12 empty] | VV | 2 | 2 | True | 0 | ROZPOCET
| VV |  | okno O9 | [14 empty] | VV | 2 | 1 | True | 0 | ROZPOCET
| VV |  | 0,1*0,5*2 |  | 0.1 | [12 empty] | VV | 2 | 2 | True | 0 | ROZPOCET
| VV |  | okno O10 - 47ks | [14 empty] | VV | 2 | 1 | True | 0 | ROZPOCET
| VV |  | 0,2*2,5*2*47 |  | 47 | [12 empty] | VV | 2 | 2 | True | 0 | ROZPOCET
| VV |  | okno O11 - 2ks | [14 empty] | VV | 2 | 1 | True | 0 | ROZPOCET
| VV |  | 0,2*2,5*2*2 |  | 2 | [12 empty] | VV | 2 | 2 | True | 0 | ROZPOCET
| VV |  | okno O12 - 32ks | [14 empty] | VV | 2 | 1 | True | 0 | ROZPOCET
| VV |  | 0,2*1,85*2*32 |  | 23.68 | [12 empty] | VV | 2 | 2 | True | 0 | ROZPOCET
| VV |  | okno O13 - 10ks | [14 empty] | VV | 2 | 1 | True | 0 | ROZPOCET
| VV |  | 0,2*1,85*2*10 |  | 7.4 | [12 empty] | VV | 2 | 2 | True | 0 | ROZPOCET
| VV |  | okno O14 - 2ks | [14 empty] | VV | 2 | 1 | True | 0 | ROZPOCET
| VV |  | 0,2*2,5*2*2 |  | 2 | [12 empty] | VV | 2 | 2 | True | 0 | ROZPOCET
| VV |  | okno O15 - 6ks | [14 empty] | VV | 2 | 1 | True | 0 | ROZPOCET
| VV |  | 0,2*2,5*2*6 |  | 6 | [12 empty] | VV | 2 | 2 | True | 0 | ROZPOCET
| VV |  | okno O16 - 3ks | [14 empty] | VV | 2 | 1 | True | 0 | ROZPOCET
| VV |  | 0,2*1,85*2*3 |  | 2.22 | [12 empty] | VV | 2 | 2 | True | 0 | ROZPOCET
| VV |  | okno O17 | [14 empty] | VV | 2 | 1 | True | 0 | ROZPOCET
| VV |  | 0,2*2,5*2 |  | 1 | [12 empty] | VV | 2 | 2 | True | 0 | ROZPOCET
| VV |  | okno O18 - 4ks | [14 empty] | VV | 2 | 1 | True | 0 | ROZPOCET
| VV |  | 0,2*2,05*2*4 |  | 3.28 | [12 empty] | VV | 2 | 2 | True | 0 | ROZPOCET
| VV |  | okno O19 - 3ks | [14 empty] | VV | 2 | 1 | True | 0 | ROZPOCET
| VV |  | 0,2*2,5*2*3 |  | 3 | [12 empty] | VV | 2 | 2 | True | 0 | ROZPOCET
| VV |  | okno O20 - 2ks | [14 empty] | VV | 2 | 1 | True | 0 | ROZPOCET
| VV |  | 0,2*1,63*2*2 |  | 1.304 | [12 empty] | VV | 2 | 2 | True | 0 | ROZPOCET
| VV |  | okno O21 | [14 empty] | VV | 2 | 1 | True | 0 | ROZPOCET
| VV |  | 0,2*1,55*2 |  | 0.62 | [12 empty] | VV | 2 | 2 | True | 0 | ROZPOCET
| VV |  | okno O22 | [14 empty] | VV | 2 | 1 | True | 0 | ROZPOCET
| VV |  | 0,2*0,75*2 |  | 0.3 | [12 empty] | VV | 2 | 2 | True | 0 | ROZPOCET
| VV |  | další drobné plocha (např. okolo římsy) | [14 empty] | VV | 2 | 1 | True | 0 | ROZPOCET
| VV |  | 104,0*0,1+0,641 |  | 11.041 | [12 empty] | VV | 2 | 2 | True | 0 | ROZPOCET
| VV |  | dveře D1-D2 | [14 empty] | VV | 2 | 1 | True | 0 | ROZPOCET
| VV |  | 0,34*4,18*2+0,2*(1,6+1,4)*2+0,31*(1,0*0,85)*2 |  | 4.569 | [12 empty] | VV | 2 | 2 | True | 0 | ROZPOCET
| VV |  | 119,6*0,03+0,843 |  | 4.431 | [12 empty] | VV | 2 | 2 | True | 0 | ROZPOCET
| VV |  | Součet |  | 124 | [12 empty] | VV | 2 | 4 | True | 1 | ROZPOCET
| VV |  | Poznámka: | [14 empty] | VV | 2 | 1 | True | 0 | ROZPOCET
| VV |  | v této položce je rozsah opravy 50% plochy započten | [14 empty] | VV | 2 | 1 | True | 0 | ROZPOCET
| VV |  | poníženou cenou Kč /1 m2 - do výměry se vykazuje | [14 empty] | VV | 2 | 1 | True | 0 | ROZPOCET
| VV |  | celá opravovaná plocha stěn (tj.100% plochy) | [14 empty] | VV | 2 | 1 | True | 0 | ROZPOCET
12 | K | 622212001 | Montáž kontaktního zateplení vnějšího ostění, nadpraží nebo parapetu lepením z polystyrenových desek nebo z kombinovaných desek hloubky špalet do 200 mm, tloušťky desek do 40 mm | m | 5 |  | 0 | CS ÚRS 2019 02 |  | základní |  | 0 | 0.00176 | 0.0088 | 0 | 0 | 16 | K | 2 |  |  |  | ROZPOCET | 0 | 0 | 0 | 0 | 0 | 1 | 0 | 16 | 1185918855
| VV |  | venkovní parapet - okno O5 tl. ve spádu 30-20 mm | [14 empty] | VV | 2 | 1 | True | 0 | ROZPOCET
| VV |  | 1,0*2 |  | 2 | [12 empty] | VV | 2 | 2 | True | 0 | ROZPOCET
| VV |  | venkovní parapet - okno O6 tl. ve spádu 30-20 mm | [14 empty] | VV | 2 | 1 | True | 0 | ROZPOCET
| VV |  | 1,0*3 |  | 3 | [12 empty] | VV | 2 | 2 | True | 0 | ROZPOCET
| VV |  | Součet |  | 5 | [12 empty] | VV | 2 | 4 | True | 1 | ROZPOCET
| VV |  | Poznámka : | [14 empty] | VV | 2 | 1 | True | 0 | ROZPOCET
| VV |  | položka zahrnuje též sklotextilní síťovinu + lepící tmel + broušení | [14 empty] | VV | 2 | 1 | True | 0 | ROZPOCET
13 | K | 622212021 | Montáž kontaktního zateplení vnějšího ostění, nadpraží nebo parapetu lepením z polystyrenových desek nebo z kombinovaných desek hloubky špalet do 200 mm, tloušťky desek přes 80 do 120 mm | m | 2 |  | 0 | CS ÚRS 2019 02 |  | základní |  | 0 | 0.00176 | 0.00352 | 0 | 0 | 16 | K | 2 |  |  |  | ROZPOCET | 0 | 0 | 0 | 0 | 0 | 1 | 0 | 16 | -1005104857
| VV |  | venkovní parapet - okno O4 tl. 100 mm | [14 empty] | VV | 2 | 1 | True | 0 | ROZPOCET
| VV |  | 1,0*2 |  | 2 | [12 empty] | VV | 2 | 2 | True | 1 | ROZPOCET
| VV |  | Poznámka : | [14 empty] | VV | 2 | 1 | True | 0 | ROZPOCET
| VV |  | položka zahrnuje též sklotextilní síťovinu + lepící tmel + broušení | [14 empty] | VV | 2 | 1 | True | 0 | ROZPOCET
14 | M | 28375905 | deska EPS 100 fasádní λ=0,037 m3 | m3 | 0.2 |  | 0 | CS ÚRS 2019 02 |  | základní |  | 0 | 0.023 | 0.0046 | 0 | 0 | 32 | M | 2 |  |  |  | ROZPOCET | 0 | 0 | 0 | 0 | 0 | 1 | 0 | 16 | -445082211
| VV |  | dodávka, doprava k pol.622212001 | [14 empty] | VV | 2 | 1 | True | 0 | ROZPOCET
| VV |  | 5,0*0,2*(0,03+0,02)*1,1 |  | 0.055 | [12 empty] | VV | 2 | 2 | True | 0 | ROZPOCET
| VV |  | dodávka, doprava k pol.622212021 | [14 empty] | VV | 2 | 1 | True | 0 | ROZPOCET
| VV |  | 2,0*0,2*0,1*1,1 |  | 0.044 | [12 empty] | VV | 2 | 2 | True | 0 | ROZPOCET
| VV |  | 0,101 |  | 0.101 | [12 empty] | VV | 2 | 2 | True | 0 | ROZPOCET
| VV |  | Součet |  | 0.2 | [12 empty] | VV | 2 | 4 | True | 1 | ROZPOCET
15 | K | 62049510R | Spárování připojovací spáry okenního parapetu PU tmelem | m | 796 |  | 0 |  |  | základní |  | 0 | 5e-05 | 0.0398 | 0 | 0 | 16 | K | 2 |  |  |  | ROZPOCET | 0 | 0 | 0 | 0 | 0 | 1 | 0 | 16 | 493479005
| VV |  | okno O2-O22 - okenní rám x omítka (exterier) | [14 empty] | VV | 2 | 1 | True | 0 | ROZPOCET
| VV |  | 0,95+0,4*2+0,95+0,5*2+1,0*2+0,5*4+1,0*2+0,8*4+1,0*3*3 |  | 21.9 | [12 empty] | VV | 2 | 2 | True | 0 | ROZPOCET
| VV |  | 1,0+0,45*2+0,85+0,58*2+0,46+0,5*2 |  | 5.37 | [12 empty] | VV | 2 | 2 | True | 0 | ROZPOCET
| VV |  | (1,6+2,57*2)*47+(1,0+2,57*2)*2 |  | 329.06 | [12 empty] | VV | 2 | 2 | True | 0 | ROZPOCET
| VV |  | (0,5+1,92*2)*32+(1,2+1,92*2)*10 |  | 189.28 | [12 empty] | VV | 2 | 2 | True | 0 | ROZPOCET
| VV |  | (1,6+2,57*2)*2+(1,2+2,57*2)*6 |  | 51.52 | [12 empty] | VV | 2 | 2 | True | 0 | ROZPOCET
| VV |  | (0,45+1,92*2)*3+0,8+2,57*2 |  | 18.81 | [12 empty] | VV | 2 | 2 | True | 0 | ROZPOCET
| VV |  | (0,9+2,12*2)*4+(0,9+2,57*2)*3 |  | 38.68 | [12 empty] | VV | 2 | 2 | True | 0 | ROZPOCET
| VV |  | (1,05+1,7*2)*2+1,2+1,62*2+1,2+0,82*2 |  | 16.18 | [12 empty] | VV | 2 | 2 | True | 0 | ROZPOCET
| VV |  | 670,8*0,01+0,192 |  | 6.9 | [12 empty] | VV | 2 | 2 | True | 0 | ROZPOCET
| VV |  | Mezisoučet |  | 677.7 | [12 empty] | VV | 2 | 3 | True | 0 | ROZPOCET
| VV |  | okno O2-O22 - okenní parapet x omítka (exterier) | [14 empty] | VV | 2 | 1 | True | 0 | ROZPOCET
| VV |  | 0,95+0,95+1,0*2+1,0*2+1,0*3 |  | 8.9 | [12 empty] | VV | 2 | 2 | True | 0 | ROZPOCET
| VV |  | 0,9*1+0,51*1+1,65*31+1,05*1+0,55*32+1,25*10 |  | 83.71 | [12 empty] | VV | 2 | 2 | True | 0 | ROZPOCET
| VV |  | 1,65*2+1,25*6+0,5*3+0,85*1+0,95*4+0,95*3 |  | 19.8 | [12 empty] | VV | 2 | 2 | True | 0 | ROZPOCET
| VV |  | 1,1*2+1,25*2 |  | 4.7 | [12 empty] | VV | 2 | 2 | True | 0 | ROZPOCET
| VV |  | 117,0*0,01+0,02 |  | 1.19 | [12 empty] | VV | 2 | 2 | True | 0 | ROZPOCET
| VV |  | Mezisoučet |  | 118.3 | [12 empty] | VV | 2 | 3 | True | 0 | ROZPOCET
| VV |  | Součet |  | 796 | [12 empty] | VV | 2 | 4 | True | 1 | ROZPOCET
| D | 94 | Lešení a stavební výtahy |  |  |  | 0 |  |  |  |  | 0 |  | 0.0086 |  | 0 | 1 | D | 1 |  |  |  | ROZPOCET | [6 empty] | 0
16 | K | 949101111 | Lešení pomocné pracovní pro objekty pozemních staveb pro zatížení do 150 kg/m2, o výšce lešeňové podlahy do 1,9 m | m2 | 50 |  | 0 | CS ÚRS 2019 02 |  | základní |  | 0 | 0.00013 | 0.0065 | 0 | 0 | 4 | K | 2 |  |  |  | ROZPOCET | 0 | 0 | 0 | 0 | 0 | 1 | 0 | 4 | -1423944082
| VV |  | vnitřní pomocné lešení pro montáž oken a dveří | [14 empty] | VV | 2 | 1 | True | 0 | ROZPOCET
| VV |  | 50,0 |  | 50 | [12 empty] | VV | 2 | 2 | True | 1 | ROZPOCET
17 | K | 949101112 | Lešení pomocné pracovní pro objekty pozemních staveb pro zatížení do 150 kg/m2, o výšce lešeňové podlahy přes 1,9 do 3,5 m | m2 | 10 |  | 0 | CS ÚRS 2019 02 |  | základní |  | 0 | 0.00021 | 0.0021 | 0 | 0 | 4 | K | 2 |  |  |  | ROZPOCET | 0 | 0 | 0 | 0 | 0 | 1 | 0 | 4 | -882766037
| VV |  | vnitřní pomocné lešení pro montáž dveří | [14 empty] | VV | 2 | 1 | True | 0 | ROZPOCET
| VV |  | 10,0 |  | 10 | [12 empty] | VV | 2 | 2 | True | 1 | ROZPOCET
18 | K | 945412111 | Teleskopická hydraulická montážní plošina na samohybném podvozku, s otočným košem výšky zdvihu do 8 m | den | 8 |  | 0 | CS ÚRS 2019 02 |  | základní |  | 0 | 0 | 0 | 0 | 0 | 4 | K | 2 |  |  |  | ROZPOCET | 0 | 0 | 0 | 0 | 0 | 1 | 0 | 4 | -232202757
| VV |  | předpoklad 10 dní | [14 empty] | VV | 2 | 1 | True | 0 | ROZPOCET
| VV |  | 8 |  | 8 | [12 empty] | VV | 2 | 2 | True | 1 | ROZPOCET
| VV |  | Poznámka : | [14 empty] | VV | 2 | 1 | True | 0 | ROZPOCET
| VV |  | pro opravu oplechování římsy, případné další úpravy na oknech | [14 empty] | VV | 2 | 1 | True | 0 | ROZPOCET
| D | 95 | Různé dokončovací konstrukce a práce pozemních staveb |  |  |  | 0 |  |  |  |  | 0 |  | 0 |  | 0 | 1 | D | 1 |  |  |  | ROZPOCET | [6 empty] | 0
19 | K | 952902021 | Čištění budov při provádění oprav a udržovacích prací podlah hladkých zametením | m2 | 100 |  | 0 | CS ÚRS 2019 02 |  | základní |  | 0 | 0 | 0 | 0 | 0 | 4 | K | 2 |  |  |  | ROZPOCET | 0 | 0 | 0 | 0 | 0 | 1 | 0 | 4 | -541359967
| D | 96 | Bourání konstrukcí |  |  |  | 0 |  |  |  |  | 0 |  | 0 |  | 41.1822 | 1 | D | 1 |  |  |  | ROZPOCET | [6 empty] | 0
20 | K | 968062355 | Vybourání dřevěných rámů oken s křídly, dveřních zárubní, vrat, stěn, ostění nebo obkladů rámů oken s křídly dvojitých, plochy do 2 m2 | m2 | 53 |  | 0 | CS ÚRS 2019 02 |  | základní |  | 0 | 0 | 0 | 0.062 | 3.286 | 4 | K | 2 |  |  |  | ROZPOCET | 0 | 0 | 0 | 0 | 0 | 1 | 0 | 4 | 1316769948
| VV |  | okno O12 | [14 empty] | VV | 2 | 1 | True | 0 | ROZPOCET
| VV |  | 0,73*2,03*32 |  | 47.421 | [12 empty] | VV | 2 | 2 | True | 0 | ROZPOCET
| VV |  | okno O16 | [14 empty] | VV | 2 | 1 | True | 0 | ROZPOCET
| VV |  | 0,63*2,03*3 |  | 3.837 | [12 empty] | VV | 2 | 2 | True | 0 | ROZPOCET
| VV |  | okno O22 | [14 empty] | VV | 2 | 1 | True | 0 | ROZPOCET
| VV |  | 1,41*0,93*1 |  | 1.311 | [12 empty] | VV | 2 | 2 | True | 0 | ROZPOCET
| VV |  | 0,431 |  | 0.431 | [12 empty] | VV | 2 | 2 | True | 0 | ROZPOCET
| VV |  | Součet |  | 53 | [12 empty] | VV | 2 | 4 | True | 1 | ROZPOCET
21 | K | 968062356 | Vybourání dřevěných rámů oken s křídly, dveřních zárubní, vrat, stěn, ostění nebo obkladů rámů oken s křídly dvojitých, plochy do 4 m2 | m2 | 91.877 |  | 0 | CS ÚRS 2019 02 |  | základní |  | 0 | 0 | 0 | 0.054 | 4.9614 | 4 | K | 2 |  |  |  | ROZPOCET | 0 | 0 | 0 | 0 | 0 | 1 | 0 | 4 | -654490648
| VV |  | okno O11 | [14 empty] | VV | 2 | 1 | True | 0 | ROZPOCET
| VV |  | 1,23*2,65*2 |  | 6.519 | [12 empty] | VV | 2 | 2 | True | 0 | ROZPOCET
| VV |  | okno O13 | [14 empty] | VV | 2 | 1 | True | 0 | ROZPOCET
| VV |  | 1,43*2,03*10 |  | 29.029 | [12 empty] | VV | 2 | 2 | True | 0 | ROZPOCET
| VV |  | okno O15 | [14 empty] | VV | 2 | 1 | True | 0 | ROZPOCET
| VV |  | 1,43*2,7*6 |  | 23.166 | [12 empty] | VV | 2 | 2 | True | 0 | ROZPOCET
| VV |  | okno O17 | [14 empty] | VV | 2 | 1 | True | 0 | ROZPOCET
| VV |  | 1,03*2,7*1 |  | 2.781 | [12 empty] | VV | 2 | 2 | True | 0 | ROZPOCET
| VV |  | okno O18 | [14 empty] | VV | 2 | 1 | True | 0 | ROZPOCET
| VV |  | 1,13*2,2*4 |  | 9.944 | [12 empty] | VV | 2 | 2 | True | 0 | ROZPOCET
| VV |  | okno O19 | [14 empty] | VV | 2 | 1 | True | 0 | ROZPOCET
| VV |  | 1,13*2,7*3 |  | 9.153 | [12 empty] | VV | 2 | 2 | True | 0 | ROZPOCET
| VV |  | okno O20 | [14 empty] | VV | 2 | 1 | True | 0 | ROZPOCET
| VV |  | 1,1*1,7*2 |  | 3.74 | [12 empty] | VV | 2 | 2 | True | 0 | ROZPOCET
| VV |  | okno O21 | [14 empty] | VV | 2 | 1 | True | 0 | ROZPOCET
| VV |  | 1,41*1,73*1 |  | 2.439 | [12 empty] | VV | 2 | 2 | True | 0 | ROZPOCET
| VV |  | 86,9*0,05+0,761 |  | 5.106 | [12 empty] | VV | 2 | 2 | True | 0 | ROZPOCET
| VV |  | Součet |  | 91.877 | [12 empty] | VV | 2 | 4 | True | 1 | ROZPOCET
22 | K | 968062357 | Vybourání dřevěných rámů oken s křídly, dveřních zárubní, vrat, stěn, ostění nebo obkladů rámů oken s křídly dvojitých, plochy přes 4 m2 | m2 | 243 |  | 0 | CS ÚRS 2019 02 |  | základní |  | 0 | 0 | 0 | 0.047 | 11.421 | 4 | K | 2 |  |  |  | ROZPOCET | 0 | 0 | 0 | 0 | 0 | 1 | 0 | 4 | 114597552
| VV |  | okno O10 | [14 empty] | VV | 2 | 1 | True | 0 | ROZPOCET
| VV |  | 1,85*2,65*47 |  | 230.418 | [12 empty] | VV | 2 | 2 | True | 0 | ROZPOCET
| VV |  | okno O14 | [14 empty] | VV | 2 | 1 | True | 0 | ROZPOCET
| VV |  | 1,85*2,65*2 |  | 9.805 | [12 empty] | VV | 2 | 2 | True | 0 | ROZPOCET
| VV |  | 240,0*0,01+0,377 |  | 2.777 | [12 empty] | VV | 2 | 2 | True | 0 | ROZPOCET
| VV |  | Součet |  | 243 | [12 empty] | VV | 2 | 4 | True | 1 | ROZPOCET
23 | K | 968062991 | Vybourání dřevěných rámů oken s křídly, dveřních zárubní, vrat, stěn, ostění nebo obkladů vnitřních deštění výkladů, ostění a obkladů stěn jakékoliv plochy | m2 | 281 |  | 0 | CS ÚRS 2019 02 |  | základní |  | 0 | 0 | 0 | 0.004 | 1.124 | 4 | K | 2 |  |  |  | ROZPOCET | 0 | 0 | 0 | 0 | 0 | 1 | 0 | 4 | -1778509079
| VV |  | 0,32*(1,85+2,65)*2*47 |  | 135.36 | [12 empty] | VV | 2 | 2 | True | 0 | ROZPOCET
| VV |  | 0,32*(1,23+2,65)*2*2 |  | 4.966 | [12 empty] | VV | 2 | 2 | True | 0 | ROZPOCET
| VV |  | 0,32*(0,73+2,03)*2*32 |  | 56.525 | [12 empty] | VV | 2 | 2 | True | 0 | ROZPOCET
| VV |  | 0,32*(1,43+2,03)*2*10 |  | 22.144 | [12 empty] | VV | 2 | 2 | True | 0 | ROZPOCET
| VV |  | 0,32*(1,85+2,65)*2*2 |  | 5.76 | [12 empty] | VV | 2 | 2 | True | 0 | ROZPOCET
| VV |  | 0,32*(1,43+2,7)*2*6 |  | 15.859 | [12 empty] | VV | 2 | 2 | True | 0 | ROZPOCET
| VV |  | 0,32*(0,63+2,03)*2*3 |  | 5.107 | [12 empty] | VV | 2 | 2 | True | 0 | ROZPOCET
| VV |  | 0,32*(1,03+2,7)*2*1 |  | 2.387 | [12 empty] | VV | 2 | 2 | True | 0 | ROZPOCET
| VV |  | 0,32*(1,13+2,2)*2*4 |  | 8.525 | [12 empty] | VV | 2 | 2 | True | 0 | ROZPOCET
| VV |  | 0,32*(1,13+2,7)*2*3 |  | 7.354 | [12 empty] | VV | 2 | 2 | True | 0 | ROZPOCET
| VV |  | 0,32*(1,41+1,73)*2*1 |  | 2.01 | [12 empty] | VV | 2 | 2 | True | 0 | ROZPOCET
| VV |  | 0,32*(1,41+0,93)*2*1 |  | 1.498 | [12 empty] | VV | 2 | 2 | True | 0 | ROZPOCET
| VV |  | 267,5*0,05+0,13 |  | 13.505 | [12 empty] | VV | 2 | 2 | True | 0 | ROZPOCET
| VV |  | Součet |  | 281 | [12 empty] | VV | 2 | 4 | True | 1 | ROZPOCET
24 | K | 968082015 | Vybourání plastových rámů oken s křídly, dveřních zárubní, vrat rámu oken s křídly, plochy do 1 m2 | m2 | 1.8 |  | 0 | CS ÚRS 2019 02 |  | základní |  | 0 | 0 | 0 | 0.073 | 0.1314 | 4 | K | 2 |  |  |  | ROZPOCET | 0 | 0 | 0 | 0 | 0 | 1 | 0 | 4 | 1381848695
| VV |  | okno O7a, O7 | [14 empty] | VV | 2 | 1 | True | 0 | ROZPOCET
| VV |  | vybourání plastového rámu sklápěcího křídla | [14 empty] | VV | 2 | 1 | True | 0 | ROZPOCET
| VV |  | 1,15*0,77*2+0,029 |  | 1.8 | [12 empty] | VV | 2 | 2 | True | 1 | ROZPOCET
25 | K | 968072244 | Vybourání kovových rámů oken s křídly, dveřních zárubní, vrat, stěn, ostění nebo obkladů okenních rámů s křídly jednoduchých, plochy do 1 m2 | m2 | 9 |  | 0 | CS ÚRS 2019 02 |  | základní |  | 0 | 0 | 0 | 0.065 | 0.585 | 4 | K | 2 |  |  |  | ROZPOCET | 0 | 0 | 0 | 0 | 0 | 1 | 0 | 4 | -109119852
| VV |  | okno O1, O2, O3 | [14 empty] | VV | 2 | 1 | True | 0 | ROZPOCET
| VV |  | 0,95*0,25+0,95*0,4+0,95*0,5 |  | 1.093 | [12 empty] | VV | 2 | 2 | True | 0 | ROZPOCET
| VV |  | okno O4, O5, O6 | [14 empty] | VV | 2 | 1 | True | 0 | ROZPOCET
| VV |  | 1,0*0,6*2+1,0*0,8*2+1,0*1,0*3 |  | 5.8 | [12 empty] | VV | 2 | 2 | True | 0 | ROZPOCET
| VV |  | okno O7, O7a | [14 empty] | VV | 2 | 1 | True | 0 | ROZPOCET
| VV |  | 1,0*0,33*2 |  | 0.66 | [12 empty] | VV | 2 | 2 | True | 0 | ROZPOCET
| VV |  | okno O8, O9 | [14 empty] | VV | 2 | 1 | True | 0 | ROZPOCET
| VV |  | 0,85*0,58*1+0,46*0,5*1 |  | 0.723 | [12 empty] | VV | 2 | 2 | True | 0 | ROZPOCET
| VV |  | 0,724 |  | 0.724 | [12 empty] | VV | 2 | 2 | True | 0 | ROZPOCET
| VV |  | Součet |  | 9 | [12 empty] | VV | 2 | 4 | True | 1 | ROZPOCET
26 | K | 968072456 | Vybourání kovových rámů oken s křídly, dveřních zárubní, vrat, stěn, ostění nebo obkladů dveřních zárubní, plochy přes 2 m2 | m2 | 4.613 |  | 0 | CS ÚRS 2019 02 |  | základní |  | 0 | 0 | 0 | 0.063 | 0.29062 | 4 | K | 2 |  |  |  | ROZPOCET | 0 | 0 | 0 | 0 | 0 | 1 | 0 | 4 | -815763663
| VV |  | stávající kovové dveře D1 | [14 empty] | VV | 2 | 1 | True | 0 | ROZPOCET
| VV |  | 2,05*2,25 |  | 4.613 | [12 empty] | VV | 2 | 2 | True | 1 | ROZPOCET
27 | K | 968072641 | Vybourání kovových rámů oken s křídly, dveřních zárubní, vrat, stěn, ostění nebo obkladů stěn jakýchkoliv, kromě výkladních jakékoliv plochy | m2 | 3.957 |  | 0 | CS ÚRS 2019 02 |  | základní |  | 0 | 0 | 0 | 0.025 | 0.098925 | 4 | K | 2 |  |  |  | ROZPOCET | 0 | 0 | 0 | 0 | 0 | 1 | 0 | 4 | -1205482303
| VV |  | prosklená stěna (nadsvětlík nad dveřmi D1 | [14 empty] | VV | 2 | 1 | True | 0 | ROZPOCET
| VV |  | 2,05*1,93 |  | 3.957 | [12 empty] | VV | 2 | 2 | True | 1 | ROZPOCET
28 | K | 968062455 | Vybourání dřevěných rámů oken s křídly, dveřních zárubní, vrat, stěn, ostění nebo obkladů dveřních zárubní, plochy do 2 m2 | m2 | 2 |  | 0 | CS ÚRS 2019 02 |  | základní |  | 0 | 0 | 0 | 0.088 | 0.176 | 4 | K | 2 |  |  |  | ROZPOCET | 0 | 0 | 0 | 0 | 0 | 1 | 0 | 4 | -1463419049
| VV |  | stávající dveře D5 | [14 empty] | VV | 2 | 1 | True | 0 | ROZPOCET
| VV |  | 0,85*2,25+0,087 |  | 2 | [12 empty] | VV | 2 | 2 | True | 1 | ROZPOCET
29 | K | 968062456 | Vybourání dřevěných rámů oken s křídly, dveřních zárubní, vrat, stěn, ostění nebo obkladů dveřních zárubní, plochy přes 2 m2 | m2 | 9 |  | 0 | CS ÚRS 2019 02 |  | základní |  | 0 | 0 | 0 | 0.067 | 0.603 | 4 | K | 2 |  |  |  | ROZPOCET | 0 | 0 | 0 | 0 | 0 | 1 | 0 | 4 | -844129066
| VV |  | stávající dveře D2 | [14 empty] | VV | 2 | 1 | True | 0 | ROZPOCET
| VV |  | 1,6*2,25 |  | 3.6 | [12 empty] | VV | 2 | 2 | True | 0 | ROZPOCET
| VV |  | stávající dveře D3 | [14 empty] | VV | 2 | 1 | True | 0 | ROZPOCET
| VV |  | 1,4*2,25 |  | 3.15 | [12 empty] | VV | 2 | 2 | True | 0 | ROZPOCET
| VV |  | stávající dveře D4 | [14 empty] | VV | 2 | 1 | True | 0 | ROZPOCET
| VV |  | 1,0*2,25 |  | 2.25 | [12 empty] | VV | 2 | 2 | True | 0 | ROZPOCET
| VV |  | Součet |  | 9 | [12 empty] | VV | 2 | 4 | True | 1 | ROZPOCET
30 | K | 968062745 | Vybourání dřevěných rámů oken s křídly, dveřních zárubní, vrat, stěn, ostění nebo obkladů stěn plných, zasklených nebo výkladních pevných nebo otevíratelných, plochy do 2 m2 | m2 | 4 |  | 0 | CS ÚRS 2019 02 |  | základní |  | 0 | 0 | 0 | 0.024 | 0.096 | 4 | K | 2 |  |  |  | ROZPOCET | 0 | 0 | 0 | 0 | 0 | 1 | 0 | 4 | 2037717260
| VV |  | stávající dveře D3 | [14 empty] | VV | 2 | 1 | True | 0 | ROZPOCET
| VV |  | 1,4*1,2 |  | 1.68 | [12 empty] | VV | 2 | 2 | True | 0 | ROZPOCET
| VV |  | stávající dveře D4 | [14 empty] | VV | 2 | 1 | True | 0 | ROZPOCET
| VV |  | 1,0*1,1 |  | 1.1 | [12 empty] | VV | 2 | 2 | True | 0 | ROZPOCET
| VV |  | stávající dveře D5 | [14 empty] | VV | 2 | 1 | True | 0 | ROZPOCET
| VV |  | 0,85*1,15 |  | 0.978 | [12 empty] | VV | 2 | 2 | True | 0 | ROZPOCET
| VV |  | 0,242 |  | 0.242 | [12 empty] | VV | 2 | 2 | True | 0 | ROZPOCET
| VV |  | Součet |  | 4 | [12 empty] | VV | 2 | 4 | True | 1 | ROZPOCET
31 | K | 968062746 | Vybourání dřevěných rámů oken s křídly, dveřních zárubní, vrat, stěn, ostění nebo obkladů stěn plných, zasklených nebo výkladních pevných nebo otevíratelných, plochy do 4 m2 | m2 | 2.4 |  | 0 | CS ÚRS 2019 02 |  | základní |  | 0 | 0 | 0 | 0.017 | 0.0408 | 4 | K | 2 |  |  |  | ROZPOCET | 0 | 0 | 0 | 0 | 0 | 1 | 0 | 4 | -1314216514
| VV |  | stávající dveře D2 - nadsvětlík | [14 empty] | VV | 2 | 1 | True | 0 | ROZPOCET
| VV |  | 1,6*1,49+0,016 |  | 2.4 | [12 empty] | VV | 2 | 2 | True | 1 | ROZPOCET
32 | K | 967031732 | Přisekání (špicování) plošné nebo rovných ostění zdiva z cihel pálených plošné, na maltu vápennou nebo vápenocementovou, tl. na maltu vápennou nebo vápenocementovou, tl. do 100 mm | m2 | 45 |  | 0 | CS ÚRS 2019 02 |  | základní |  | 0 | 0 | 0 | 0.183 | 8.235 | 4 | K | 2 |  |  |  | ROZPOCET | 0 | 0 | 0 | 0 | 0 | 1 | 0 | 4 | -1170466870
| VV |  | okno O1 - O9 | [14 empty] | VV | 2 | 1 | True | 0 | ROZPOCET
| VV |  | 0,1*(0,95*4+1,0*26+0,85*2+0,5*2) |  | 3.25 | [12 empty] | VV | 2 | 2 | True | 0 | ROZPOCET
| VV |  | 0,1*(0,3+0,55+0,65*2+0,85*2+1,05*3+0,4*3+0,7+0,5)*2 |  | 1.88 | [12 empty] | VV | 2 | 2 | True | 0 | ROZPOCET
| VV |  | okno O10 až O17 | [14 empty] | VV | 2 | 1 | True | 0 | ROZPOCET
| VV |  | 0,2*1,6*47+0,2*1,0*2+0,16*0,5*32 |  | 18 | [12 empty] | VV | 2 | 2 | True | 0 | ROZPOCET
| VV |  | 0,16*1,2*10+0,2*1,6*2+0,16*1,2*6 |  | 3.712 | [12 empty] | VV | 2 | 2 | True | 0 | ROZPOCET
| VV |  | 0,17*0,45*3+0,16*0,8*1 |  | 0.358 | [12 empty] | VV | 2 | 2 | True | 0 | ROZPOCET
| VV |  | okno O18 až O22 | [14 empty] | VV | 2 | 1 | True | 0 | ROZPOCET
| VV |  | 0,16*0,9*(4+3)+0,17*1,05*2+0,17*1,2*(1+1) |  | 1.773 | [12 empty] | VV | 2 | 2 | True | 0 | ROZPOCET
| VV |  | dveře D1 - D5 | [14 empty] | VV | 2 | 1 | True | 0 | ROZPOCET
| VV |  | 0,3*(4,18*2+2,2+3,74*2+1,6+3,45*2+1,4) |  | 8.382 | [12 empty] | VV | 2 | 2 | True | 0 | ROZPOCET
| VV |  | 0,3*(3,35*2+1,0+3,4*2+0,85) |  | 4.605 | [12 empty] | VV | 2 | 2 | True | 0 | ROZPOCET
| VV |  | 42,0*0,05+0,94 |  | 3.04 | [12 empty] | VV | 2 | 2 | True | 0 | ROZPOCET
| VV |  | Součet |  | 45 | [12 empty] | VV | 2 | 4 | True | 1 | ROZPOCET
33 | K | 967031733 | Přisekání (špicování) plošné nebo rovných ostění zdiva z cihel pálených plošné, na maltu vápennou nebo vápenocementovou, tl. na maltu vápennou nebo vápenocementovou, tl. do 150 mm | m2 | 0.2 |  | 0 | CS ÚRS 2019 02 |  | základní |  | 0 | 0 | 0 | 0.275 | 0.055 | 4 | K | 2 |  |  |  | ROZPOCET | 0 | 0 | 0 | 0 | 0 | 1 | 0 | 4 | -1070343996
| VV |  | okno O7a | [14 empty] | VV | 2 | 1 | True | 0 | ROZPOCET
| VV |  | 0,2*1,0 |  | 0.2 | [12 empty] | VV | 2 | 2 | True | 1 | ROZPOCET
34 | K | 96491100R | Řezání dilatačních nebo smršťovacích spár v čerstvé betonové mazanině nebo potěru šířky do 5 mm, hloubky přes 10 do 20 mm | m | 78 |  | 0 |  |  | základní |  | 0 | 0 | 0 | 0 | 0 | 16 | K | 2 |  |  |  | ROZPOCET | 0 | 0 | 0 | 0 | 0 | 1 | 0 | 16 | -1892229071
| VV |  | pro vysekání drážky do vnějšího ostění okna pro zatažení parapetu pod omítku | [14 empty] | VV | 2 | 1 | True | 0 | ROZPOCET
| VV |  | dle pol.974031121 | [14 empty] | VV | 2 | 1 | True | 0 | ROZPOCET
| VV |  | 49,0 |  | 49 | [12 empty] | VV | 2 | 2 | True | 0 | ROZPOCET
| VV |  | dle pol.974031133 - pro oplechování římsy mezi okny | [14 empty] | VV | 2 | 1 | True | 0 | ROZPOCET
| VV |  | 29,0 |  | 29 | [12 empty] | VV | 2 | 2 | True | 0 | ROZPOCET
| VV |  | Součet |  | 78 | [12 empty] | VV | 2 | 4 | True | 1 | ROZPOCET
35 | K | 974031121 | Vysekání rýh ve zdivu cihelném na maltu vápennou nebo vápenocementovou do hl. 30 mm a šířky do 30 mm | m | 49 |  | 0 | CS ÚRS 2019 02 |  | základní |  | 0 | 0 | 0 | 0.002 | 0.098 | 16 | K | 2 |  |  |  | ROZPOCET | 0 | 0 | 0 | 0 | 0 | 1 | 0 | 16 | -568350072
| VV |  | drážky do vnějšího ostění okna pro zatažení parapetu pod omítku | [14 empty] | VV | 2 | 1 | True | 0 | ROZPOCET
| VV |  | 0,2*116*2 |  | 46.4 | [12 empty] | VV | 2 | 2 | True | 0 | ROZPOCET
| VV |  | 46,4*0,05+0,28 |  | 2.6 | [12 empty] | VV | 2 | 2 | True | 0 | ROZPOCET
| VV |  | Součet |  | 49 | [12 empty] | VV | 2 | 4 | True | 1 | ROZPOCET
36 | K | 974031133 | Vysekání rýh ve zdivu cihelném na maltu vápennou nebo vápenocementovou do hl. 50 mm a šířky do 100 mm | m | 29 |  | 0 | CS ÚRS 2019 02 |  | základní |  | 0 | 0 | 0 | 0.009 | 0.261 | 16 | K | 2 |  |  |  | ROZPOCET | 0 | 0 | 0 | 0 | 0 | 1 | 0 | 16 | 835284545
| VV |  | drážka do vnějšího povrchu fasády v. cca 100 | [14 empty] | VV | 2 | 1 | True | 0 | ROZPOCET
| VV |  | 34,5+4,0+16,5-(1,6*17+1,0) |  | 26.8 | [12 empty] | VV | 2 | 2 | True | 0 | ROZPOCET
| VV |  | 26,8*0,05+0,86 |  | 2.2 | [12 empty] | VV | 2 | 2 | True | 0 | ROZPOCET
| VV |  | Součet |  | 29 | [12 empty] | VV | 2 | 4 | True | 1 | ROZPOCET
37 | K | 978011191 | Otlučení vápenných nebo vápenocementových omítek vnitřních ploch stropů, v rozsahu přes 50 do 100 % | m2 | 168.5 |  | 0 | CS ÚRS 2019 02 |  | základní |  | 0 | 0 | 0 | 0.05 | 8.425 | 16 | K | 2 |  |  |  | ROZPOCET | 0 | 0 | 0 | 0 | 0 | 1 | 0 | 16 | 21033044
| VV |  | poškozená a nesoudržná omítka | [14 empty] | VV | 2 | 1 | True | 0 | ROZPOCET
| VV |  | předpoklad 10% z vyýměry nových omítek | [14 empty] | VV | 2 | 1 | True | 0 | ROZPOCET
| VV |  | dle pol.611321141 | [14 empty] | VV | 2 | 1 | True | 0 | ROZPOCET
| VV |  | 87,0*0,1 |  | 8.7 | [12 empty] | VV | 2 | 2 | True | 0 | ROZPOCET
| VV |  | dle pol.612321141 mezisoučet A | [14 empty] | VV | 2 | 1 | True | 0 | ROZPOCET
| VV |  | 298,0*0,1 |  | 29.8 | [12 empty] | VV | 2 | 2 | True | 0 | ROZPOCET
| VV |  | vnitřní stěna okolo oken - předpoklad 1m2/1 okno | [14 empty] | VV | 2 | 1 | True | 0 | ROZPOCET
| VV |  | 1,0*130,0 |  | 130 | [12 empty] | VV | 2 | 2 | True | 0 | ROZPOCET
| VV |  | Součet |  | 168.5 | [12 empty] | VV | 2 | 4 | True | 1 | ROZPOCET
38 | K | 767661811 | Demontáž mříží pevných nebo otevíravých | m2 | 9.1 |  | 0 | CS ÚRS 2019 02 |  | základní |  | 0 | 0 | 0 | 0.02 | 0.182 | 4 | K | 2 |  |  |  | ROZPOCET | 0 | 0 | 0 | 0 | 0 | 1 | 0 | 4 | -29136254
| VV |  | 0,95*0,25+0,95*0,4+0,95*0,5+0,007 |  | 1.1 | [12 empty] | VV | 2 | 2 | True | 0 | ROZPOCET
| VV |  | 1,0*0,8*5+1,0*0,5*2+1,0*1,0*3 |  | 8 | [12 empty] | VV | 2 | 2 | True | 0 | ROZPOCET
| VV |  | Součet |  | 9.1 | [12 empty] | VV | 2 | 4 | True | 1 | ROZPOCET
39 | K | 766441812 | Demontáž parapetních desek dřevěných nebo plastových šířky přes 300 mm délky do 1m | kus | 2 |  | 0 | CS ÚRS 2019 02 |  | základní |  | 0 | 0 | 0 | 0.004 | 0.008 | 4 | K | 2 |  |  |  | ROZPOCET | 0 | 0 | 0 | 0 | 0 | 1 | 0 | 4 | -1067066550
40 | K | 766441811 | Demontáž parapetních desek dřevěných nebo plastových šířky do 300 mm délky do 1m | kus | 35 |  | 0 | CS ÚRS 2019 02 |  | základní |  | 0 | 0 | 0 | 0.003 | 0.105 | 4 | K | 2 |  |  |  | ROZPOCET | 0 | 0 | 0 | 0 | 0 | 1 | 0 | 4 | -376362828
41 | K | 766441821 | Demontáž parapetních desek dřevěných nebo plastových šířky do 300 mm délky přes 1m | kus | 79 |  | 0 | CS ÚRS 2019 02 |  | základní |  | 0 | 0 | 0 | 0.005 | 0.395 | 4 | K | 2 |  |  |  | ROZPOCET | 0 | 0 | 0 | 0 | 0 | 1 | 0 | 4 | -1008606710
42 | K | 766691914 | Ostatní práce vyvěšení nebo zavěšení křídel s případným uložením a opětovným zavěšením po provedení stavebních změn dřevěných dveřních, plochy do 2 m2 | kus | 6 |  | 0 | CS ÚRS 2019 02 |  | základní |  | 0 | 0 | 0 | 0.024 | 0.144 | 4 | K | 2 |  |  |  | ROZPOCET | 0 | 0 | 0 | 0 | 0 | 1 | 0 | 4 | -1226200910
| VV |  | stávající dřev.vstupní dveře | [14 empty] | VV | 2 | 1 | True | 0 | ROZPOCET
| VV |  | 6 |  | 6 | [12 empty] | VV | 2 | 2 | True | 1 | ROZPOCET
43 | K | 767691823 | Ostatní práce - vyvěšení nebo zavěšení kovových křídel s případným uložením a opětovným zavěšením po provedení stavebních změn dveří, plochy přes 2 m2 | kus | 2 |  | 0 | CS ÚRS 2019 02 |  | základní |  | 0 | 0 | 0 | 0.08 | 0.16 | 4 | K | 2 |  |  |  | ROZPOCET | 0 | 0 | 0 | 0 | 0 | 1 | 0 | 4 | -587984872
| VV |  | stávající kovové vstupní dveře | [14 empty] | VV | 2 | 1 | True | 0 | ROZPOCET
| VV |  | 2 |  | 2 | [12 empty] | VV | 2 | 2 | True | 1 | ROZPOCET
44 | K | 764002851 | Demontáž klempířských konstrukcí oplechování parapetů do suti | m | 141 |  | 0 | CS ÚRS 2019 02 |  | základní |  | 0 | 0 | 0 | 0.00167 | 0.23547 | 4 | K | 2 |  |  |  | ROZPOCET | 0 | 0 | 0 | 0 | 0 | 1 | 0 | 4 | 2131343245
| VV |  | 0,9+0,5+1,67*47+1,05*2+0,55*32+1,25*10 |  | 112.09 | [12 empty] | VV | 2 | 2 | True | 0 | ROZPOCET
| VV |  | 1,65*2+1,25*6+0,5*3+0,85+0,95*7+1,1*2+1,25*2 |  | 24.5 | [12 empty] | VV | 2 | 2 | True | 0 | ROZPOCET
| VV |  | 136,6*0,03+0,312 |  | 4.41 | [12 empty] | VV | 2 | 2 | True | 0 | ROZPOCET
| VV |  | Součet |  | 141 | [12 empty] | VV | 2 | 4 | True | 1 | ROZPOCET
45 | K | 764002861 | Demontáž klempířských konstrukcí oplechování říms do suti | m | 29 |  | 0 | CS ÚRS 2019 02 |  | základní |  | 0 | 0 | 0 | 0.00223 | 0.06467 | 4 | K | 2 |  |  |  | ROZPOCET | 0 | 0 | 0 | 0 | 0 | 1 | 0 | 4 | 1597574087
| VV |  | 34,5+4,0+16,5-(1,6*17+1,0) |  | 26.8 | [12 empty] | VV | 2 | 2 | True | 0 | ROZPOCET
| VV |  | 26,8*0,05+0,86 |  | 2.2 | [12 empty] | VV | 2 | 2 | True | 0 | ROZPOCET
| VV |  | Součet |  | 29 | [12 empty] | VV | 2 | 4 | True | 1 | ROZPOCET
| D | 997 | Přesun sutě |  |  |  | 0 |  |  |  |  | 0 |  | 0 |  | 0 | 1 | D | 1 |  |  |  | ROZPOCET | [6 empty] | 0
46 | K | 997013152 | Vnitrostaveništní doprava suti a vybouraných hmot vodorovně do 50 m svisle s omezením mechanizace pro budovy a haly výšky přes 6 do 9 m | t | 41.182 |  | 0 | CS ÚRS 2019 02 |  | základní |  | 0 | 0 | 0 | 0 | 0 | 4 | K | 2 |  |  |  | ROZPOCET | 0 | 0 | 0 | 0 | 0 | 1 | 0 | 4 | 816902803
47 | K | 997013501 | Odvoz suti a vybouraných hmot na skládku nebo meziskládku se složením, na vzdálenost do 1 km | t | 41.182 |  | 0 | CS ÚRS 2019 02 |  | základní |  | 0 | 0 | 0 | 0 | 0 | 4 | K | 2 |  |  |  | ROZPOCET | 0 | 0 | 0 | 0 | 0 | 1 | 0 | 4 | 1213102823
48 | K | 997013509 | Odvoz suti a vybouraných hmot na skládku nebo meziskládku se složením, na vzdálenost Příplatek k ceně za každý další i započatý 1 km přes 1 km | t | 288.274 |  | 0 | CS ÚRS 2019 02 |  | základní |  | 0 | 0 | 0 | 0 | 0 | 4 | K | 2 |  |  |  | ROZPOCET | 0 | 0 | 0 | 0 | 0 | 1 | 0 | 4 | 100637367
| VV |  | celkem 8 km | [14 empty] | VV | 2 | 1 | True | 0 | ROZPOCET
| VV |  | 41,182*(8-1) |  | 288.274 | [12 empty] | VV | 2 | 2 | True | 1 | ROZPOCET
49 | K | 997013831 | Poplatek za uložení stavebního odpadu na skládce (skládkovné) směsného stavebního a demoličního zatříděného do Katalogu odpadů pod kódem 170 904 | t | 41.182 |  | 0 | CS ÚRS 2019 02 |  | základní |  | 0 | 0 | 0 | 0 | 0 | 4 | K | 2 |  |  |  | ROZPOCET | 0 | 0 | 0 | 0 | 0 | 1 | 0 | 4 | -2118606612
| D | 998 | Přesun hmot |  |  |  | 0 |  |  |  |  | 0 |  | 0 |  | 0 | 1 | D | 1 |  |  |  | ROZPOCET | [6 empty] | 0
50 | K | 998017003 | Přesun hmot pro budovy občanské výstavby, bydlení, výrobu a služby s omezením mechanizace vodorovná dopravní vzdálenost do 100 m pro budovy s jakoukoliv nosnou konstrukcí výšky přes 12 do 24 m | t | 25.59 |  | 0 | CS ÚRS 2019 02 |  | základní |  | 0 | 0 | 0 | 0 | 0 | 4 | K | 2 |  |  |  | ROZPOCET | 0 | 0 | 0 | 0 | 0 | 1 | 0 | 4 | 612671800
| D | PSV | Práce a dodávky PSV |  |  |  | 0 |  |  |  |  | 0 |  | 10.5237 |  | 0 | 2 | D | 0 |  |  |  | ROZPOCET | [6 empty] | 0
| D | 713 | Izolace tepelné |  |  |  | 0 |  |  |  |  | 0 |  | 0.2084 |  | 0 | 2 | D | 1 |  |  |  | ROZPOCET | [6 empty] | 0
51 | K | 713131141 | Montáž tepelné izolace stěn rohožemi, pásy, deskami, dílci, bloky (izolační materiál ve specifikaci) lepením celoplošně | m2 | 28.6 |  | 0 | CS ÚRS 2019 02 |  | základní |  | 0 | 0.006 | 0.1716 | 0 | 0 | 16 | K | 2 |  |  |  | ROZPOCET | 0 | 0 | 0 | 0 | 0 | 1 | 0 | 16 | 618312114
| VV |  | osazení XPS spádový v tl.30-20 mm na venkovní parapet | [14 empty] | VV | 2 | 1 | True | 0 | ROZPOCET
| VV |  | okno O8 až P22 | [14 empty] | VV | 2 | 1 | True | 0 | ROZPOCET
| VV |  | 0,2*(0,85*1+0,46*1+1,6*47+1,0*2+0,5*32) |  | 18.902 | [12 empty] | VV | 2 | 2 | True | 0 | ROZPOCET
| VV |  | 0,2*(1,2*10+1,6*2+1,2*6+0,45*3+0,8*1) |  | 4.91 | [12 empty] | VV | 2 | 2 | True | 0 | ROZPOCET
| VV |  | 0,2*(0,9*7+1,05*2+1,2*2) |  | 2.16 | [12 empty] | VV | 2 | 2 | True | 0 | ROZPOCET
| VV |  | 26,0*0,1+0,028 |  | 2.628 | [12 empty] | VV | 2 | 2 | True | 0 | ROZPOCET
| VV |  | Součet |  | 28.6 | [12 empty] | VV | 2 | 4 | True | 1 | ROZPOCET
52 | M | 28375905 | deska EPS 100 fasádní λ=0,037 m3 | m3 | 1.6 |  | 0 | CS ÚRS 2019 02 |  | základní |  | 0 | 0.023 | 0.0368 | 0 | 0 | 32 | M | 2 |  |  |  | ROZPOCET | 0 | 0 | 0 | 0 | 0 | 1 | 0 | 16 | 749675139
| VV |  | dodávka, doprava k pol.713131141 | [14 empty] | VV | 2 | 1 | True | 0 | ROZPOCET
| VV |  | 28,6*(0,03+0,02)*1,1+0,027 |  | 1.6 | [12 empty] | VV | 2 | 2 | True | 1 | ROZPOCET
53 | K | 998713102 | Přesun hmot pro izolace tepelné stanovený z hmotnosti přesunovaného materiálu vodorovná dopravní vzdálenost do 50 m v objektech výšky přes 6 m do 12 m | t | 0.208 |  | 0 | CS ÚRS 2019 02 |  | základní |  | 0 | 0 | 0 | 0 | 0 | 16 | K | 2 |  |  |  | ROZPOCET | 0 | 0 | 0 | 0 | 0 | 1 | 0 | 16 | -770678244
54 | K | 998713181 | Přesun hmot pro izolace tepelné stanovený z hmotnosti přesunovaného materiálu Příplatek k cenám za přesun prováděný bez použití mechanizace pro jakoukoliv výšku objektu | t | 0.208 |  | 0 | CS ÚRS 2019 02 |  | základní |  | 0 | 0 | 0 | 0 | 0 | 16 | K | 2 |  |  |  | ROZPOCET | 0 | 0 | 0 | 0 | 0 | 1 | 0 | 16 | -819406282
| D | 762 | Konstrukce tesařské |  |  |  | 0 |  |  |  |  | 0 |  | 0.10356 |  | 0 | 2 | D | 1 |  |  |  | ROZPOCET | [6 empty] | 0
55 | K | 76236131R | Konstrukční vrstva pod klempířské prvky pro oplechování horních ploch zdí a nadezdívek (atik) z desek dřevoštěpkových šroubovaných do podkladu, tloušťky desky 14 mm | m2 | 7.3 |  | 0 |  |  | základní |  | 0 | 0.01396 | 0.10191 | 0 | 0 | 16 | K | 2 |  |  |  | ROZPOCET | 0 | 0 | 0 | 0 | 0 | 1 | 0 | 16 | 916080287
| VV |  | podklad pro oplechování římsy | [14 empty] | VV | 2 | 1 | True | 0 | ROZPOCET
| VV |  | dle pol.76422840R | [14 empty] | VV | 2 | 1 | True | 0 | ROZPOCET
| VV |  | 29,0*0,25+0,05 |  | 7.3 | [12 empty] | VV | 2 | 2 | True | 1 | ROZPOCET
56 | K | 762495000 | Spojovací prostředky olištování spár, obložení stropů, střešních podhledů a stěn hřebíky, vruty | m2 | 7.3 |  | 0 | CS ÚRS 2019 02 |  | základní |  | 0 | 0.0002 | 0.00146 | 0 | 0 | 16 | K | 2 |  |  |  | ROZPOCET | 0 | 0 | 0 | 0 | 0 | 1 | 0 | 16 | 1403967811
57 | K | 762083122 | Práce společné pro tesařské konstrukce impregnace řeziva máčením proti dřevokaznému hmyzu, houbám a plísním, třída ohrožení 3 a 4 (dřevo v exteriéru) | m3 | 0.102 |  | 0 | CS ÚRS 2019 02 |  | základní |  | 0 | 0.00189 | 0.00019278 | 0 | 0 | 16 | K | 2 |  |  |  | ROZPOCET | 0 | 0 | 0 | 0 | 0 | 1 | 0 | 16 | 1376739137
| VV |  | 7,3*0,014 |  | 0.102 | [12 empty] | VV | 2 | 2 | True | 1 | ROZPOCET
58 | K | 998762102 | Přesun hmot pro konstrukce tesařské stanovený z hmotnosti přesunovaného materiálu vodorovná dopravní vzdálenost do 50 m v objektech výšky přes 6 do 12 m | t | 0.104 |  | 0 | CS ÚRS 2019 02 |  | základní |  | 0 | 0 | 0 | 0 | 0 | 16 | K | 2 |  |  |  | ROZPOCET | 0 | 0 | 0 | 0 | 0 | 1 | 0 | 16 | -580278924
59 | K | 998762181 | Přesun hmot pro konstrukce tesařské stanovený z hmotnosti přesunovaného materiálu Příplatek k cenám za přesun prováděný bez použití mechanizace pro jakoukoliv výšku objektu | t | 0.104 |  | 0 | CS ÚRS 2019 02 |  | základní |  | 0 | 0 | 0 | 0 | 0 | 16 | K | 2 |  |  |  | ROZPOCET | 0 | 0 | 0 | 0 | 0 | 1 | 0 | 16 | -1625871169
| D | 764 | Konstrukce klempířské |  |  |  | 0 |  |  |  |  | 0 |  | 0.12478 |  | 0 | 2 | D | 1 |  |  |  | ROZPOCET | [6 empty] | 0
60 | K | 76422640R | Oplechování parapetů rovných mechanicky kotvené z Al plechu lakovaného rš 280 mm, po stranách se zatažením pod omítku, upevnění k okenímu rámu vruty s krytkou | m | 112 |  | 0 |  |  | základní |  | 0 | 0.00061 | 0.06832 | 0 | 0 | 16 | K | 2 |  |  |  | ROZPOCET | 0 | 0 | 0 | 0 | 0 | 1 | 0 | 16 | -695495777
| VV |  | upevnění nízkoexpanzní pěnou | [14 empty] | VV | 2 | 1 | True | 0 | ROZPOCET
| VV |  | okno O8, O9, O10, O11, O12, O13 | [14 empty] | VV | 2 | 1 | True | 0 | ROZPOCET
| VV |  | 0,9*1+0,51*1+1,65*31+1,05*1+0,55*32+1,25*10 |  | 83.71 | [12 empty] | VV | 2 | 2 | True | 0 | ROZPOCET
| VV |  | okno O14 až O22 | [14 empty] | VV | 2 | 1 | True | 0 | ROZPOCET
| VV |  | 1,65*2+1,25*6+0,5*3+0,85*1+0,95*4+0,95*3 |  | 19.8 | [12 empty] | VV | 2 | 2 | True | 0 | ROZPOCET
| VV |  | 1,1*2+1,25*2 |  | 4.7 | [12 empty] | VV | 2 | 2 | True | 0 | ROZPOCET
| VV |  | 108,2*0,03+0,544 |  | 3.79 | [12 empty] | VV | 2 | 2 | True | 0 | ROZPOCET
| VV |  | Součet |  | 112 | [12 empty] | VV | 2 | 4 | True | 1 | ROZPOCET
61 | K | 76422740R | Příplatek na úprapu Al parapetu dle střešní kratiny - okno O20 - montáž, dodávka, doprava | kus | 2 |  | 0 |  |  | základní |  | 0 | 0 | 0 | 0 | 0 | 16 | K | 2 |  |  |  | ROZPOCET | 0 | 0 | 0 | 0 | 0 | 1 | 0 | 16 | 1156138950
62 | K | 76422641R | Oplechování parapetů rovných mechanicky kotvené z Al plechu lakovaného rš 380 mm, po stranách se zatažením pod omítku, upevnění k okenímu rámu vruty s krytkou | m | 22.5 |  | 0 |  |  | základní |  | 0 | 0.00094 | 0.02115 | 0 | 0 | 16 | K | 2 |  |  |  | ROZPOCET | 0 | 0 | 0 | 0 | 0 | 1 | 0 | 16 | 780205655
| VV |  | upevnění nízkoexpanzní pěnou | [14 empty] | VV | 2 | 1 | True | 0 | ROZPOCET
| VV |  | okno O10, O11 | [14 empty] | VV | 2 | 1 | True | 0 | ROZPOCET
| VV |  | 1,65*13+1,05*1 |  | 22.5 | [12 empty] | VV | 2 | 2 | True | 1 | ROZPOCET
63 | K | 76422642R | Oplechování parapetů rovných mechanicky kotvené z Al plechu lakovaného rš 450 mm, po stranách se zatažením pod omítku, upevnění k okenímu rámu vruty s krytkou | m | 4.95 |  | 0 |  |  | základní |  | 0 | 0.00104 | 0.005148 | 0 | 0 | 16 | K | 2 |  |  |  | ROZPOCET | 0 | 0 | 0 | 0 | 0 | 1 | 0 | 16 | 1081957710
| VV |  | upevnění nízkoexpanzní pěnou | [14 empty] | VV | 2 | 1 | True | 0 | ROZPOCET
| VV |  | okno O10 | [14 empty] | VV | 2 | 1 | True | 0 | ROZPOCET
| VV |  | 1,65*3 |  | 4.95 | [12 empty] | VV | 2 | 2 | True | 1 | ROZPOCET
64 | K | 76422840R | Oplechování říms a ozdobných prvků z hliníkového plechu lakovaného rovných, bez rohů mechanicky kotvené rš 250 mm | m | 29 |  | 0 |  |  | základní |  | 0 | 0.00079 | 0.02291 | 0 | 0 | 16 | K | 2 |  |  |  | ROZPOCET | 0 | 0 | 0 | 0 | 0 | 1 | 0 | 16 | 783868394
| VV |  | 34,5+4,0+16,5-(1,6*17+1,0) |  | 26.8 | [12 empty] | VV | 2 | 2 | True | 0 | ROZPOCET
| VV |  | 26,8*0,05+0,86 |  | 2.2 | [12 empty] | VV | 2 | 2 | True | 0 | ROZPOCET
| VV |  | Součet |  | 29 | [12 empty] | VV | 2 | 4 | True | 1 | ROZPOCET
65 | K | 76402142R | Dilatační lišta z hliníkového plechu připojovací, včetně tmelení rš 50 mm | m | 29 |  | 0 |  |  | základní |  | 0 | 0.00025 | 0.00725 | 0 | 0 | 16 | K | 2 |  |  |  | ROZPOCET | 0 | 0 | 0 | 0 | 0 | 1 | 0 | 16 | -1876983790
| VV |  | dle pol.76422840R | [14 empty] | VV | 2 | 1 | True | 0 | ROZPOCET
| VV |  | 29,0 |  | 29 | [12 empty] | VV | 2 | 2 | True | 1 | ROZPOCET
66 | K | 998764102 | Přesun hmot pro konstrukce klempířské stanovený z hmotnosti přesunovaného materiálu vodorovná dopravní vzdálenost do 50 m v objektech výšky přes 6 do 12 m | t | 0.125 |  | 0 | CS ÚRS 2019 02 |  | základní |  | 0 | 0 | 0 | 0 | 0 | 16 | K | 2 |  |  |  | ROZPOCET | 0 | 0 | 0 | 0 | 0 | 1 | 0 | 16 | -786566755
67 | K | 998764181 | Přesun hmot pro konstrukce klempířské stanovený z hmotnosti přesunovaného materiálu Příplatek k cenám za přesun prováděný bez použití mechanizace pro jakoukoliv výšku objektu | t | 0.125 |  | 0 | CS ÚRS 2019 02 |  | základní |  | 0 | 0 | 0 | 0 | 0 | 16 | K | 2 |  |  |  | ROZPOCET | 0 | 0 | 0 | 0 | 0 | 1 | 0 | 16 | 693286721
| D | 766 | Konstrukce truhlářské |  |  |  | 0 |  |  |  |  | 0 |  | 0.77947 |  | 0 | 2 | D | 1 |  |  |  | ROZPOCET | [6 empty] | 0
68 | K | 766694111 | Montáž ostatních truhlářských konstrukcí parapetních desek dřevěných nebo plastových šířky do 300 mm, délky do 1000 mm | kus | 43 |  | 0 | CS ÚRS 2019 02 |  | základní |  | 0 | 0 | 0 | 0 | 0 | 16 | K | 2 |  |  |  | ROZPOCET | 0 | 0 | 0 | 0 | 0 | 1 | 0 | 16 | -2089463850
| VV |  | montáž lepícím tmelem | [14 empty] | VV | 2 | 1 | True | 0 | ROZPOCET
| VV |  | okno O12 + O16 + O17 + O18 + O19 | [14 empty] | VV | 2 | 1 | True | 0 | ROZPOCET
| VV |  | 32+3+1+4+3 |  | 43 | [12 empty] | VV | 2 | 2 | True | 1 | ROZPOCET
69 | K | 766694112 | Montáž ostatních truhlářských konstrukcí parapetních desek dřevěných nebo plastových šířky do 300 mm, délky přes 1000 do 1600 mm | kus | 22 |  | 0 | CS ÚRS 2019 02 |  | základní |  | 0 | 0 | 0 | 0 | 0 | 16 | K | 2 |  |  |  | ROZPOCET | 0 | 0 | 0 | 0 | 0 | 1 | 0 | 16 | -939228477
| VV |  | montáž lepícím tmelem | [14 empty] | VV | 2 | 1 | True | 0 | ROZPOCET
| VV |  | okno O11 + O13 + O15 + O20 + O21 + O22 | [14 empty] | VV | 2 | 1 | True | 0 | ROZPOCET
| VV |  | 2+10+6+2+1+1 |  | 22 | [12 empty] | VV | 2 | 2 | True | 1 | ROZPOCET
70 | K | 766694113 | Montáž ostatních truhlářských konstrukcí parapetních desek dřevěných nebo plastových šířky do 300 mm, délky přes 1600 do 2600 mm | kus | 49 |  | 0 | CS ÚRS 2019 02 |  | základní |  | 0 | 0 | 0 | 0 | 0 | 16 | K | 2 |  |  |  | ROZPOCET | 0 | 0 | 0 | 0 | 0 | 1 | 0 | 16 | -1209482084
| VV |  | montáž lepícím tmelem | [14 empty] | VV | 2 | 1 | True | 0 | ROZPOCET
| VV |  | okno O10 + O14 | [14 empty] | VV | 2 | 1 | True | 0 | ROZPOCET
| VV |  | 47+2 |  | 49 | [12 empty] | VV | 2 | 2 | True | 1 | ROZPOCET
71 | M | 60794103 | deska parapetní dřevotřísková vnitřní 300x1000mm | m | 151 |  | 0 | CS ÚRS 2019 02 |  | základní |  | 0 | 0.005 | 0.755 | 0 | 0 | 32 | M | 2 |  |  |  | ROZPOCET | 0 | 0 | 0 | 0 | 0 | 1 | 0 | 16 | 697862109
| VV |  | povrchová úprava dýha dub, s nosem, přesah 20 mm | [14 empty] | VV | 2 | 1 | True | 0 | ROZPOCET
| VV |  | dodávka, doprava k pol.766694111 | [14 empty] | VV | 2 | 1 | True | 0 | ROZPOCET
| VV |  | okno O12 + O16 + O17 + O18 + O19 | [14 empty] | VV | 2 | 1 | True | 0 | ROZPOCET
| VV |  | 0,63*32+0,53*3+0,91*1+1,01*4+1,01*3 |  | 29.73 | [12 empty] | VV | 2 | 2 | True | 0 | ROZPOCET
| VV |  | dodávka, doprava k pol.766694112 | [14 empty] | VV | 2 | 1 | True | 0 | ROZPOCET
| VV |  | okno O11 + O13 + O15 + O20 + O21 + O22 | [14 empty] | VV | 2 | 1 | True | 0 | ROZPOCET
| VV |  | 1,13*2+1,33*10+1,31*6+1,1*2+1,31*1+1,31*1 |  | 28.24 | [12 empty] | VV | 2 | 2 | True | 0 | ROZPOCET
| VV |  | dodávka, doprava k pol.766694113 | [14 empty] | VV | 2 | 1 | True | 0 | ROZPOCET
| VV |  | okno O10 + O14 | [14 empty] | VV | 2 | 1 | True | 0 | ROZPOCET
| VV |  | 1,75*47+1,75*2 |  | 85.75 | [12 empty] | VV | 2 | 2 | True | 0 | ROZPOCET
| VV |  | 143,7*0,05+0,095 |  | 7.28 | [12 empty] | VV | 2 | 2 | True | 0 | ROZPOCET
| VV |  | Součet |  | 151 | [12 empty] | VV | 2 | 4 | True | 1 | ROZPOCET
72 | M | 6079411R | koncovka PVC k parapetním dřevotřískovým deskám 300mm | kus | 231 |  | 0 |  |  | základní |  | 0 | 3e-05 | 0.00693 | 0 | 0 | 32 | M | 2 |  |  |  | ROZPOCET | 0 | 0 | 0 | 0 | 0 | 1 | 0 | 16 | -202920490
| VV |  | dodávka, doprava k pol.766694111 | [14 empty] | VV | 2 | 1 | True | 0 | ROZPOCET
| VV |  | 43*2 |  | 86 | [12 empty] | VV | 2 | 2 | True | 0 | ROZPOCET
| VV |  | dodávka, doprava k pol.766694112 | [14 empty] | VV | 2 | 1 | True | 0 | ROZPOCET
| VV |  | 22*2 |  | 44 | [12 empty] | VV | 2 | 2 | True | 0 | ROZPOCET
| VV |  | dodávka, doprava k pol.766694113 | [14 empty] | VV | 2 | 1 | True | 0 | ROZPOCET
| VV |  | 49*2 |  | 98 | [12 empty] | VV | 2 | 2 | True | 0 | ROZPOCET
| VV |  | 228,0*0,01+0,72 |  | 3 | [12 empty] | VV | 2 | 2 | True | 0 | ROZPOCET
| VV |  | Součet |  | 231 | [12 empty] | VV | 2 | 4 | True | 1 | ROZPOCET
73 | K | 766694121 | Montáž ostatních truhlářských konstrukcí parapetních desek dřevěných nebo plastových šířky přes 300 mm, délky do 1000 mm | kus | 2 |  | 0 | CS ÚRS 2019 02 |  | základní |  | 0 | 0 | 0 | 0 | 0 | 16 | K | 2 |  |  |  | ROZPOCET | 0 | 0 | 0 | 0 | 0 | 1 | 0 | 16 | 1366753563
| VV |  | montáž lepícím tmelem | [14 empty] | VV | 2 | 1 | True | 0 | ROZPOCET
| VV |  | okno O8 + O9 | [14 empty] | VV | 2 | 1 | True | 0 | ROZPOCET
| VV |  | 1+1 |  | 2 | [12 empty] | VV | 2 | 2 | True | 1 | ROZPOCET
74 | M | 6079410R | deska parapetní dřevotřísková vnitřní 420x1000mm | m | 1.9 |  | 0 |  |  | základní |  | 0 | 0.007 | 0.0133 | 0 | 0 | 32 | M | 2 |  |  |  | ROZPOCET | 0 | 0 | 0 | 0 | 0 | 1 | 0 | 16 | 669846267
| VV |  | povrchová úprava dýha dub, s nosem, přesah 20 mm | [14 empty] | VV | 2 | 1 | True | 0 | ROZPOCET
| VV |  | dodávka, doprava k pol.766694121 | [14 empty] | VV | 2 | 1 | True | 0 | ROZPOCET
| VV |  | okno O8 + O9 | [14 empty] | VV | 2 | 1 | True | 0 | ROZPOCET
| VV |  | 1,05*1+0,66*1 |  | 1.71 | [12 empty] | VV | 2 | 2 | True | 0 | ROZPOCET
| VV |  | 1,71*0,1+0,019 |  | 0.19 | [12 empty] | VV | 2 | 2 | True | 0 | ROZPOCET
| VV |  | Součet |  | 1.9 | [12 empty] | VV | 2 | 4 | True | 1 | ROZPOCET
75 | M | 6079412R | koncovka PVC k parapetním dřevotřískovým deskám 420mm | kus | 4 |  | 0 |  |  | základní |  | 0 | 6e-05 | 0.00024 | 0 | 0 | 32 | M | 2 |  |  |  | ROZPOCET | 0 | 0 | 0 | 0 | 0 | 1 | 0 | 16 | -1636846007
| VV |  | dodávka, doprava k pol.766694121 | [14 empty] | VV | 2 | 1 | True | 0 | ROZPOCET
| VV |  | 4 |  | 4 | [12 empty] | VV | 2 | 2 | True | 1 | ROZPOCET
76 | K | 76660010R | Dřevěný rám, profil 40/40 včetně povrchové úpravy (barva bílá), vel.cca 1150/800 mm - montáž, dodávka, doprava | kus | 1 |  | 0 |  |  | základní |  | 0 | 0.004 | 0.004 | 0 | 0 | 16 | K | 2 |  |  |  | ROZPOCET | 0 | 0 | 0 | 0 | 0 | 1 | 0 | 16 | 131037298
| VV |  | k oknu O7a | [14 empty] | VV | 2 | 1 | True | 0 | ROZPOCET
| VV |  | 1 |  | 1 | [12 empty] | VV | 2 | 2 | True | 1 | ROZPOCET
77 | K | 998766102 | Přesun hmot pro konstrukce truhlářské stanovený z hmotnosti přesunovaného materiálu vodorovná dopravní vzdálenost do 50 m v objektech výšky přes 6 do 12 m | t | 0.779 |  | 0 | CS ÚRS 2019 02 |  | základní |  | 0 | 0 | 0 | 0 | 0 | 16 | K | 2 |  |  |  | ROZPOCET | 0 | 0 | 0 | 0 | 0 | 1 | 0 | 16 | -935140002
78 | K | 998766181 | Přesun hmot pro konstrukce truhlářské stanovený z hmotnosti přesunovaného materiálu Příplatek k ceně za přesun prováděný bez použití mechanizace pro jakoukoliv výšku objektu | t | 0.779 |  | 0 | CS ÚRS 2019 02 |  | základní |  | 0 | 0 | 0 | 0 | 0 | 16 | K | 2 |  |  |  | ROZPOCET | 0 | 0 | 0 | 0 | 0 | 1 | 0 | 16 | 1065414257
| D | 767 | Konstrukce zámečnické |  |  |  | 0 |  |  |  |  | 0 |  | 0.12986 |  | 0 | 2 | D | 1 |  |  |  | ROZPOCET | [6 empty] | 0
79 | K | 767662110 | Montáž mříží pevných, připevněných šroubováním | m2 | 8 |  | 0 | CS ÚRS 2019 02 |  | základní |  | 0 | 1e-05 | 8e-05 | 0 | 0 | 16 | K | 2 |  |  |  | ROZPOCET | 0 | 0 | 0 | 0 | 0 | 1 | 0 | 16 | 1714499060
| VV |  | mříž Z1 - 2 ks | [14 empty] | VV | 2 | 1 | True | 0 | ROZPOCET
| VV |  | 1,0*0,5*2 |  | 1 | [12 empty] | VV | 2 | 2 | True | 0 | ROZPOCET
| VV |  | mříž Z2 - 5 ks | [14 empty] | VV | 2 | 1 | True | 0 | ROZPOCET
| VV |  | 1,0*0,8*5 |  | 4 | [12 empty] | VV | 2 | 2 | True | 0 | ROZPOCET
| VV |  | mříž Z3 - 3 ks | [14 empty] | VV | 2 | 1 | True | 0 | ROZPOCET
| VV |  | 1,0*1,0*3 |  | 3 | [12 empty] | VV | 2 | 2 | True | 0 | ROZPOCET
| VV |  | Součet |  | 8 | [12 empty] | VV | 2 | 4 | True | 1 | ROZPOCET
80 | K | 953945112 | Kotvy mechanické s vyvrtáním otvoru do betonu, železobetonu nebo tvrdého kamene pro střední zatížení průvlekové, velikost M 8, délka 95 mm | kus | 40 |  | 0 | CS ÚRS 2019 02 |  | základní |  | 0 | 0.00025 | 0.01 | 0 | 0 | 16 | K | 2 |  |  |  | ROZPOCET | 0 | 0 | 0 | 0 | 0 | 1 | 0 | 16 | -458816123
| VV |  | pro kotvení mříží do stěn | [14 empty] | VV | 2 | 1 | True | 0 | ROZPOCET
| VV |  | 40,0 |  | 40 | [12 empty] | VV | 2 | 2 | True | 1 | ROZPOCET
81 | K | 767995113 | Montáž ostatních atypických zámečnických konstrukcí hmotnosti přes 10 do 20 kg | kg | 113 |  | 0 | CS ÚRS 2019 02 |  | základní |  | 0 | 6e-05 | 0.00678 | 0 | 0 | 16 | K | 2 |  |  |  | ROZPOCET | 0 | 0 | 0 | 0 | 0 | 1 | 0 | 16 | -1248406650
| VV |  | včetně ocelových mechanických kotev M8 | [14 empty] | VV | 2 | 1 | True | 0 | ROZPOCET
| VV |  | mříž Z1 - 2 ks | [14 empty] | VV | 2 | 1 | True | 0 | ROZPOCET
| VV |  | 8,0*2 |  | 16 | [12 empty] | VV | 2 | 2 | True | 0 | ROZPOCET
| VV |  | mříž Z2 - 5 ks | [14 empty] | VV | 2 | 1 | True | 0 | ROZPOCET
| VV |  | 10,0*5 |  | 50 | [12 empty] | VV | 2 | 2 | True | 0 | ROZPOCET
| VV |  | mříž Z3 - 3 ks | [14 empty] | VV | 2 | 1 | True | 0 | ROZPOCET
| VV |  | 12,0*3 |  | 36 | [12 empty] | VV | 2 | 2 | True | 0 | ROZPOCET
| VV |  | Mezisoučet |  | 102 | [12 empty] | VV | 2 | 3 | True | 0 | ROZPOCET
| VV |  | drovné kotevní prvky, svary... 10% | [14 empty] | VV | 2 | 1 | True | 0 | ROZPOCET
| VV |  | 102,0*0,1+0,8 |  | 11 | [12 empty] | VV | 2 | 2 | True | 0 | ROZPOCET
| VV |  | Součet |  | 113 | [12 empty] | VV | 2 | 4 | True | 1 | ROZPOCET
82 | M | 7679900R | ocelové mříže, ocel S 235 - výroba, dodávka, doprava | kg | 113 |  | 0 |  |  | základní |  | 0 | 0.001 | 0.113 | 0 | 0 | 32 | M | 2 |  |  |  | ROZPOCET | 0 | 0 | 0 | 0 | 0 | 1 | 0 | 16 | 458305292
| VV |  | k pol.767662110 | [14 empty] | VV | 2 | 1 | True | 0 | ROZPOCET
| VV |  | mříž Z1 - 2 ks | [14 empty] | VV | 2 | 1 | True | 0 | ROZPOCET
| VV |  | 8,0*2 |  | 16 | [12 empty] | VV | 2 | 2 | True | 0 | ROZPOCET
| VV |  | mříž Z2 - 5 ks | [14 empty] | VV | 2 | 1 | True | 0 | ROZPOCET
| VV |  | 10,0*5 |  | 50 | [12 empty] | VV | 2 | 2 | True | 0 | ROZPOCET
| VV |  | mříž Z3 - 3 ks | [14 empty] | VV | 2 | 1 | True | 0 | ROZPOCET
| VV |  | 12,0*3 |  | 36 | [12 empty] | VV | 2 | 2 | True | 0 | ROZPOCET
| VV |  | Mezisoučet |  | 102 | [12 empty] | VV | 2 | 3 | True | 0 | ROZPOCET
| VV |  | drobný kotevní materiál, svary .....+10% | [14 empty] | VV | 2 | 1 | True | 0 | ROZPOCET
| VV |  | 102,0*0,1+0,8 |  | 11 | [12 empty] | VV | 2 | 2 | True | 0 | ROZPOCET
| VV |  | Součet |  | 113 | [12 empty] | VV | 2 | 4 | True | 1 | ROZPOCET
83 | K | 998767101 | Přesun hmot pro zámečnické konstrukce stanovený z hmotnosti přesunovaného materiálu vodorovná dopravní vzdálenost do 50 m v objektech výšky do 6 m | t | 0.13 |  | 0 | CS ÚRS 2019 02 |  | základní |  | 0 | 0 | 0 | 0 | 0 | 16 | K | 2 |  |  |  | ROZPOCET | 0 | 0 | 0 | 0 | 0 | 1 | 0 | 16 | 1681529533
84 | K | 998767181 | Přesun hmot pro zámečnické konstrukce stanovený z hmotnosti přesunovaného materiálu Příplatek k cenám za přesun prováděný bez použití mechanizace pro jakoukoliv výšku objektu | t | 0.13 |  | 0 | CS ÚRS 2019 02 |  | základní |  | 0 | 0 | 0 | 0 | 0 | 16 | K | 2 |  |  |  | ROZPOCET | 0 | 0 | 0 | 0 | 0 | 1 | 0 | 16 | 1060905921
| D | 783 | Dokončovací práce - nátěry |  |  |  | 0 |  |  |  |  | 0 |  | 0.08352 |  | 0 | 2 | D | 1 |  |  |  | ROZPOCET | [6 empty] | 0
85 | K | 783301311 | Příprava podkladu zámečnických konstrukcí před provedením nátěru odmaštění odmašťovačem vodou ředitelným | m2 | 8 |  | 0 | CS ÚRS 2019 02 |  | základní |  | 0 | 8e-05 | 0.00064 | 0 | 0 | 16 | K | 2 |  |  |  | ROZPOCET | 0 | 0 | 0 | 0 | 0 | 1 | 0 | 16 | -1736645678
| VV |  | mříž Z1 - 2 ks | [14 empty] | VV | 2 | 1 | True | 0 | ROZPOCET
| VV |  | 1,0*0,5*2 |  | 1 | [12 empty] | VV | 2 | 2 | True | 0 | ROZPOCET
| VV |  | mříž Z2 - 5 ks | [14 empty] | VV | 2 | 1 | True | 0 | ROZPOCET
| VV |  | 1,0*0,8*5 |  | 4 | [12 empty] | VV | 2 | 2 | True | 0 | ROZPOCET
| VV |  | mříž Z3 - 3 ks | [14 empty] | VV | 2 | 1 | True | 0 | ROZPOCET
| VV |  | 1,0*1,0*3 |  | 3 | [12 empty] | VV | 2 | 2 | True | 0 | ROZPOCET
| VV |  | Součet |  | 8 | [12 empty] | VV | 2 | 4 | True | 1 | ROZPOCET
86 | K | 783314101 | Základní nátěr zámečnických konstrukcí jednonásobný syntetický | m2 | 8 |  | 0 | CS ÚRS 2019 02 |  | základní |  | 0 | 0.00014 | 0.00112 | 0 | 0 | 16 | K | 2 |  |  |  | ROZPOCET | 0 | 0 | 0 | 0 | 0 | 1 | 0 | 16 | 2038862661
| VV |  | mříž Z1 - 2 ks | [14 empty] | VV | 2 | 1 | True | 0 | ROZPOCET
| VV |  | 1,0*0,5*2 |  | 1 | [12 empty] | VV | 2 | 2 | True | 0 | ROZPOCET
| VV |  | mříž Z2 - 5 ks | [14 empty] | VV | 2 | 1 | True | 0 | ROZPOCET
| VV |  | 1,0*0,8*5 |  | 4 | [12 empty] | VV | 2 | 2 | True | 0 | ROZPOCET
| VV |  | mříž Z3 - 3 ks | [14 empty] | VV | 2 | 1 | True | 0 | ROZPOCET
| VV |  | 1,0*1,0*3 |  | 3 | [12 empty] | VV | 2 | 2 | True | 0 | ROZPOCET
| VV |  | Součet |  | 8 | [12 empty] | VV | 2 | 4 | True | 1 | ROZPOCET
| VV |  | Poznámka : | [14 empty] | VV | 2 | 1 | True | 0 | ROZPOCET
| VV |  | nátěrový systém pro prostředí tř.C3, životnost 15 let | [14 empty] | VV | 2 | 1 | True | 0 | ROZPOCET
87 | K | 783315101 | Mezinátěr zámečnických konstrukcí jednonásobný syntetický standardní | m2 | 8 |  | 0 | CS ÚRS 2019 02 |  | základní |  | 0 | 0.00012 | 0.00096 | 0 | 0 | 16 | K | 2 |  |  |  | ROZPOCET | 0 | 0 | 0 | 0 | 0 | 1 | 0 | 16 | -813318761
| VV |  | dle pol.783314101 | [14 empty] | VV | 2 | 1 | True | 0 | ROZPOCET
| VV |  | 8 |  | 8 | [12 empty] | VV | 2 | 2 | True | 1 | ROZPOCET
| VV |  | nátěrový systém pro prostředí tř.C3, životnost 15 let | [14 empty] | VV | 2 | 1 | True | 0 | ROZPOCET
88 | K | 783317101 | Krycí nátěr (email) zámečnických konstrukcí jednonásobný syntetický standardní | m2 | 8 |  | 0 | CS ÚRS 2019 02 |  | základní |  | 0 | 0.00012 | 0.00096 | 0 | 0 | 16 | K | 2 |  |  |  | ROZPOCET | 0 | 0 | 0 | 0 | 0 | 1 | 0 | 16 | 422981623
| VV |  | dle pol.783314101 | [14 empty] | VV | 2 | 1 | True | 0 | ROZPOCET
| VV |  | 8 |  | 8 | [12 empty] | VV | 2 | 2 | True | 1 | ROZPOCET
| VV |  | nátěrový systém pro prostředí tř.C3, životnost 15 let | [14 empty] | VV | 2 | 1 | True | 0 | ROZPOCET
89 | K | 78382710R | Krycí (ochranný ) nátěr omítek jednonásobný hladkých omítek hladkých, zrnitých tenkovrstvých nebo štukových stupně členitosti 1 a 2 akrylátový | m2 | 165 |  | 0 |  |  | základní |  | 0 | 0.00036 | 0.0594 | 0 | 0 | 16 | K | 2 |  |  |  | ROZPOCET | 0 | 0 | 0 | 0 | 0 | 1 | 0 | 16 | 1611204263
| VV |  | dle pol.621325203 | [14 empty] | VV | 2 | 1 | True | 0 | ROZPOCET
| VV |  | 33,0 |  | 33 | [12 empty] | VV | 2 | 2 | True | 0 | ROZPOCET
| VV |  | dle pol.6223225203 | [14 empty] | VV | 2 | 1 | True | 0 | ROZPOCET
| VV |  | 132,0 |  | 132 | [12 empty] | VV | 2 | 2 | True | 0 | ROZPOCET
| VV |  | Součet |  | 165 | [12 empty] | VV | 2 | 4 | True | 1 | ROZPOCET
90 | K | 783823135 | Penetrační nátěr omítek hladkých omítek hladkých, zrnitých tenkovrstvých nebo štukových stupně členitosti 1 a 2 silikonový | m2 | 146 |  | 0 |  |  | základní |  | 0 | 0.00014 | 0.02044 | 0 | 0 | 16 | K | 2 |  |  |  | ROZPOCET | 0 | 0 | 0 | 0 | 0 | 1 | 0 | 16 | -1572101191
| D | 784 | Dokončovací práce - malby a tapety |  |  |  | 0 |  |  |  |  | 0 |  | 0.15671 |  | 0 | 2 | D | 1 |  |  |  | ROZPOCET | [6 empty] | 0
91 | K | 784221101 | Malby z malířských směsí otěruvzdorných za sucha dvojnásobné, bílé za sucha otěruvzdorné dobře v místnostech výšky do 3,80 m | m2 | 533 |  | 0 | CS ÚRS 2019 02 |  | základní |  | 0 | 0.00029 | 0.15457 | 0 | 0 | 16 | K | 2 |  |  |  | ROZPOCET | 0 | 0 | 0 | 0 | 0 | 1 | 0 | 16 | 227092057
| VV |  | dle původní výmelby | [14 empty] | VV | 2 | 1 | True | 0 | ROZPOCET
| VV |  | dle pol.611321141 | [14 empty] | VV | 2 | 1 | True | 0 | ROZPOCET
| VV |  | 88,0 |  | 88 | [12 empty] | VV | 2 | 2 | True | 0 | ROZPOCET
| VV |  | dle pol.612321141 | [14 empty] | VV | 2 | 1 | True | 0 | ROZPOCET
| VV |  | 380,0 |  | 380 | [12 empty] | VV | 2 | 2 | True | 0 | ROZPOCET
| VV |  | méně pol.612321141 mezisoučet B | [14 empty] | VV | 2 | 1 | True | 0 | ROZPOCET
| VV |  | -65,0 |  | -65 | [12 empty] | VV | 2 | 2 | True | 0 | ROZPOCET
| VV |  | vnitřní stěna okolo oken - předpoklad 1m2/1 okno | [14 empty] | VV | 2 | 1 | True | 0 | ROZPOCET
| VV |  | 1,0*130,0 |  | 130 | [12 empty] | VV | 2 | 2 | True | 0 | ROZPOCET
| VV |  | Součet |  | 533 | [12 empty] | VV | 2 | 4 | True | 1 | ROZPOCET
92 | K | 784221131 | Malby z malířských směsí otěruvzdorných za sucha Příplatek k cenám dvojnásobných maleb za zvýšenou pracnost při provádění malého rozsahu plochy do 5 m2 | m2 | 533 |  | 0 | CS ÚRS 2019 02 |  | základní |  | 0 | 0 | 0 | 0 | 0 | 16 | K | 2 |  |  |  | ROZPOCET | 0 | 0 | 0 | 0 | 0 | 1 | 0 | 16 | -312647528
93 | K | 784221141 | Malby z malířských směsí otěruvzdorných za sucha Příplatek k cenám dvojnásobných maleb za provádění barevné malby tónované tónovacími přípravky | m2 | 214 |  | 0 | CS ÚRS 2019 02 |  | základní |  | 0 | 1e-05 | 0.00214 | 0 | 0 | 16 | K | 2 |  |  |  | ROZPOCET | 0 | 0 | 0 | 0 | 0 | 1 | 0 | 16 | 1067855374
| VV |  | předpoklad 50% maleb stěny bude barevných | [14 empty] | VV | 2 | 1 | True | 0 | ROZPOCET
| VV |  | dle pol.612321141 mezisoučet A | [14 empty] | VV | 2 | 1 | True | 0 | ROZPOCET
| VV |  | 298,0*0,5 |  | 149 | [12 empty] | VV | 2 | 2 | True | 0 | ROZPOCET
| VV |  | vnitřní stěna okolo oken - předpoklad 1m2/1 okno | [14 empty] | VV | 2 | 1 | True | 0 | ROZPOCET
| VV |  | 1,0*130,0*0,5 |  | 65 | [12 empty] | VV | 2 | 2 | True | 0 | ROZPOCET
| VV |  | Součet |  | 214 | [12 empty] | VV | 2 | 4 | True | 1 | ROZPOCET
| D | 786 | Dokončovací práce - čalounické úpravy |  |  |  | 0 |  |  |  |  | 0 |  | 0.105 |  | 0 | 2 | D | 1 |  |  |  | ROZPOCET | [6 empty] | 0
94 | K | 78662600R | Montáž lamelové hliníkové žaluzie vnitřní před okno | m2 | 144 |  | 0 |  |  | základní |  | 0 | 0 | 0 | 0 | 0 | 16 | K | 2 |  |  |  | ROZPOCET | 0 | 0 | 0 | 0 | 0 | 1 | 0 | 16 | -139452605
| VV |  | okno O10 - 35 ks | [14 empty] | VV | 2 | 1 | True | 0 | ROZPOCET
| VV |  | 1,6*2,57*35+0,08 |  | 144 | [12 empty] | VV | 2 | 2 | True | 1 | ROZPOCET
95 | M | 6110010R | žaluzie interiérová Al umístěná před oknem, ovládání řetízkové, schránka kotvena do nadpraží nebo do distančního profilu - dodávka, doprava | kus | 35 |  | 0 |  |  | základní |  | 0 | 0.003 | 0.105 | 0 | 0 | 32 | M | 2 |  |  |  | ROZPOCET | 0 | 0 | 0 | 0 | 0 | 1 | 0 | 16 | 566225636
| VV |  | okno O10 - 35 ks | [14 empty] | VV | 2 | 1 | True | 0 | ROZPOCET
| VV |  | 35 |  | 35 | [12 empty] | VV | 2 | 2 | True | 1 | ROZPOCET
96 | K | 998786103 | Přesun hmot pro čalounické úpravy stanovený z hmotnosti přesunovaného materiálu vodorovná dopravní vzdálenost do 50 m v objektech výšky (hloubky) přes 12 do 24 m | t | 0.105 |  | 0 | CS ÚRS 2019 02 |  | základní |  | 0 | 0 | 0 | 0 | 0 | 16 | K | 2 |  |  |  | ROZPOCET | 0 | 0 | 0 | 0 | 0 | 1 | 0 | 16 | -789455748
97 | K | 998786181 | Přesun hmot pro čalounické úpravy stanovený z hmotnosti přesunovaného materiálu Příplatek k cenám za přesun prováděný bez použití mechanizace pro jakoukoliv výšku objektu | t | 0.105 |  | 0 | CS ÚRS 2019 02 |  | základní |  | 0 | 0 | 0 | 0 | 0 | 16 | K | 2 |  |  |  | ROZPOCET | 0 | 0 | 0 | 0 | 0 | 1 | 0 | 16 | -997059379
| D | VO 01 | Výplně otvorů - plastová okna |  |  |  | 0 |  |  |  |  | 0 |  | 8.099 |  | 0 | 2 | D | 1 |  |  |  | ROZPOCET | [6 empty] | 0
98 | K | 0001 | O2 - plastové okno jednoduché 1křídlové sklápěcí 950/400 mm s pákovým ovládáním,s částí pevnou pro VZT, povrch-exteriér dekorační fólie jednostranná přírodní dub,interiér-povrch bílý, Uw,max=1,1W/m2K včetně rámu, kování, zasklení - dodávka, doprava, montáž | kus | 1 |  | 0 |  |  | základní |  | 0 | 0.015 | 0.015 | 0 | 0 | 16 | K | 2 |  |  |  | ROZPOCET | 0 | 0 | 0 | 0 | 0 | 1 | 0 | 16 | 1447545920
| VV |  | - rám plastový s ocel.výztužnou vložkou,min.pětikomorový, | [14 empty] | VV | 2 | 1 | True | 0 | ROZPOCET
| VV |  | středový systém těsnění, kotvení dilatační kotevní pásky | [14 empty] | VV | 2 | 1 | True | 0 | ROZPOCET
| VV |  | - zasklení: tepelně izolační dvojsklo,dekorované čiré, neprůzvučnost | [14 empty] | VV | 2 | 1 | True | 0 | ROZPOCET
| VV |  | není požadována | [14 empty] | VV | 2 | 1 | True | 0 | ROZPOCET
| VV |  | - kování: pákové ovládání ve výšce max.1,5m nad podlahou , barva bílá | [14 empty] | VV | 2 | 1 | True | 0 | ROZPOCET
| VV |  | celkem | [14 empty] | VV | 2 | 1 | True | 0 | ROZPOCET
| VV |  | 1 |  | 1 | [12 empty] | VV | 2 | 2 | True | 1 | ROZPOCET
| VV |  | Poznámka : | [14 empty] | VV | 2 | 1 | True | 0 | ROZPOCET
| VV |  | Další požadavky na okenní výplně a jejich osazování na výkrese | [14 empty] | VV | 2 | 1 | True | 0 | ROZPOCET
| VV |  | Výpis oken a v techn.zprávě. | [14 empty] | VV | 2 | 1 | True | 0 | ROZPOCET
99 | K | 0002 | O3 - plastové okno jednoduché 1křídlové sklápěcí 950/500 mm s pákovým ovládáním,s částí pevnou pro VZT, povrch-exteriér dekorační fólie jednostranná přírodní dub,interiér-povrch bílý, Uw,max=1,1W/m2K včetně rámu, kování, zasklení - dodávka, doprava, montáž | kus | 1 |  | 0 |  |  | základní |  | 0 | 0.015 | 0.015 | 0 | 0 | 16 | K | 2 |  |  |  | ROZPOCET | 0 | 0 | 0 | 0 | 0 | 1 | 0 | 16 | -1785312146
| VV |  | - rám plastový s ocel.výztužnou vložkou,min.pětikomorový, | [14 empty] | VV | 2 | 1 | True | 0 | ROZPOCET
| VV |  | středový systém těsnění, kotvení dilatační kotevní pásky | [14 empty] | VV | 2 | 1 | True | 0 | ROZPOCET
| VV |  | - zasklení: tepelně izolační dvojsklo,dekorované čiré, neprůzvučnost | [14 empty] | VV | 2 | 1 | True | 0 | ROZPOCET
| VV |  | není požadována | [14 empty] | VV | 2 | 1 | True | 0 | ROZPOCET
| VV |  | - kování: pákové ovládání ve výšce max.1,5m nad podlahou , barva bílá | [14 empty] | VV | 2 | 1 | True | 0 | ROZPOCET
| VV |  | celkem | [14 empty] | VV | 2 | 1 | True | 0 | ROZPOCET
| VV |  | 1 |  | 1 | [12 empty] | VV | 2 | 2 | True | 1 | ROZPOCET
| VV |  | Poznámka : | [14 empty] | VV | 2 | 1 | True | 0 | ROZPOCET
| VV |  | Další požadavky na okenní výplně a jejich osazování na výkrese | [14 empty] | VV | 2 | 1 | True | 0 | ROZPOCET
| VV |  | Výpis oken a v techn.zprávě. | [14 empty] | VV | 2 | 1 | True | 0 | ROZPOCET
100 | K | 0003 | O4 - plastové okno jednoduché 1křídlové sklápěcí 1000/500 mm s pákovým ovládáním, povrch-exteriér dekorační fólie jednostranná přírodní dub,interiér-povrch bílý, Uw,max=1,1W/m2K včetně rámu, kování, zasklení - dodávka, doprava, montáž | kus | 2 |  | 0 |  |  | základní |  | 0 | 0.015 | 0.03 | 0 | 0 | 16 | K | 2 |  |  |  | ROZPOCET | 0 | 0 | 0 | 0 | 0 | 1 | 0 | 16 | 205049709
| VV |  | - rám plastový s ocel.výztužnou vložkou,min.pětikomorový, | [14 empty] | VV | 2 | 1 | True | 0 | ROZPOCET
| VV |  | středový systém těsnění, kotvení dilatační kotevní pásky | [14 empty] | VV | 2 | 1 | True | 0 | ROZPOCET
| VV |  | - zasklení: tepelně izolační dvojsklo,dekorované čiré, neprůzvučnost | [14 empty] | VV | 2 | 1 | True | 0 | ROZPOCET
| VV |  | není požadována | [14 empty] | VV | 2 | 1 | True | 0 | ROZPOCET
| VV |  | - kování: pákové ovládání ve výšce max.1,5m nad podlahou , barva bílá | [14 empty] | VV | 2 | 1 | True | 0 | ROZPOCET
| VV |  | celkem | [14 empty] | VV | 2 | 1 | True | 0 | ROZPOCET
| VV |  | 2 |  | 2 | [12 empty] | VV | 2 | 2 | True | 1 | ROZPOCET
| VV |  | Poznámka : | [14 empty] | VV | 2 | 1 | True | 0 | ROZPOCET
| VV |  | Další požadavky na okenní výplně a jejich osazování na výkrese | [14 empty] | VV | 2 | 1 | True | 0 | ROZPOCET
| VV |  | Výpis oken a v techn.zprávě. | [14 empty] | VV | 2 | 1 | True | 0 | ROZPOCET
101 | K | 0004 | O5 - plastové okno jednoduché 1křídlové sklápěcí 1000/800 mm s pákovým ovládáním, povrch-exteriér dekorační fólie jednostranná přírodní dub,interiér-povrch bílý, Uw,max=1,1W/m2K včetně rámu, kování, zasklení - dodávka, doprava, montáž | kus | 2 |  | 0 |  |  | základní |  | 0 | 0.025 | 0.05 | 0 | 0 | 16 | K | 2 |  |  |  | ROZPOCET | 0 | 0 | 0 | 0 | 0 | 1 | 0 | 16 | 737889342
| VV |  | - rám plastový s ocel.výztužnou vložkou,min.pětikomorový, | [14 empty] | VV | 2 | 1 | True | 0 | ROZPOCET
| VV |  | středový systém těsnění, kotvení dilatační kotevní pásky | [14 empty] | VV | 2 | 1 | True | 0 | ROZPOCET
| VV |  | - zasklení: tepelně izolační dvojsklo,dekorované čiré, neprůzvučnost | [14 empty] | VV | 2 | 1 | True | 0 | ROZPOCET
| VV |  | není požadována | [14 empty] | VV | 2 | 1 | True | 0 | ROZPOCET
| VV |  | - kování: pákové ovládání ve výšce max.1,5m nad podlahou , barva bílá | [14 empty] | VV | 2 | 1 | True | 0 | ROZPOCET
| VV |  | celkem | [14 empty] | VV | 2 | 1 | True | 0 | ROZPOCET
| VV |  | 2 |  | 2 | [12 empty] | VV | 2 | 2 | True | 1 | ROZPOCET
| VV |  | Poznámka : | [14 empty] | VV | 2 | 1 | True | 0 | ROZPOCET
| VV |  | Další požadavky na okenní výplně a jejich osazování na výkrese | [14 empty] | VV | 2 | 1 | True | 0 | ROZPOCET
| VV |  | Výpis oken a v techn.zprávě. | [14 empty] | VV | 2 | 1 | True | 0 | ROZPOCET
102 | K | 0005 | O6 - plastové okno jednoduché 1křídlové sklápěcí 1000/1000 mm s pákovým ovládáním, povrch-exteriér dekorační fólie jednostranná přírodní dub,interiér-povrch bílý, Uw,max=1,1W/m2K včetně rámu, kování, zasklení - dodávka, doprava, montáž | kus | 3 |  | 0 |  |  | základní |  | 0 | 0.034 | 0.102 | 0 | 0 | 16 | K | 2 |  |  |  | ROZPOCET | 0 | 0 | 0 | 0 | 0 | 1 | 0 | 16 | -48233117
| VV |  | - rám plastový s ocel.výztužnou vložkou,min.pětikomorový, | [14 empty] | VV | 2 | 1 | True | 0 | ROZPOCET
| VV |  | středový systém těsnění, kotvení dilatační kotevní pásky | [14 empty] | VV | 2 | 1 | True | 0 | ROZPOCET
| VV |  | - zasklení: tepelně izolační dvojsklo,dekorované čiré, neprůzvučnost | [14 empty] | VV | 2 | 1 | True | 0 | ROZPOCET
| VV |  | není požadována | [14 empty] | VV | 2 | 1 | True | 0 | ROZPOCET
| VV |  | - kování: pákové ovládání ve výšce max.1,5m nad podlahou , barva bílá | [14 empty] | VV | 2 | 1 | True | 0 | ROZPOCET
| VV |  | celkem | [14 empty] | VV | 2 | 1 | True | 0 | ROZPOCET
| VV |  | 3 |  | 3 | [12 empty] | VV | 2 | 2 | True | 1 | ROZPOCET
| VV |  | Poznámka : | [14 empty] | VV | 2 | 1 | True | 0 | ROZPOCET
| VV |  | Další požadavky na okenní výplně a jejich osazování na výkrese | [14 empty] | VV | 2 | 1 | True | 0 | ROZPOCET
| VV |  | Výpis oken a v techn.zprávě. | [14 empty] | VV | 2 | 1 | True | 0 | ROZPOCET
103 | K | 0006 | O7a - plastové okno jednoduché 1křídlové sklápěcí 1000/450 mm s pákovým ovládáním,s částí pevnou pro VZT, povrch-exteriér dekorační fólie jednostranná přírodní dub,interiér-povrch bílý, Uw,max=1,1W/m2K včetně rámu, kování, zasklení - dodávka, doprava, montáž | kus | 1 |  | 0 |  |  | základní |  | 0 | 0.012 | 0.012 | 0 | 0 | 16 | K | 2 |  |  |  | ROZPOCET | 0 | 0 | 0 | 0 | 0 | 1 | 0 | 16 | -1864094683
| VV |  | - rám plastový s ocel.výztužnou vložkou,min.pětikomorový, | [14 empty] | VV | 2 | 1 | True | 0 | ROZPOCET
| VV |  | středový systém těsnění, kotvení dilatační kotevní pásky | [14 empty] | VV | 2 | 1 | True | 0 | ROZPOCET
| VV |  | - zasklení: tepelně izolační dvojsklo,dekorované čiré, neprůzvučnost | [14 empty] | VV | 2 | 1 | True | 0 | ROZPOCET
| VV |  | není požadována | [14 empty] | VV | 2 | 1 | True | 0 | ROZPOCET
| VV |  | - kování: pákové ovládání ve výšce max.1,5m nad podlahou , barva bílá | [14 empty] | VV | 2 | 1 | True | 0 | ROZPOCET
| VV |  | celkem | [14 empty] | VV | 2 | 1 | True | 0 | ROZPOCET
| VV |  | 1 |  | 1 | [12 empty] | VV | 2 | 2 | True | 1 | ROZPOCET
| VV |  | Poznámka : | [14 empty] | VV | 2 | 1 | True | 0 | ROZPOCET
| VV |  | Další požadavky na okenní výplně a jejich osazování na výkrese | [14 empty] | VV | 2 | 1 | True | 0 | ROZPOCET
| VV |  | Výpis oken a v techn.zprávě. | [14 empty] | VV | 2 | 1 | True | 0 | ROZPOCET
104 | K | 0007 | O8 - plastové okno jednoduché 1křídlové otevír./sklápěcí 850/580 mm s izol.zasklením, povrch-exteriér dekorační fólie jednostranná přírodní dub,interiér-povrch bílý, Uw,max=1,1W/m2K včetně rámu, kování, zasklení - dodávka, doprava, montáž | kus | 1 |  | 0 |  |  | základní |  | 0 | 0.015 | 0.015 | 0 | 0 | 16 | K | 2 |  |  |  | ROZPOCET | 0 | 0 | 0 | 0 | 0 | 1 | 0 | 16 | 1920230412
| VV |  | - rám plastový s ocel.výztužnou vložkou,min.pětikomorový, | [14 empty] | VV | 2 | 1 | True | 0 | ROZPOCET
| VV |  | středový systém těsnění, kotvení dilatační kotevní pásky | [14 empty] | VV | 2 | 1 | True | 0 | ROZPOCET
| VV |  | včetně osazovacího profilu v.30 mm | [14 empty] | VV | 2 | 1 | True | 0 | ROZPOCET
| VV |  | - zasklení: tepelně izolační dvojsklo,dekorované čiré, neprůzvučnost | [14 empty] | VV | 2 | 1 | True | 0 | ROZPOCET
| VV |  | není požadována | [14 empty] | VV | 2 | 1 | True | 0 | ROZPOCET
| VV |  | - kování: celoobvodové s protikorozní úpravou pokovením, 3 polohy | [14 empty] | VV | 2 | 1 | True | 0 | ROZPOCET
| VV |  | půloliva, tělo kliky hliník, panty - povrch.úprava barva bílá | [14 empty] | VV | 2 | 1 | True | 0 | ROZPOCET
| VV |  | - pojistka proti průvanu | [14 empty] | VV | 2 | 1 | True | 0 | ROZPOCET
| VV |  | celkem | [14 empty] | VV | 2 | 1 | True | 0 | ROZPOCET
| VV |  | 1 |  | 1 | [12 empty] | VV | 2 | 2 | True | 1 | ROZPOCET
| VV |  | Poznámka : | [14 empty] | VV | 2 | 1 | True | 0 | ROZPOCET
| VV |  | Další požadavky na okenní výplně a jejich osazování na výkrese | [14 empty] | VV | 2 | 1 | True | 0 | ROZPOCET
| VV |  | Výpis oken a v techn.zprávě. | [14 empty] | VV | 2 | 1 | True | 0 | ROZPOCET
105 | K | 0008 | O9 - plastové okno jednoduché 1křídlové otevír./sklápěcí 460/500 mm s izol.zasklením, povrch-exteriér dekorační fólie jednostranná přírodní dub,interiér-povrch bílý, Uw,max=1,1W/m2K včetně rámu, kování, zasklení - dodávka, doprava, montáž | kus | 1 |  | 0 |  |  | základní |  | 0 | 0.007 | 0.007 | 0 | 0 | 16 | K | 2 |  |  |  | ROZPOCET | 0 | 0 | 0 | 0 | 0 | 1 | 0 | 16 | -1909109338
| VV |  | - rám plastový s ocel.výztužnou vložkou,min.pětikomorový, | [14 empty] | VV | 2 | 1 | True | 0 | ROZPOCET
| VV |  | středový systém těsnění, kotvení dilatační kotevní pásky | [14 empty] | VV | 2 | 1 | True | 0 | ROZPOCET
| VV |  | včetně osazovacího profilu v.30 mm | [14 empty] | VV | 2 | 1 | True | 0 | ROZPOCET
| VV |  | - zasklení: tepelně izolační dvojsklo,dekorované čiré, neprůzvučnost | [14 empty] | VV | 2 | 1 | True | 0 | ROZPOCET
| VV |  | není požadována | [14 empty] | VV | 2 | 1 | True | 0 | ROZPOCET
| VV |  | - kování: celoobvodové s protikorozní úpravou pokovením, 3 polohy | [14 empty] | VV | 2 | 1 | True | 0 | ROZPOCET
| VV |  | půloliva, tělo kliky hliník, panty - povrch.úprava barva bílá | [14 empty] | VV | 2 | 1 | True | 0 | ROZPOCET
| VV |  | - pojistka proti průvanu | [14 empty] | VV | 2 | 1 | True | 0 | ROZPOCET
| VV |  | celkem | [14 empty] | VV | 2 | 1 | True | 0 | ROZPOCET
| VV |  | 1 |  | 1 | [12 empty] | VV | 2 | 2 | True | 1 | ROZPOCET
| VV |  | Poznámka : | [14 empty] | VV | 2 | 1 | True | 0 | ROZPOCET
| VV |  | Další požadavky na okenní výplně a jejich osazování na výkrese | [14 empty] | VV | 2 | 1 | True | 0 | ROZPOCET
| VV |  | Výpis oken a v techn.zprávě. | [14 empty] | VV | 2 | 1 | True | 0 | ROZPOCET
106 | K | 0009 | O10 - plastové okno jednoduché 4křídlové otevír./sklápěcí 1600/2570 mm s izol.zasklením,se štulpem,povrch-exteriér dekorační fólie jednostranná přírodní dub,interiér-povrch bílý, Uw,max=1,1W/m2K včetně rámu, kování, zasklení - dodávka, doprava, montáž | kus | 47 |  | 0 |  |  | základní |  | 0 | 0.11 | 5.17 | 0 | 0 | 16 | K | 2 |  |  |  | ROZPOCET | 0 | 0 | 0 | 0 | 0 | 1 | 0 | 16 | 449429710
| VV |  | - rám plastový s ocel.výztužnou vložkou,min.pětikomorový, | [14 empty] | VV | 2 | 1 | True | 0 | ROZPOCET
| VV |  | středový systém těsnění, kotvení dilatační kotevní pásky | [14 empty] | VV | 2 | 1 | True | 0 | ROZPOCET
| VV |  | včetně osazovacího profilu v.50-70 mm a distančního profilu v nadpraží | [14 empty] | VV | 2 | 1 | True | 0 | ROZPOCET
| VV |  | - zasklení: tepelně izolační dvojsklo, čiré, min.neprůzvučnost - 32 dB | [14 empty] | VV | 2 | 1 | True | 0 | ROZPOCET
| VV |  | horní křídla mřížka (nalepení na sklo) | [14 empty] | VV | 2 | 1 | True | 0 | ROZPOCET
| VV |  | - kování: celoobvodové s protikorozní úpravou pokovením, 4 polohy | [14 empty] | VV | 2 | 1 | True | 0 | ROZPOCET
| VV |  | půloliva, tělo kliky hliník, panty - povrch.úprava barva bílá | [14 empty] | VV | 2 | 1 | True | 0 | ROZPOCET
| VV |  | výška nad podlahou max.1,6m u dolních křídel | [14 empty] | VV | 2 | 1 | True | 0 | ROZPOCET
| VV |  | kování horních křídel v polovině výšky křídla (pouze pro mytí oken) | [14 empty] | VV | 2 | 1 | True | 0 | ROZPOCET
| VV |  | - pojistka proti průvanu | [14 empty] | VV | 2 | 1 | True | 0 | ROZPOCET
| VV |  | celkem | [14 empty] | VV | 2 | 1 | True | 0 | ROZPOCET
| VV |  | 47 |  | 47 | [12 empty] | VV | 2 | 2 | True | 1 | ROZPOCET
| VV |  | Poznámka : | [14 empty] | VV | 2 | 1 | True | 0 | ROZPOCET
| VV |  | Další požadavky na okenní výplně a jejich osazování na výkrese | [14 empty] | VV | 2 | 1 | True | 0 | ROZPOCET
| VV |  | Výpis oken a v techn.zprávě. | [14 empty] | VV | 2 | 1 | True | 0 | ROZPOCET
107 | K | 0010 | O11 - plastové okno jednoduché 2křídlové otevír./sklápěcí 1000/2570 mm s izol.zasklením, povrch-exteriér dekorační fólie jednostranná přírodní dub,interiér-povrch bílý, Uw,max=1,1W/m2K včetně rámu, kování, zasklení - dodávka, doprava, montáž | kus | 2 |  | 0 |  |  | základní |  | 0 | 0 | 0 | 0 | 0 | 16 | K | 2 |  |  |  | ROZPOCET | 0 | 0 | 0 | 0 | 0 | 1 | 0 | 16 | 546480103
| VV |  | - rám plastový s ocel.výztužnou vložkou,min.pětikomorový, | [14 empty] | VV | 2 | 1 | True | 0 | ROZPOCET
| VV |  | středový systém těsnění, kotvení dilatační kotevní pásky | [14 empty] | VV | 2 | 1 | True | 0 | ROZPOCET
| VV |  | včetně osazovacího profilu v.50-70 mm a distančního profilu v nadpraží | [14 empty] | VV | 2 | 1 | True | 0 | ROZPOCET
| VV |  | - zasklení: tepelně izolační dvojsklo, čiré, min.neprůzvučnost - 32 dB | [14 empty] | VV | 2 | 1 | True | 0 | ROZPOCET
| VV |  | - kování: celoobvodové s protikorozní úpravou pokovením, 4 polohy | [14 empty] | VV | 2 | 1 | True | 0 | ROZPOCET
| VV |  | půloliva, tělo kliky hliník, panty - povrch.úprava barva bílá | [14 empty] | VV | 2 | 1 | True | 0 | ROZPOCET
| VV |  | výška nad podlahou max.1,6m u dolních křídel | [14 empty] | VV | 2 | 1 | True | 0 | ROZPOCET
| VV |  | kování horních křídel v polovině výšky křídla (pouze pro mytí oken) | [14 empty] | VV | 2 | 1 | True | 0 | ROZPOCET
| VV |  | - pojistka proti průvanu | [14 empty] | VV | 2 | 1 | True | 0 | ROZPOCET
| VV |  | celkem | [14 empty] | VV | 2 | 1 | True | 0 | ROZPOCET
| VV |  | 2 |  | 2 | [12 empty] | VV | 2 | 2 | True | 1 | ROZPOCET
| VV |  | Poznámka : | [14 empty] | VV | 2 | 1 | True | 0 | ROZPOCET
| VV |  | Další požadavky na okenní výplně a jejich osazování na výkrese | [14 empty] | VV | 2 | 1 | True | 0 | ROZPOCET
| VV |  | Výpis oken a v techn.zprávě. | [14 empty] | VV | 2 | 1 | True | 0 | ROZPOCET
108 | K | 0011 | O12 - plastové okno jednoduché 2křídlové otevír./sklápěcí 500/1920 mm s izol.zasklením, povrch-exteriér dekorační fólie jednostranná přírodní dub,interiér-povrch bílý, Uw,max=1,1W/m2K včetně rámu, kování, zasklení - dodávka, doprava, montáž | kus | 32 |  | 0 |  |  | základní |  | 0 | 0.032 | 1.024 | 0 | 0 | 16 | K | 2 |  |  |  | ROZPOCET | 0 | 0 | 0 | 0 | 0 | 1 | 0 | 16 | -1963636268
| VV |  | - rám plastový s ocel.výztužnou vložkou,min.pětikomorový, | [14 empty] | VV | 2 | 1 | True | 0 | ROZPOCET
| VV |  | středový systém těsnění, kotvení dilatační kotevní pásky | [14 empty] | VV | 2 | 1 | True | 0 | ROZPOCET
| VV |  | včetně osazovacího profilu v.50-70 mm a distančního profilu v nadpraží | [14 empty] | VV | 2 | 1 | True | 0 | ROZPOCET
| VV |  | - zasklení: tepelně izolační dvojsklo, čiré, na WC spodní část dekorované | [14 empty] | VV | 2 | 1 | True | 0 | ROZPOCET
| VV |  | čiré (24 ks), neprůzvučnost není požadována | [14 empty] | VV | 2 | 1 | True | 0 | ROZPOCET
| VV |  | - kování: celoobvodové s protikorozní úpravou pokovením, 4 polohy | [14 empty] | VV | 2 | 1 | True | 0 | ROZPOCET
| VV |  | půloliva, tělo kliky hliník, panty - povrch.úprava barva bílá | [14 empty] | VV | 2 | 1 | True | 0 | ROZPOCET
| VV |  | výška nad podlahou max.1,7m u dolních křídel | [14 empty] | VV | 2 | 1 | True | 0 | ROZPOCET
| VV |  | kování horních křídel v polovině výšky křídla (pouze pro mytí oken) | [14 empty] | VV | 2 | 1 | True | 0 | ROZPOCET
| VV |  | - pojistka proti průvanu | [14 empty] | VV | 2 | 1 | True | 0 | ROZPOCET
| VV |  | celkem | [14 empty] | VV | 2 | 1 | True | 0 | ROZPOCET
| VV |  | 32 |  | 32 | [12 empty] | VV | 2 | 2 | True | 1 | ROZPOCET
| VV |  | Poznámka : | [14 empty] | VV | 2 | 1 | True | 0 | ROZPOCET
| VV |  | Další požadavky na okenní výplně a jejich osazování na výkrese | [14 empty] | VV | 2 | 1 | True | 0 | ROZPOCET
| VV |  | Výpis oken a v techn.zprávě. | [14 empty] | VV | 2 | 1 | True | 0 | ROZPOCET
109 | K | 0012 | O13 - plastové okno jednoduché 3křídlové otevír./sklápěcí 1200/1920 mm s izol.zasklením,se štulpem,povrch-exteriér dekorační fólie jednostranná přírodní dub,interiér-povrch bílý, Uw,max=1,1W/m2K včetně rámu, kování, zasklení - dodávka, doprava, montáž | kus | 10 |  | 0 |  |  | základní |  | 0 | 0 | 0 | 0 | 0 | 16 | K | 2 |  |  |  | ROZPOCET | 0 | 0 | 0 | 0 | 0 | 1 | 0 | 16 | -5129087
| VV |  | - rám plastový s ocel.výztužnou vložkou,min.pětikomorový, | [14 empty] | VV | 2 | 1 | True | 0 | ROZPOCET
| VV |  | středový systém těsnění, kotvení dilatační kotevní pásky | [14 empty] | VV | 2 | 1 | True | 0 | ROZPOCET
| VV |  | včetně osazovacího profilu v.50-70 mm a distančního profilu v nadpraží | [14 empty] | VV | 2 | 1 | True | 0 | ROZPOCET
| VV |  | - zasklení: tepelně izolační dvojsklo, čiré, neprůzvučnost není požadována, | [14 empty] | VV | 2 | 1 | True | 0 | ROZPOCET
| VV |  | horní křídla mřížka (nalepení na sklo) | [14 empty] | VV | 2 | 1 | True | 0 | ROZPOCET
| VV |  | - kování: celoobvodové s protikorozní úpravou pokovením, 4 polohy | [14 empty] | VV | 2 | 1 | True | 0 | ROZPOCET
| VV |  | půloliva, tělo kliky hliník, panty - povrch.úprava barva bílá | [14 empty] | VV | 2 | 1 | True | 0 | ROZPOCET
| VV |  | výška nad podlahou max.1,7m u dolních křídel | [14 empty] | VV | 2 | 1 | True | 0 | ROZPOCET
| VV |  | kování horních křídel pákové ovládání max.1,5m nad podlahou | [14 empty] | VV | 2 | 1 | True | 0 | ROZPOCET
| VV |  | - pojistka proti průvanu | [14 empty] | VV | 2 | 1 | True | 0 | ROZPOCET
| VV |  | celkem | [14 empty] | VV | 2 | 1 | True | 0 | ROZPOCET
| VV |  | 10 |  | 10 | [12 empty] | VV | 2 | 2 | True | 1 | ROZPOCET
| VV |  | Poznámka : | [14 empty] | VV | 2 | 1 | True | 0 | ROZPOCET
| VV |  | Další požadavky na okenní výplně a jejich osazování na výkrese | [14 empty] | VV | 2 | 1 | True | 0 | ROZPOCET
| VV |  | Výpis oken a v techn.zprávě. | [14 empty] | VV | 2 | 1 | True | 0 | ROZPOCET
110 | K | 0013 | O14 - plastové okno jednoduché 4křídlové otevír./sklápěcí 1600/2570 mm s izol.zasklením,se štulpem,povrch-exteriér dekorační fólie jednostranná přírodní dub,interiér-povrch bílý, Uw,max=1,1W/m2K včetně rámu, kování, zasklení - dodávka, doprava, montáž | kus | 2 |  | 0 |  |  | základní |  | 0 | 0.11 | 0.22 | 0 | 0 | 16 | K | 2 |  |  |  | ROZPOCET | 0 | 0 | 0 | 0 | 0 | 1 | 0 | 16 | -527502771
| VV |  | - rám plastový s ocel.výztužnou vložkou,min.pětikomorový, | [14 empty] | VV | 2 | 1 | True | 0 | ROZPOCET
| VV |  | středový systém těsnění, kotvení dilatační kotevní pásky | [14 empty] | VV | 2 | 1 | True | 0 | ROZPOCET
| VV |  | včetně osazovacího profilu v.50-70 mm a distančního profilu v nadpraží | [14 empty] | VV | 2 | 1 | True | 0 | ROZPOCET
| VV |  | - zasklení: tepelně izolační dvojsklo, čiré, min.neprůzvučnost - 32 dB | [14 empty] | VV | 2 | 1 | True | 0 | ROZPOCET
| VV |  | horní křídla mřížka (nalepení na sklo) | [14 empty] | VV | 2 | 1 | True | 0 | ROZPOCET
| VV |  | - kování: celoobvodové s protikorozní úpravou pokovením, 4 polohy | [14 empty] | VV | 2 | 1 | True | 0 | ROZPOCET
| VV |  | půloliva, tělo kliky hliník - povrch.úprava barva bílá | [14 empty] | VV | 2 | 1 | True | 0 | ROZPOCET
| VV |  | panty s povrch.úpravou mosaz matná lakovaná | [14 empty] | VV | 2 | 1 | True | 0 | ROZPOCET
| VV |  | výška nad podlahou max.1,6m u dolních křídel | [14 empty] | VV | 2 | 1 | True | 0 | ROZPOCET
| VV |  | kování horních křídel v polovině výšky křídla (pouze pro mytí oken) | [14 empty] | VV | 2 | 1 | True | 0 | ROZPOCET
| VV |  | - pojistka proti průvanu | [14 empty] | VV | 2 | 1 | True | 0 | ROZPOCET
| VV |  | celkem | [14 empty] | VV | 2 | 1 | True | 0 | ROZPOCET
| VV |  | 2 |  | 2 | [12 empty] | VV | 2 | 2 | True | 1 | ROZPOCET
| VV |  | Poznámka : | [14 empty] | VV | 2 | 1 | True | 0 | ROZPOCET
| VV |  | Další požadavky na okenní výplně a jejich osazování na výkrese | [14 empty] | VV | 2 | 1 | True | 0 | ROZPOCET
| VV |  | Výpis oken a v techn.zprávě. | [14 empty] | VV | 2 | 1 | True | 0 | ROZPOCET
111 | K | 0014 | O15 - plastové okno jednoduché 3křídlové otevír./sklápěcí 1200/2570 mm s izol.zasklením,se štulpem,povrch-exteriér dekorační fólie jednostranná přírodní dub,interiér-povrch bílý, Uw,max=1,1W/m2K včetně rámu, kování, zasklení - dodávka, doprava, montáž | kus | 6 |  | 0 |  |  | základní |  | 0 | 0.1 | 0.6 | 0 | 0 | 16 | K | 2 |  |  |  | ROZPOCET | 0 | 0 | 0 | 0 | 0 | 1 | 0 | 16 | 1712348163
| VV |  | - rám plastový s ocel.výztužnou vložkou,min.pětikomorový, | [14 empty] | VV | 2 | 1 | True | 0 | ROZPOCET
| VV |  | středový systém těsnění, kotvení dilatační kotevní pásky | [14 empty] | VV | 2 | 1 | True | 0 | ROZPOCET
| VV |  | včetně osazovacího profilu v.50-70 mm a distančního profilu v nadpraží | [14 empty] | VV | 2 | 1 | True | 0 | ROZPOCET
| VV |  | - zasklení: tepelně izolační dvojsklo, čiré, neprůzvučnost není požadována, | [14 empty] | VV | 2 | 1 | True | 0 | ROZPOCET
| VV |  | horní křídla mřížka (nalepení na sklo) | [14 empty] | VV | 2 | 1 | True | 0 | ROZPOCET
| VV |  | - kování: celoobvodové s protikorozní úpravou pokovením, 4 polohy | [14 empty] | VV | 2 | 1 | True | 0 | ROZPOCET
| VV |  | půloliva, tělo kliky hliník, panty - povrch.úprava barva bílá | [14 empty] | VV | 2 | 1 | True | 0 | ROZPOCET
| VV |  | výška nad podlahou max.1,6m u dolních křídel | [14 empty] | VV | 2 | 1 | True | 0 | ROZPOCET
| VV |  | kování horních křídel pákové ovládání max.1,5m nad podlahou | [14 empty] | VV | 2 | 1 | True | 0 | ROZPOCET
| VV |  | - pojistka proti průvanu | [14 empty] | VV | 2 | 1 | True | 0 | ROZPOCET
| VV |  | celkem | [14 empty] | VV | 2 | 1 | True | 0 | ROZPOCET
| VV |  | 6 |  | 6 | [12 empty] | VV | 2 | 2 | True | 1 | ROZPOCET
| VV |  | Poznámka : | [14 empty] | VV | 2 | 1 | True | 0 | ROZPOCET
| VV |  | Další požadavky na okenní výplně a jejich osazování na výkrese | [14 empty] | VV | 2 | 1 | True | 0 | ROZPOCET
| VV |  | Výpis oken a v techn.zprávě. | [14 empty] | VV | 2 | 1 | True | 0 | ROZPOCET
112 | K | 0015 | O16 - plastové okno jednoduché 2křídlové otevír./sklápěcí 450/1920 mm s izol.zasklením, povrch-exteriér dekorační fólie jednostranná přírodní dub,interiér-povrch bílý, Uw,max=1,1W/m2K včetně rámu, kování, zasklení - dodávka, doprava, montáž | kus | 3 |  | 0 |  |  | základní |  | 0 | 0.029 | 0.087 | 0 | 0 | 16 | K | 2 |  |  |  | ROZPOCET | 0 | 0 | 0 | 0 | 0 | 1 | 0 | 16 | 43608552
| VV |  | - rám plastový s ocel.výztužnou vložkou,min.pětikomorový, | [14 empty] | VV | 2 | 1 | True | 0 | ROZPOCET
| VV |  | středový systém těsnění, kotvení dilatační kotevní pásky | [14 empty] | VV | 2 | 1 | True | 0 | ROZPOCET
| VV |  | včetně osazovacího profilu v.50-70 mm a distančního profilu v nadpraží | [14 empty] | VV | 2 | 1 | True | 0 | ROZPOCET
| VV |  | - zasklení: tepelně izolační dvojsklo, čiré, | [14 empty] | VV | 2 | 1 | True | 0 | ROZPOCET
| VV |  | neprůzvučnost není požadována | [14 empty] | VV | 2 | 1 | True | 0 | ROZPOCET
| VV |  | - kování: celoobvodové s protikorozní úpravou pokovením, 4 polohy | [14 empty] | VV | 2 | 1 | True | 0 | ROZPOCET
| VV |  | půloliva, tělo kliky hliník, panty - povrch.úprava barva bílá | [14 empty] | VV | 2 | 1 | True | 0 | ROZPOCET
| VV |  | výška nad podlahou max.1,7m u dolních křídel | [14 empty] | VV | 2 | 1 | True | 0 | ROZPOCET
| VV |  | kování horních křídel v polovině výšky křídla (pouze pro mytí oken) | [14 empty] | VV | 2 | 1 | True | 0 | ROZPOCET
| VV |  | - pojistka proti průvanu | [14 empty] | VV | 2 | 1 | True | 0 | ROZPOCET
| VV |  | celkem | [14 empty] | VV | 2 | 1 | True | 0 | ROZPOCET
| VV |  | 3 |  | 3 | [12 empty] | VV | 2 | 2 | True | 1 | ROZPOCET
| VV |  | Poznámka : | [14 empty] | VV | 2 | 1 | True | 0 | ROZPOCET
| VV |  | Další požadavky na okenní výplně a jejich osazování na výkrese | [14 empty] | VV | 2 | 1 | True | 0 | ROZPOCET
| VV |  | Výpis oken a v techn.zprávě. | [14 empty] | VV | 2 | 1 | True | 0 | ROZPOCET
113 | K | 0016 | O17 - plastové okno jednoduché 2křídlové otevír./sklápěcí 800/2570 mm s izol.zasklením,povrch-exteriér dekorační fólie jednostranná přírodní dub,interiér-povrch bílý, Uw,max=1,1W/m2K včetně rámu, kování, zasklení - dodávka, doprava, montáž | kus | 1 |  | 0 |  |  | základní |  | 0 | 0.065 | 0.065 | 0 | 0 | 16 | K | 2 |  |  |  | ROZPOCET | 0 | 0 | 0 | 0 | 0 | 1 | 0 | 16 | -1348106690
| VV |  | - rám plastový s ocel.výztužnou vložkou,min.pětikomorový, | [14 empty] | VV | 2 | 1 | True | 0 | ROZPOCET
| VV |  | středový systém těsnění, kotvení dilatační kotevní pásky | [14 empty] | VV | 2 | 1 | True | 0 | ROZPOCET
| VV |  | včetně osazovacího profilu v.50-70 mm a distančního profilu v nadpraží | [14 empty] | VV | 2 | 1 | True | 0 | ROZPOCET
| VV |  | - zasklení: tepelně izolační dvojsklo, čiré, neprůzvučnost není požadována, | [14 empty] | VV | 2 | 1 | True | 0 | ROZPOCET
| VV |  | - kování: celoobvodové s protikorozní úpravou pokovením, 4 polohy | [14 empty] | VV | 2 | 1 | True | 0 | ROZPOCET
| VV |  | půloliva, tělo kliky hliník, panty - povrch.úprava barva bílá | [14 empty] | VV | 2 | 1 | True | 0 | ROZPOCET
| VV |  | výška nad podlahou max.1,6m u dolních křídel | [14 empty] | VV | 2 | 1 | True | 0 | ROZPOCET
| VV |  | kování horních křídel pákové ovládání max.1,5m nad podlahou | [14 empty] | VV | 2 | 1 | True | 0 | ROZPOCET
| VV |  | - pojistka proti průvanu | [14 empty] | VV | 2 | 1 | True | 0 | ROZPOCET
| VV |  | celkem | [14 empty] | VV | 2 | 1 | True | 0 | ROZPOCET
| VV |  | 1 |  | 1 | [12 empty] | VV | 2 | 2 | True | 1 | ROZPOCET
| VV |  | Poznámka : | [14 empty] | VV | 2 | 1 | True | 0 | ROZPOCET
| VV |  | Další požadavky na okenní výplně a jejich osazování na výkrese | [14 empty] | VV | 2 | 1 | True | 0 | ROZPOCET
| VV |  | Výpis oken a v techn.zprávě. | [14 empty] | VV | 2 | 1 | True | 0 | ROZPOCET
114 | K | 0017 | O18 - plastové okno jednoduché 2křídlové otevír./sklápěcí 900/2120 mm s izol.zasklením,povrch-exteriér dekorační fólie jednostranná přírodní dub,interiér-povrch bílý, Uw,max=1,1W/m2K včetně rámu, kování, zasklení - dodávka, doprava, montáž | kus | 4 |  | 0 |  |  | základní |  | 0 | 0.06 | 0.24 | 0 | 0 | 16 | K | 2 |  |  |  | ROZPOCET | 0 | 0 | 0 | 0 | 0 | 1 | 0 | 16 | -646515122
| VV |  | - rám plastový s ocel.výztužnou vložkou,min.pětikomorový, | [14 empty] | VV | 2 | 1 | True | 0 | ROZPOCET
| VV |  | středový systém těsnění, kotvení dilatační kotevní pásky | [14 empty] | VV | 2 | 1 | True | 0 | ROZPOCET
| VV |  | včetně osazovacího profilu v.50-70 mm a distančního profilu v nadpraží | [14 empty] | VV | 2 | 1 | True | 0 | ROZPOCET
| VV |  | - zasklení: tepelně izolační dvojsklo, čiré, neprůzvučnost není požadována, | [14 empty] | VV | 2 | 1 | True | 0 | ROZPOCET
| VV |  | - kování: celoobvodové s protikorozní úpravou pokovením, 4 polohy | [14 empty] | VV | 2 | 1 | True | 0 | ROZPOCET
| VV |  | půloliva, tělo kliky hliník, panty - povrch.úprava barva bílá | [14 empty] | VV | 2 | 1 | True | 0 | ROZPOCET
| VV |  | výška nad podlahou max.1,6m u dolních křídel | [14 empty] | VV | 2 | 1 | True | 0 | ROZPOCET
| VV |  | kování horních křídel pákové ovládání max.1,5m nad podlahou | [14 empty] | VV | 2 | 1 | True | 0 | ROZPOCET
| VV |  | - pojistka proti průvanu | [14 empty] | VV | 2 | 1 | True | 0 | ROZPOCET
| VV |  | celkem | [14 empty] | VV | 2 | 1 | True | 0 | ROZPOCET
| VV |  | 4 |  | 4 | [12 empty] | VV | 2 | 2 | True | 1 | ROZPOCET
| VV |  | Poznámka : | [14 empty] | VV | 2 | 1 | True | 0 | ROZPOCET
| VV |  | Další požadavky na okenní výplně a jejich osazování na výkrese | [14 empty] | VV | 2 | 1 | True | 0 | ROZPOCET
| VV |  | Výpis oken a v techn.zprávě. | [14 empty] | VV | 2 | 1 | True | 0 | ROZPOCET
115 | K | 0018 | O19 - plastové okno jednoduché 2křídlové otevír./sklápěcí 900/2570 mm s izol.zasklením,povrch-exteriér dekorační fólie jednostranná přírodní dub,interiér-povrch bílý, Uw,max=1,1W/m2K včetně rámu, kování, zasklení - dodávka, doprava, montáž | kus | 3 |  | 0 |  |  | základní |  | 0 | 0.078 | 0.234 | 0 | 0 | 16 | K | 2 |  |  |  | ROZPOCET | 0 | 0 | 0 | 0 | 0 | 1 | 0 | 16 | 730479667
| VV |  | - rám plastový s ocel.výztužnou vložkou,min.pětikomorový, | [14 empty] | VV | 2 | 1 | True | 0 | ROZPOCET
| VV |  | středový systém těsnění, kotvení dilatační kotevní pásky | [14 empty] | VV | 2 | 1 | True | 0 | ROZPOCET
| VV |  | včetně osazovacího profilu v.50-70 mm a distančního profilu v nadpraží | [14 empty] | VV | 2 | 1 | True | 0 | ROZPOCET
| VV |  | - zasklení: tepelně izolační dvojsklo, čiré, neprůzvučnost není požadována, | [14 empty] | VV | 2 | 1 | True | 0 | ROZPOCET
| VV |  | - kování: celoobvodové s protikorozní úpravou pokovením, 4 polohy | [14 empty] | VV | 2 | 1 | True | 0 | ROZPOCET
| VV |  | půloliva, tělo kliky hliník, panty - povrch.úprava barva bílá | [14 empty] | VV | 2 | 1 | True | 0 | ROZPOCET
| VV |  | výška nad podlahou max.1,6m u dolních křídel | [14 empty] | VV | 2 | 1 | True | 0 | ROZPOCET
| VV |  | kování horních křídel pákové ovládání max.1,5m nad podlahou | [14 empty] | VV | 2 | 1 | True | 0 | ROZPOCET
| VV |  | - pojistka proti průvanu | [14 empty] | VV | 2 | 1 | True | 0 | ROZPOCET
| VV |  | celkem | [14 empty] | VV | 2 | 1 | True | 0 | ROZPOCET
| VV |  | 3 |  | 3 | [12 empty] | VV | 2 | 2 | True | 1 | ROZPOCET
| VV |  | Poznámka : | [14 empty] | VV | 2 | 1 | True | 0 | ROZPOCET
| VV |  | Další požadavky na okenní výplně a jejich osazování na výkrese | [14 empty] | VV | 2 | 1 | True | 0 | ROZPOCET
| VV |  | Výpis oken a v techn.zprávě. | [14 empty] | VV | 2 | 1 | True | 0 | ROZPOCET
116 | K | 0019 | O20 - plastové okno jednoduché 1křídlové otevír./sklápěcí 1050/1700 mm s izol.zasklením,povrch-exteriér dekorační fólie jednostranná přírodní dub,interiér-povrch bílý, Uw,max=1,1W/m2K včetně rámu, kování, zasklení - dodávka, doprava, montáž | kus | 2 |  | 0 |  |  | základní |  | 0 | 0.057 | 0.114 | 0 | 0 | 16 | K | 2 |  |  |  | ROZPOCET | 0 | 0 | 0 | 0 | 0 | 1 | 0 | 16 | -2100592188
| VV |  | - rám plastový s ocel.výztužnou vložkou,min.pětikomorový, | [14 empty] | VV | 2 | 1 | True | 0 | ROZPOCET
| VV |  | středový systém těsnění, kotvení dilatační kotevní pásky | [14 empty] | VV | 2 | 1 | True | 0 | ROZPOCET
| VV |  | včetně osazovacího profilu v.50-70 mm a distančního profilu v nadpraží | [14 empty] | VV | 2 | 1 | True | 0 | ROZPOCET
| VV |  | - zasklení: tepelně izolační dvojsklo, čiré, neprůzvučnost není požadována, | [14 empty] | VV | 2 | 1 | True | 0 | ROZPOCET
| VV |  | - kování: celoobvodové s protikorozní úpravou pokovením, 4 polohy | [14 empty] | VV | 2 | 1 | True | 0 | ROZPOCET
| VV |  | půloliva, tělo kliky hliník, panty - povrch.úprava barva bílá | [14 empty] | VV | 2 | 1 | True | 0 | ROZPOCET
| VV |  | výška nad podlahou max.1,6m u dolních křídel | [14 empty] | VV | 2 | 1 | True | 0 | ROZPOCET
| VV |  | - pojistka proti průvanu | [14 empty] | VV | 2 | 1 | True | 0 | ROZPOCET
| VV |  | celkem | [14 empty] | VV | 2 | 1 | True | 0 | ROZPOCET
| VV |  | 2 |  | 2 | [12 empty] | VV | 2 | 2 | True | 1 | ROZPOCET
| VV |  | Poznámka : | [14 empty] | VV | 2 | 1 | True | 0 | ROZPOCET
| VV |  | Další požadavky na okenní výplně a jejich osazování na výkrese | [14 empty] | VV | 2 | 1 | True | 0 | ROZPOCET
| VV |  | Výpis oken a v techn.zprávě. | [14 empty] | VV | 2 | 1 | True | 0 | ROZPOCET
117 | K | 0020 | O21 - plastové okno jednoduché 2křídlové otevír./sklápěcí 1200/1620 mm s izol.zasklením,povrch-exteriér dekorační fólie jednostranná přírodní dub,interiér-povrch bílý, Uw,max=1,1W/m2K včetně rámu, kování, zasklení - dodávka, doprava, montáž | kus | 1 |  | 0 |  |  | základní |  | 0 | 0.066 | 0.066 | 0 | 0 | 16 | K | 2 |  |  |  | ROZPOCET | 0 | 0 | 0 | 0 | 0 | 1 | 0 | 16 | 418741108
| VV |  | - rám plastový s ocel.výztužnou vložkou,min.pětikomorový, | [14 empty] | VV | 2 | 1 | True | 0 | ROZPOCET
| VV |  | středový systém těsnění, kotvení dilatační kotevní pásky | [14 empty] | VV | 2 | 1 | True | 0 | ROZPOCET
| VV |  | včetně osazovacího profilu v.50-70 mm a distančního profilu v nadpraží | [14 empty] | VV | 2 | 1 | True | 0 | ROZPOCET
| VV |  | - zasklení: tepelně izolační dvojsklo, čiré, neprůzvučnost není požadována, | [14 empty] | VV | 2 | 1 | True | 0 | ROZPOCET
| VV |  | - kování: celoobvodové s protikorozní úpravou pokovením, 4 polohy | [14 empty] | VV | 2 | 1 | True | 0 | ROZPOCET
| VV |  | půloliva, tělo kliky hliník, panty - povrch.úprava barva bílá | [14 empty] | VV | 2 | 1 | True | 0 | ROZPOCET
| VV |  | výška nad podlahou max.1,6m u dolních křídel | [14 empty] | VV | 2 | 1 | True | 0 | ROZPOCET
| VV |  | - pojistka proti průvanu | [14 empty] | VV | 2 | 1 | True | 0 | ROZPOCET
| VV |  | celkem | [14 empty] | VV | 2 | 1 | True | 0 | ROZPOCET
| VV |  | 1 |  | 1 | [12 empty] | VV | 2 | 2 | True | 1 | ROZPOCET
| VV |  | Poznámka : | [14 empty] | VV | 2 | 1 | True | 0 | ROZPOCET
| VV |  | Další požadavky na okenní výplně a jejich osazování na výkrese | [14 empty] | VV | 2 | 1 | True | 0 | ROZPOCET
| VV |  | Výpis oken a v techn.zprávě. | [14 empty] | VV | 2 | 1 | True | 0 | ROZPOCET
118 | K | 0021 | O22 - plastové okno jednoduché 2křídlové otevír./sklápěcí 1200/820 mm s izol.zasklením,povrch-exteriér dekorační fólie jednostranná přírodní dub,interiér-povrch bílý, Uw,max=1,1W/m2K včetně rámu, kování, zasklení - dodávka, doprava, montáž | kus | 1 |  | 0 |  |  | základní |  | 0 | 0.033 | 0.033 | 0 | 0 | 16 | K | 2 |  |  |  | ROZPOCET | 0 | 0 | 0 | 0 | 0 | 1 | 0 | 16 | 1756058090
| VV |  | - rám plastový s ocel.výztužnou vložkou,min.pětikomorový, | [14 empty] | VV | 2 | 1 | True | 0 | ROZPOCET
| VV |  | středový systém těsnění, kotvení dilatační kotevní pásky | [14 empty] | VV | 2 | 1 | True | 0 | ROZPOCET
| VV |  | včetně osazovacího profilu v.50-70 mm a distančního profilu v nadpraží | [14 empty] | VV | 2 | 1 | True | 0 | ROZPOCET
| VV |  | - zasklení: tepelně izolační dvojsklo, čiré, neprůzvučnost není požadována, | [14 empty] | VV | 2 | 1 | True | 0 | ROZPOCET
| VV |  | - kování: celoobvodové s protikorozní úpravou pokovením, 4 polohy | [14 empty] | VV | 2 | 1 | True | 0 | ROZPOCET
| VV |  | půloliva, tělo kliky hliník, panty - povrch.úprava barva bílá | [14 empty] | VV | 2 | 1 | True | 0 | ROZPOCET
| VV |  | výška nad podlahou max.1,6m u dolních křídel | [14 empty] | VV | 2 | 1 | True | 0 | ROZPOCET
| VV |  | - pojistka proti průvanu | [14 empty] | VV | 2 | 1 | True | 0 | ROZPOCET
| VV |  | celkem | [14 empty] | VV | 2 | 1 | True | 0 | ROZPOCET
| VV |  | 1 |  | 1 | [12 empty] | VV | 2 | 2 | True | 1 | ROZPOCET
| VV |  | Poznámka : | [14 empty] | VV | 2 | 1 | True | 0 | ROZPOCET
| VV |  | Další požadavky na okenní výplně a jejich osazování na výkrese | [14 empty] | VV | 2 | 1 | True | 0 | ROZPOCET
| VV |  | Výpis oken a v techn.zprávě. | [14 empty] | VV | 2 | 1 | True | 0 | ROZPOCET
119 | K | 998766103 | Přesun hmot pro konstrukce truhlářské stanovený z hmotnosti přesunovaného materiálu vodorovná dopravní vzdálenost do 50 m v objektech výšky přes 12 do 24 m | t | 8.099 |  | 0 | CS ÚRS 2019 02 |  | základní |  | 0 | 0 | 0 | 0 | 0 | 16 | K | 2 |  |  |  | ROZPOCET | 0 | 0 | 0 | 0 | 0 | 1 | 0 | 16 | 1007715372
120 | K | 998766181 | Přesun hmot pro konstrukce truhlářské stanovený z hmotnosti přesunovaného materiálu Příplatek k ceně za přesun prováděný bez použití mechanizace pro jakoukoliv výšku objektu | t | 8.099 |  | 0 | CS ÚRS 2019 02 |  | základní |  | 0 | 0 | 0 | 0 | 0 | 16 | K | 2 |  |  |  | ROZPOCET | 0 | 0 | 0 | 0 | 0 | 1 | 0 | 16 | 162666763
| D | VO 02 | Výplně otvorů - venkovní dveře |  |  |  | 0 |  |  |  |  | 0 |  | 0.73344 |  | 0 | 2 | D | 1 |  |  |  | ROZPOCET | [6 empty] | 0
121 | K | 76666046R | Montáž dveřních křídel dřevěných nebo plastových vchodových dveří včetně rámu do zdiva dvoukřídlových s nadsvětlíkem včetně příslušenství a doplňků | kus | 3 |  | 0 |  |  | základní |  | 0 | 0.00086 | 0.00258 | 0 | 0 | 16 | K | 2 |  |  |  | ROZPOCET | 0 | 0 | 0 | 0 | 0 | 1 | 0 | 16 | 362468157
| VV |  | dveře dřevěné D1 | [14 empty] | VV | 2 | 1 | True | 0 | ROZPOCET
| VV |  | 1 |  | 1 | [12 empty] | VV | 2 | 2 | True | 0 | ROZPOCET
| VV |  | dveře dřevěné D2 | [14 empty] | VV | 2 | 1 | True | 0 | ROZPOCET
| VV |  | 1 |  | 1 | [12 empty] | VV | 2 | 2 | True | 0 | ROZPOCET
| VV |  | dveře dřevěné D3 | [14 empty] | VV | 2 | 1 | True | 0 | ROZPOCET
| VV |  | 1 |  | 1 | [12 empty] | VV | 2 | 2 | True | 0 | ROZPOCET
| VV |  | Součet |  | 3 | [12 empty] | VV | 2 | 4 | True | 1 | ROZPOCET
122 | M | 7660010R | D1 - venkovní dřevěné dvoukřídlé prosklené dveře 2050/2250 mm 2/3 prosklení + nadsvětlík 2050/1930 mm prosklený,povrch silnovrstvá lazura přírodní dub, Uw,max=1,7W/m2K, vč.rámu,zasklení,kování,doplňků - dodávka, doprava | kus | 1 |  | 0 |  |  | základní |  | 0 | 0.21 | 0.21 | 0 | 0 | 32 | M | 2 |  |  |  | ROZPOCET | 0 | 0 | 0 | 0 | 0 | 1 | 0 | 16 | 89301638
| VV |  | - zasklení: tepelně izolační dvojsklo,čiré, min.neprůzvučnost | [14 empty] | VV | 2 | 1 | True | 0 | ROZPOCET
| VV |  | skla 32 dB | [14 empty] | VV | 2 | 1 | True | 0 | ROZPOCET
| VV |  | - rám dřevěný lepený europrofil, středový systém těsnění, | [14 empty] | VV | 2 | 1 | True | 0 | ROZPOCET
| VV |  | kotvení dilatační kotevní pásky, hliníkový práh, nadsvětlík - okenní | [14 empty] | VV | 2 | 1 | True | 0 | ROZPOCET
| VV |  | mřížky pevné | [14 empty] | VV | 2 | 1 | True | 0 | ROZPOCET
| VV |  | - kování bezpečnostní s cylindrickou vložkou, celé dveře bezpeč.tř.3, | [14 empty] | VV | 2 | 1 | True | 0 | ROZPOCET
| VV |  | koule/paniková klika(interiér). panty - povrchová úprava mosaz matná lakovaná | [14 empty] | VV | 2 | 1 | True | 0 | ROZPOCET
| VV |  | - okopová lišta v.300 mm | [14 empty] | VV | 2 | 1 | True | 0 | ROZPOCET
| VV |  | celkem: | [14 empty] | VV | 2 | 1 | True | 0 | ROZPOCET
| VV |  | 1 |  | 1 | [12 empty] | VV | 2 | 2 | True | 1 | ROZPOCET
| VV |  | Poznámka : | [14 empty] | VV | 2 | 1 | True | 0 | ROZPOCET
| VV |  | Další požadavky na dveřní výplně a jejich osazování na výkrese | [14 empty] | VV | 2 | 1 | True | 0 | ROZPOCET
| VV |  | Výpis oken a v techn.zprávě. | [14 empty] | VV | 2 | 1 | True | 0 | ROZPOCET
123 | M | 7660020R | D2 - venkovní dřevěné dvoukřídlé prosklené dveře 1600/2250 mm 2/3 prosklení + nadsvětlík 1600/1490 mm prosklený,povrch silnovrstvá lazura přírodní dub, Uw,max=1,7W/m2K, vč.rámu,zasklení,kování,doplňků - dodávka, doprava | kus | 1 |  | 0 |  |  | základní |  | 0 | 0.168 | 0.168 | 0 | 0 | 32 | M | 2 |  |  |  | ROZPOCET | 0 | 0 | 0 | 0 | 0 | 1 | 0 | 16 | -9022707
| VV |  | - zasklení: tepelně izolační dvojsklo čiré, min.neprůzvučnost | [14 empty] | VV | 2 | 1 | True | 0 | ROZPOCET
| VV |  | skla 32 dB | [14 empty] | VV | 2 | 1 | True | 0 | ROZPOCET
| VV |  | - rám dřevěný lepený europrofil, středový systém těsnění, | [14 empty] | VV | 2 | 1 | True | 0 | ROZPOCET
| VV |  | kotvení dilatační kotevní pásky, hliníkový práh, nadsvětlík - okenní | [14 empty] | VV | 2 | 1 | True | 0 | ROZPOCET
| VV |  | mřížky pevné | [14 empty] | VV | 2 | 1 | True | 0 | ROZPOCET
| VV |  | - kování bezpečnostní s cylindrickou vložkou, celé dveře bezpeč.tř.3, | [14 empty] | VV | 2 | 1 | True | 0 | ROZPOCET
| VV |  | koule/paniková klika(interiér). panty - povrchová úprava mosaz matná lakovaná | [14 empty] | VV | 2 | 1 | True | 0 | ROZPOCET
| VV |  | - okopová lišta v.300 mm | [14 empty] | VV | 2 | 1 | True | 0 | ROZPOCET
| VV |  | celkem: | [14 empty] | VV | 2 | 1 | True | 0 | ROZPOCET
| VV |  | 1 |  | 1 | [12 empty] | VV | 2 | 2 | True | 1 | ROZPOCET
| VV |  | Poznámka : | [14 empty] | VV | 2 | 1 | True | 0 | ROZPOCET
| VV |  | Další požadavky na dveřní výplně a jejich osazování na výkrese | [14 empty] | VV | 2 | 1 | True | 0 | ROZPOCET
| VV |  | Výpis oken a v techn.zprávě. | [14 empty] | VV | 2 | 1 | True | 0 | ROZPOCET
124 | M | 7660030R | D3 - venkovní dřevěné dvoukřídlé prosklené dveře 1400/2250 mm 2/3 prosklení + nadsvětlík 1400/1200 mm prosklený,povrch silnovrstvá lazura přírodní dub, Uw,max=1,7W/m2K, vč.rámu,zasklení,kování,doplňků - dodávka, doprava | kus | 1 |  | 0 |  |  | základní |  | 0 | 0.152 | 0.152 | 0 | 0 | 32 | M | 2 |  |  |  | ROZPOCET | 0 | 0 | 0 | 0 | 0 | 1 | 0 | 16 | 1780015228
| VV |  | - zasklení: tepelně izolační dvojsklo čiré, neprůzvučnost | [14 empty] | VV | 2 | 1 | True | 0 | ROZPOCET
| VV |  | není požadována | [14 empty] | VV | 2 | 1 | True | 0 | ROZPOCET
| VV |  | - rám dřevěný lepený europrofil, středový systém těsnění, | [14 empty] | VV | 2 | 1 | True | 0 | ROZPOCET
| VV |  | kotvení dilatační kotevní pásky, hliníkový práh, nadsvětlík - okenní | [14 empty] | VV | 2 | 1 | True | 0 | ROZPOCET
| VV |  | mřížky pevné | [14 empty] | VV | 2 | 1 | True | 0 | ROZPOCET
| VV |  | - kování bezpečnostní s cylindrickou vložkou, celé dveře bezpeč.tř.3, | [14 empty] | VV | 2 | 1 | True | 0 | ROZPOCET
| VV |  | koule/paniková klika(interiér). panty - povrchová úprava mosaz matná lakovaná | [14 empty] | VV | 2 | 1 | True | 0 | ROZPOCET
| VV |  | - okopová lišta v.300 mm | [14 empty] | VV | 2 | 1 | True | 0 | ROZPOCET
| VV |  | celkem: | [14 empty] | VV | 2 | 1 | True | 0 | ROZPOCET
| VV |  | 1 |  | 1 | [12 empty] | VV | 2 | 2 | True | 1 | ROZPOCET
| VV |  | Poznámka : | [14 empty] | VV | 2 | 1 | True | 0 | ROZPOCET
| VV |  | Další požadavky na dveřní výplně a jejich osazování na výkrese | [14 empty] | VV | 2 | 1 | True | 0 | ROZPOCET
| VV |  | Výpis oken a v techn.zprávě. | [14 empty] | VV | 2 | 1 | True | 0 | ROZPOCET
125 | K | 76666042R | Montáž dveřních křídel dřevěných nebo plastových vchodových dveří včetně rámu do zdiva jednokřídlových s nadsvětlíkem včetně příslušenství a doplňků | kus | 2 |  | 0 |  |  | základní |  | 0 | 0.00093 | 0.00186 | 0 | 0 | 16 | K | 2 |  |  |  | ROZPOCET | 0 | 0 | 0 | 0 | 0 | 1 | 0 | 16 | -173179588
| VV |  | dveře plastové D4 | [14 empty] | VV | 2 | 1 | True | 0 | ROZPOCET
| VV |  | 1 |  | 1 | [12 empty] | VV | 2 | 2 | True | 0 | ROZPOCET
| VV |  | dveře plastové D5 | [14 empty] | VV | 2 | 1 | True | 0 | ROZPOCET
| VV |  | 1 |  | 1 | [12 empty] | VV | 2 | 2 | True | 0 | ROZPOCET
| VV |  | Součet |  | 2 | [12 empty] | VV | 2 | 4 | True | 1 | ROZPOCET
126 | M | 7660040R | D4 - venkovní plastové 1křídlé prosklené dveře 1000/2250 mm 2/3 prosklení + nadsvětlík 1000/1100 mm prosklený,povrch exteriér dekor.fóli přírodní dub,interiér bílý povrch,Uw,max=1,7W/m2K, vč.rámu,zasklení,kování,doplňků - dodávka, doprava | kus | 1 |  | 0 |  |  | základní |  | 0 | 0.107 | 0.107 | 0 | 0 | 32 | M | 2 |  |  |  | ROZPOCET | 0 | 0 | 0 | 0 | 0 | 1 | 0 | 16 | -1250614851
| VV |  | - zasklení: tepelně izolační dvojsklo čiré, neprůzvučnost | [14 empty] | VV | 2 | 1 | True | 0 | ROZPOCET
| VV |  | není požadována | [14 empty] | VV | 2 | 1 | True | 0 | ROZPOCET
| VV |  | - rám plastový s ocelovou výztužnou vložkou min.pětikomorový, | [14 empty] | VV | 2 | 1 | True | 0 | ROZPOCET
| VV |  | středový systém těsnění, kotvení dilatační kotevní pásky, hliníkový práh | [14 empty] | VV | 2 | 1 | True | 0 | ROZPOCET
| VV |  | - kování bezpečnostní s cylindrickou vložkou, celé dveře bezpeč.tř.3, | [14 empty] | VV | 2 | 1 | True | 0 | ROZPOCET
| VV |  | koule/paniková klika(interiér) - povrchová úprava mosaz matná lakovaná | [14 empty] | VV | 2 | 1 | True | 0 | ROZPOCET
| VV |  | panty - bílý povrch | [14 empty] | VV | 2 | 1 | True | 0 | ROZPOCET
| VV |  | celkem: | [14 empty] | VV | 2 | 1 | True | 0 | ROZPOCET
| VV |  | 1 |  | 1 | [12 empty] | VV | 2 | 2 | True | 1 | ROZPOCET
| VV |  | Poznámka : | [14 empty] | VV | 2 | 1 | True | 0 | ROZPOCET
| VV |  | Další požadavky na dveřní výplně a jejich osazování na výkrese | [14 empty] | VV | 2 | 1 | True | 0 | ROZPOCET
| VV |  | Výpis oken a v techn.zprávě. | [14 empty] | VV | 2 | 1 | True | 0 | ROZPOCET
127 | M | 7660050R | D5 - venkovní plastové 1křídlé prosklené dveře 850/2250 mm 2/3 prosklení + nadsvětlík 850/1150 mm prosklený,povrch exteriér dekor.fóli přírodní dub,interiér bílý povrch,Uw,max=1,7W/m2K, vč.rámu,zasklení,kování,doplňků - dodávka, doprava | kus | 1 |  | 0 |  |  | základní |  | 0 | 0.092 | 0.092 | 0 | 0 | 32 | M | 2 |  |  |  | ROZPOCET | 0 | 0 | 0 | 0 | 0 | 1 | 0 | 16 | 1591825575
| VV |  | - zasklení: tepelně izolační dvojsklo čiré, neprůzvučnost | [14 empty] | VV | 2 | 1 | True | 0 | ROZPOCET
| VV |  | není požadována | [14 empty] | VV | 2 | 1 | True | 0 | ROZPOCET
| VV |  | - rám plastový s ocelovou výztužnou vložkou min.pětikomorový, | [14 empty] | VV | 2 | 1 | True | 0 | ROZPOCET
| VV |  | středový systém těsnění, kotvení dilatační kotevní pásky, hliníkový práh | [14 empty] | VV | 2 | 1 | True | 0 | ROZPOCET
| VV |  | - kování s cylindrickou vložkou, | [14 empty] | VV | 2 | 1 | True | 0 | ROZPOCET
| VV |  | koule/klika(interiér) - povrchová úprava mosaz matná lakovaná | [14 empty] | VV | 2 | 1 | True | 0 | ROZPOCET
| VV |  | panty - bílý povrch | [14 empty] | VV | 2 | 1 | True | 0 | ROZPOCET
| VV |  | celkem: | [14 empty] | VV | 2 | 1 | True | 0 | ROZPOCET
| VV |  | 1 |  | 1 | [12 empty] | VV | 2 | 2 | True | 1 | ROZPOCET
| VV |  | Poznámka : | [14 empty] | VV | 2 | 1 | True | 0 | ROZPOCET
| VV |  | Další požadavky na dveřní výplně a jejich osazování na výkrese | [14 empty] | VV | 2 | 1 | True | 0 | ROZPOCET
| VV |  | Výpis oken a v techn.zprávě. | [14 empty] | VV | 2 | 1 | True | 0 | ROZPOCET
128 | K | 998766101 | Přesun hmot pro konstrukce truhlářské stanovený z hmotnosti přesunovaného materiálu vodorovná dopravní vzdálenost do 50 m v objektech výšky do 6 m | t | 0.733 |  | 0 | CS ÚRS 2019 02 |  | základní |  | 0 | 0 | 0 | 0 | 0 | 16 | K | 2 |  |  |  | ROZPOCET | 0 | 0 | 0 | 0 | 0 | 1 | 0 | 16 | -552694265
129 | K | 998766181 | Přesun hmot pro konstrukce truhlářské stanovený z hmotnosti přesunovaného materiálu Příplatek k ceně za přesun prováděný bez použití mechanizace pro jakoukoliv výšku objektu | t | 0.733 |  | 0 | CS ÚRS 2019 02 |  | základní |  | 0 | 0 | 0 | 0 | 0 | 16 | K | 2 |  |  |  | ROZPOCET | 0 | 0 | 0 | 0 | 0 | 1 | 0 | 16 | -1264354614

## B - Elektročást
{2b3f6881-e425-480f-b210-909de42a55a3}
2
| KRYCÍ LIST SOUPISU PRACÍ | [7 empty] | v --- níže se nacházejí doplnkové a pomocné údaje k sestavám --- v | [8 empty] | False
Stavba:
Modernizace-výměna stávajících oken a dveří za okna a dveře odlišných parametrů, ZUŠ A.Dvořáka, Šmeralova32, KV
Objekt:
B - Elektročást
| KSO: |  | 801 34 |  |  | CC-CZ: | zak.č.9225-25
| Místo: |  | Karlovy Vary |  |  | Datum: | 21. 8. 2019
| Zadavatel: |  |  |  |  | IČ:
|  | Statutární město Karlovy Vary |  |  |  | DIČ:
| Uchazeč: |  |  |  |  | IČ: | Vyplň údaj
|  | Vyplň údaj |  |  |  | DIČ: | Vyplň údaj
| Projektant: |  |  |  |  | IČ:
|  | BPO spol. s r.o.,Lidická 1239,36317 OSTROV |  |  |  | DIČ:
| Zpracovatel: |  |  |  |  | IČ:
|  | Tomanová Ing. |  |  |  | DIČ:
Poznámka:
| Cena bez DPH | [5 empty] | 0
|  |  | Základ daně |  |  | Sazba daně | Výše daně
| DPH | základní | 0 |  |  | 21% | 0
|  | snížená | 0 |  |  | 15% | 0
|  | zákl. přenesená | 0 |  |  | 21% | 0
|  | sníž. přenesená | 0 |  |  | 15% | 0
|  | nulová | 0 |  |  | 0% | 0
| Cena s DPH |  |  | v | CZK |  | 0
| Projektant |  |  | Zpracovatel
| Datum a podpis: |  | Razítko | Datum a podpis: |  |  | Razítko
| Objednavatel |  |  | Uchazeč
| Datum a podpis: |  | Razítko | Datum a podpis: |  |  | Razítko
REKAPITULACE ČLENĚNÍ SOUPISU PRACÍ
Stavba:
Modernizace-výměna stávajících oken a dveří za okna a dveře odlišných parametrů, ZUŠ A.Dvořáka, Šmeralova32, KV
Objekt:
B - Elektročást
Místo: |  |  | Karlovy Vary |  |  | Datum: | 21. 8. 2019
Zadavatel: |  |  | Statutární město Karlovy Vary |  |  | Projektant: | BPO spol. s r.o.,Lidická 1239,36317 OSTROV
Uchazeč: |  |  | Vyplň údaj |  |  | Zpracovatel: | Tomanová Ing.
Kód dílu - Popis | [6 empty] | Cena celkem [CZK]
Náklady ze soupisu prací | [6 empty] | 0 | [11 empty] | -1
| EL - Elektročást | [5 empty] | 0
SOUPIS PRACÍ
Stavba:
Modernizace-výměna stávajících oken a dveří za okna a dveře odlišných parametrů, ZUŠ A.Dvořáka, Šmeralova32, KV
Objekt:
B - Elektročást
Místo: |  |  | Karlovy Vary |  |  | Datum: | 21. 8. 2019
Zadavatel: |  |  | Statutární město Karlovy Vary |  |  | Projektant: | BPO spol. s r.o.,Lidická 1239,36317 OSTROV
Uchazeč: |  |  | Vyplň údaj |  |  | Zpracovatel: | Tomanová Ing.
PČ | Typ | Kód | Popis | MJ | Množství | J.cena [CZK] | Cena celkem [CZK] | Cenová soustava |  | DPH | J. Nh [h] | Nh celkem [h] | J. hmotnost [t] | Hmotnost celkem [t] | J. suť [t] | Suť Celkem [t]
Náklady soupisu celkem | [6 empty] | 0 |  |  |  |  | 0 |  | 0 |  | 0 |  | D | -1 | [7 empty] | 0
| D | EL | Elektročást |  |  |  | 0 |  |  |  |  | 0 |  | 0 |  | 0 | 2 | D | 0 | ROZPOCET | [6 empty] | 0
1 | K | EL 01 | Silnoproudá elektroinstalace - přenos ze samostatného rozpočtu - viz příloha | kpl | 1 |  | 0 |  |  | základní |  | 0 | 0 | 0 | 0 | 0 | 16 | K | 1 | ROZPOCET | 0 | 0 | 0 | 0 | 0 | 1 | 0 | 16 | 397770053

## C - VZT
{1783b64d-1b2f-4a51-ab8c-585825f50d93}
2
| KRYCÍ LIST SOUPISU PRACÍ | [7 empty] | v --- níže se nacházejí doplnkové a pomocné údaje k sestavám --- v | [8 empty] | False
Stavba:
Modernizace-výměna stávajících oken a dveří za okna a dveře odlišných parametrů, ZUŠ A.Dvořáka, Šmeralova32, KV
Objekt:
C - VZT
| KSO: |  | 801 34 |  |  | CC-CZ: | zak.č.9225-25
| Místo: |  | Karlovy Vary |  |  | Datum: | 21. 8. 2019
| Zadavatel: |  |  |  |  | IČ:
|  | Statutární město Karlovy Vary |  |  |  | DIČ:
| Uchazeč: |  |  |  |  | IČ: | Vyplň údaj
|  | Vyplň údaj |  |  |  | DIČ: | Vyplň údaj
| Projektant: |  |  |  |  | IČ:
|  | BPO spol. s r.o.,Lidická 1239,36317 OSTROV |  |  |  | DIČ:
| Zpracovatel: |  |  |  |  | IČ:
|  | Tomanová Ing. |  |  |  | DIČ:
Poznámka:
| Cena bez DPH | [5 empty] | 0
|  |  | Základ daně |  |  | Sazba daně | Výše daně
| DPH | základní | 0 |  |  | 21% | 0
|  | snížená | 0 |  |  | 15% | 0
|  | zákl. přenesená | 0 |  |  | 21% | 0
|  | sníž. přenesená | 0 |  |  | 15% | 0
|  | nulová | 0 |  |  | 0% | 0
| Cena s DPH |  |  | v | CZK |  | 0
| Projektant |  |  | Zpracovatel
| Datum a podpis: |  | Razítko | Datum a podpis: |  |  | Razítko
| Objednavatel |  |  | Uchazeč
| Datum a podpis: |  | Razítko | Datum a podpis: |  |  | Razítko
REKAPITULACE ČLENĚNÍ SOUPISU PRACÍ
Stavba:
Modernizace-výměna stávajících oken a dveří za okna a dveře odlišných parametrů, ZUŠ A.Dvořáka, Šmeralova32, KV
Objekt:
C - VZT
Místo: |  |  | Karlovy Vary |  |  | Datum: | 21. 8. 2019
Zadavatel: |  |  | Statutární město Karlovy Vary |  |  | Projektant: | BPO spol. s r.o.,Lidická 1239,36317 OSTROV
Uchazeč: |  |  | Vyplň údaj |  |  | Zpracovatel: | Tomanová Ing.
Kód dílu - Popis | [6 empty] | Cena celkem [CZK]
Náklady ze soupisu prací | [6 empty] | 0 | [11 empty] | -1
| VZT - Vzduchotechnika | [5 empty] | 0
SOUPIS PRACÍ
Stavba:
Modernizace-výměna stávajících oken a dveří za okna a dveře odlišných parametrů, ZUŠ A.Dvořáka, Šmeralova32, KV
Objekt:
C - VZT
Místo: |  |  | Karlovy Vary |  |  | Datum: | 21. 8. 2019
Zadavatel: |  |  | Statutární město Karlovy Vary |  |  | Projektant: | BPO spol. s r.o.,Lidická 1239,36317 OSTROV
Uchazeč: |  |  | Vyplň údaj |  |  | Zpracovatel: | Tomanová Ing.
PČ | Typ | Kód | Popis | MJ | Množství | J.cena [CZK] | Cena celkem [CZK] | Cenová soustava |  | DPH | J. Nh [h] | Nh celkem [h] | J. hmotnost [t] | Hmotnost celkem [t] | J. suť [t] | Suť Celkem [t]
Náklady soupisu celkem | [6 empty] | 0 |  |  |  |  | 0 |  | 0 |  | 0 |  | D | -1 | [7 empty] | 0
| D | VZT | Vzduchotechnika |  |  |  | 0 |  |  |  |  | 0 |  | 0 |  | 0 | 2 | D | 0 | ROZPOCET | [6 empty] | 0
1 | K | VZT 01 | Vzduchotechnika - - přenos ze samostatného rozpočtu - viz příloha | kpl | 1 |  | 0 |  |  | základní |  | 0 | 0 | 0 | 0 | 0 | 16 | K | 1 | ROZPOCET | 0 | 0 | 0 | 0 | 0 | 1 | 0 | 16 | 375445908

## D - VRN
{596f1495-d723-45d0-af2b-e8d466c84ca0}
2
| KRYCÍ LIST SOUPISU PRACÍ | [7 empty] | v --- níže se nacházejí doplnkové a pomocné údaje k sestavám --- v | [8 empty] | False
Stavba:
Modernizace-výměna stávajících oken a dveří za okna a dveře odlišných parametrů, ZUŠ A.Dvořáka, Šmeralova32, KV
Objekt:
D - VRN
| KSO: |  | 801 34 |  |  | CC-CZ: | zak.č.9225-25
| Místo: |  | Karlovy Vary |  |  | Datum: | 21. 8. 2019
| Zadavatel: |  |  |  |  | IČ:
|  | Statutární město Karlovy Vary |  |  |  | DIČ:
| Uchazeč: |  |  |  |  | IČ: | Vyplň údaj
|  | Vyplň údaj |  |  |  | DIČ: | Vyplň údaj
| Projektant: |  |  |  |  | IČ:
|  | BPO spol. s r.o.,Lidická 1239,36317 OSTROV |  |  |  | DIČ:
| Zpracovatel: |  |  |  |  | IČ:
|  | Tomanová Ing. |  |  |  | DIČ:
Poznámka:
| Cena bez DPH | [5 empty] | 0
|  |  | Základ daně |  |  | Sazba daně | Výše daně
| DPH | základní | 0 |  |  | 21% | 0
|  | snížená | 0 |  |  | 15% | 0
|  | zákl. přenesená | 0 |  |  | 21% | 0
|  | sníž. přenesená | 0 |  |  | 15% | 0
|  | nulová | 0 |  |  | 0% | 0
| Cena s DPH |  |  | v | CZK |  | 0
| Projektant |  |  | Zpracovatel
| Datum a podpis: |  | Razítko | Datum a podpis: |  |  | Razítko
| Objednavatel |  |  | Uchazeč
| Datum a podpis: |  | Razítko | Datum a podpis: |  |  | Razítko
REKAPITULACE ČLENĚNÍ SOUPISU PRACÍ
Stavba:
Modernizace-výměna stávajících oken a dveří za okna a dveře odlišných parametrů, ZUŠ A.Dvořáka, Šmeralova32, KV
Objekt:
D - VRN
Místo: |  |  | Karlovy Vary |  |  | Datum: | 21. 8. 2019
Zadavatel: |  |  | Statutární město Karlovy Vary |  |  | Projektant: | BPO spol. s r.o.,Lidická 1239,36317 OSTROV
Uchazeč: |  |  | Vyplň údaj |  |  | Zpracovatel: | Tomanová Ing.
Kód dílu - Popis | [6 empty] | Cena celkem [CZK]
Náklady ze soupisu prací | [6 empty] | 0 | [11 empty] | -1
| VRN - Vedlejší rozpočtové náklady | [5 empty] | 0
| VON - Vedlejší ostatní náklady | [5 empty] | 0
SOUPIS PRACÍ
Stavba:
Modernizace-výměna stávajících oken a dveří za okna a dveře odlišných parametrů, ZUŠ A.Dvořáka, Šmeralova32, KV
Objekt:
D - VRN
Místo: |  |  | Karlovy Vary |  |  | Datum: | 21. 8. 2019
Zadavatel: |  |  | Statutární město Karlovy Vary |  |  | Projektant: | BPO spol. s r.o.,Lidická 1239,36317 OSTROV
Uchazeč: |  |  | Vyplň údaj |  |  | Zpracovatel: | Tomanová Ing.
PČ | Typ | Kód | Popis | MJ | Množství | J.cena [CZK] | Cena celkem [CZK] | Cenová soustava |  | DPH | J. Nh [h] | Nh celkem [h] | J. hmotnost [t] | Hmotnost celkem [t] | J. suť [t] | Suť Celkem [t]
Náklady soupisu celkem | [6 empty] | 0 |  |  |  |  | 0 |  | 0 |  | 0 |  | D | -1 | [7 empty] | 0
| D | VRN | Vedlejší rozpočtové náklady |  |  |  | 0 |  |  |  |  | 0 |  | 0 |  | 0 | 5 | D | 0 | ROZPOCET | [6 empty] | 0
1 | K | VRN 01 | Zařízení staveniště | kpl | 1 |  | 0 |  |  | základní |  | 0 | 0 | 0 | 0 | 0 | 1024 | K | 1 | ROZPOCET | 0 | 0 | 0 | 0 | 0 | 1 | 0 | 1024 | 756562209
2 | K | VRN 02 | Provozní vlivy | kpl | 1 |  | 0 |  |  | základní |  | 0 | 0 | 0 | 0 | 0 | 1024 | K | 1 | ROZPOCET | 0 | 0 | 0 | 0 | 0 | 1 | 0 | 1024 | 1197843356
| D | VON | Vedlejší ostatní náklady |  |  |  | 0 |  |  |  |  | 0 |  | 0 |  | 0 | 4 | D | 0 | ROZPOCET | [6 empty] | 0
3 | K | 101 | Kompletační činnost dodavatele | Kč | 1 |  | 0 |  |  | základní |  | 0 | 0 | 0 | 0 | 0 | 512 | K | 1 | ROZPOCET | 0 | 0 | 0 | 0 | 0 | 1 | 0 | 512 | -947451919
4 | K | 102 | Obstarání dokladů a stanovisek veřejnoprávních orgánů a institucí | Kč | 1 |  | 0 |  |  | základní |  | 0 | 0 | 0 | 0 | 0 | 512 | K | 1 | ROZPOCET | 0 | 0 | 0 | 0 | 0 | 1 | 0 | 512 | -2071894371
5 | K | 103 | Pojištění stavby - ostatní finanční náklady | Kč | 1 |  | 0 |  |  | základní |  | 0 | 0 | 0 | 0 | 0 | 512 | K | 1 | ROZPOCET | 0 | 0 | 0 | 0 | 0 | 1 | 0 | 512 | -1995419095
6 | K | 104 | Pojištění odpovědnosti dodavatele včetně všech subdodavatelů | Kč | 1 |  | 0 |  |  | základní |  | 0 | 0 | 0 | 0 | 0 | 512 | K | 1 | ROZPOCET | 0 | 0 | 0 | 0 | 0 | 1 | 0 | 512 | -1148236040
7 | K | 105 | Zaměření skutečných otvorů po vybourání stávajících výplní | Kč | 1 |  | 0 |  |  | základní |  | 0 | 0 | 0 | 0 | 0 | 512 | K | 1 | ROZPOCET | 0 | 0 | 0 | 0 | 0 | 1 | 0 | 512 | -1928996577
8 | K | 106 | Zpracování dokumentace skutečného provádění stavby | Kč | 1 |  | 0 |  |  | základní |  | 0 | 0 | 0 | 0 | 0 | 512 | K | 1 | ROZPOCET | 0 | 0 | 0 | 0 | 0 | 1 | 0 | 512 | -2138719733
9 | K | 107 | Dodávka vybavení stavby dle příslušných ČSN se zaměřením na požární ochranu objektu a staveniště během výstavby a bezpečnost práce (hasící přístroje, výstražné tabulky, zajištění podmínek bezp. a ochrany zdraví při práci, provozní režim) | Kč | 1 |  | 0 |  |  | základní |  | 0 | 0 | 0 | 0 | 0 | 512 | K | 1 | ROZPOCET | 0 | 0 | 0 | 0 | 0 | 1 | 0 | 512 | 125705957
10 | K | 108 | Opatření k zajištění bezpečnosti účastníků realizace akce a veřejnosti (zejména zajištění staveniště,zajištění ochrany a bezpečnosti prostor dotčených výstavbou,zajištění proti vniknutí cizích osob, bezpečnostní tabulky atd.) | Kč | 1 |  | 0 |  |  | základní |  | 0 | 0 | 0 | 0 | 0 | 512 | K | 1 | ROZPOCET | 0 | 0 | 0 | 0 | 0 | 1 | 0 | 512 | 325030856
11 | K | 109 | Informační tabule s údaji o stavbě | kus | 1 |  | 0 |  |  | základní |  | 0 | 0 | 0 | 0 | 0 | 512 | K | 1 | ROZPOCET | 0 | 0 | 0 | 0 | 0 | 1 | 0 | 512 | -1676078821
12 | K | 110 | Úklid dokončené stavby a uvedení jejího okolí do původního stavu | Kč | 1 |  | 0 |  |  | základní |  | 0 | 0 | 0 | 0 | 0 | 512 | K | 1 | ROZPOCET | 0 | 0 | 0 | 0 | 0 | 1 | 0 | 512 | -1119664580