## Rekapitulace stavby
Export Komplet | [24 empty] | VZ | 2.0 | ZAMOK | [6 empty] | False | True | {8dbeaf8e-2abe-409f-9d9c-b8701fdeaaf6}
[33 empty] | 0,01 | 21
[33 empty] | 0,01 | 12
|  | REKAPITULACE STAVBY | [15 empty] | v --- níže se nacházejí doplnkové a pomocné údaje k sestavám --- v | [13 empty] | Návod na vyplnění | 0,001
|  | Kód: |  |  |  |  | 01/2024 | [24 empty] | Měnit lze pouze buňky se žlutým podbarvením! 1) v Rekapitulaci stavby vyplňte údaje o Účastníkovi (přenesou se do ostatních sestav i v jiných listech) 2) na vybraných listech vyplňte v sestavě Soupis prací ceny u položek | 0,01
|  | Stavba: |  |  |  |  | OPRAVA PLOCHÉ STŘECHY | [25 empty] | 0,01
|  | KSO: |  |  |  |  | 801 31 5 | [6 empty] | CC-CZ: |  | 12631 | [16 empty] | 0,01
|  | Místo: |  |  |  |  | MŠ Vilová 346/1, 360 04 Karlovy Vary | [6 empty] | Datum: |  | 1. 1. 2025 | [16 empty] | 0,01
|  | CZ-CPV: |  |  |  |  | 45000000-7 | [6 empty] | CZ-CPA: |  | 41.00.48 | [16 empty] | 0,01
|  | Zadavatel: | [11 empty] | IČ: |  | 00254657 | [16 empty] | 0,01
|  |  | Statutární město Karlovy Vary | [10 empty] | DIČ: |  | CZ00254657 | [16 empty] | 0,01
0,01
|  | Účastník: | [11 empty] | IČ: |  | Vyplň údaj | [16 empty] | 0,01
|  |  | Vyplň údaj | [10 empty] | DIČ: |  | Vyplň údaj | [16 empty] | 0,01
False
|  | Projektant: | [11 empty] | IČ: |  | 0312295 | [16 empty] | False
|  |  | Ing. Milan Snopek | [10 empty] | DIČ: | [18 empty] | True
0,01
|  | Zpracovatel: | [11 empty] | IČ: |  | 03122905 | [16 empty] | 0,01
|  |  | Ing. Milan Snopek | [10 empty] | DIČ: | [18 empty] | True
Poznámka:
Soupis prací je sestaven s využitím Cenové soustavy ÚRS. Položky, které pochází z této cenové soustavy, jsou ve sloupci 'Cenová soustava' označeny popisem 'CS ÚRS' a úrovní příslušného kalendářního pololetí. Veškeré další informace vymezující popis a podmínky použití těchto položek z Cenové soustavy, které nejsou uvedeny přímo v soupisu prací, jsou neomezeně dálkově k dispozici na webu podminky.urs.cz.
|  | Cena bez DPH | [11 empty] | 0
[8 empty] | Sazba daně |  | Základ daně |  |  |  | Výše daně
|  | DPH |  | základní |  |  |  | 21% |  | 0 |  |  |  | 0
|  |  |  | snížená |  |  |  | 12% |  | 0 |  |  |  | 0
|  |  |  | zákl. přenesená |  |  |  | 21% |  | 0 |  |  |  | 0
|  |  |  | sníž. přenesená |  |  |  | 12% |  | 0 |  |  |  | 0
|  |  |  | nulová |  |  |  | 0% |  | 0 |  |  |  | 0
|  | Cena s DPH | [6 empty] | v |  | CZK |  |  | 0
REKAPITULACE OBJEKTŮ STAVBY A SOUPISŮ PRACÍ
| Kód: | [6 empty] | 01/2024
| Stavba: | [6 empty] | OPRAVA PLOCHÉ STŘECHY
| Místo: | [6 empty] | MŠ Vilová 346/1, 360 04 Karlovy Vary |  |  |  |  | Datum: |  | 1. 1. 2025
| Zadavatel: | [6 empty] | Statutární město Karlovy Vary |  |  |  |  | Projektant: |  | Ing. Milan Snopek |  |  | Informatívní údaje z listů zakázek
| Účastník: | [11 empty] | Zpracovatel: |  | Ing. Milan Snopek
| Kód |  |  |  | Popis | [6 empty] | Cena bez DPH [CZK] |  |  |  | Cena s DPH [CZK] | Typ | z toho Materiál [CZK] | z toho Montáž [CZK] | z toho Ostat. náklady [CZK] | DPH [CZK] | Normohodiny [h] | DPH základní [CZK] | DPH snížená [CZK] | DPH základní přenesená [CZK] | DPH snížená přenesená [CZK] | Základna DPH základní | Základna DPH snížená | Základna DPH zákl. přenesená | Základna DPH sníž. přenesená | Základna DPH nulová
| Náklady stavby celkem | [10 empty] | 0 |  |  |  | 0 |  | 0 | 0 | 0 | 0 | 0 | 0 | 0 | 0 | 0 | 0 | 0 | 0 | 0 | 0 |  | D | 0 | ###NOIMPORT### | IMPORT | {8dbeaf8e-2abe-409f-9d9c-b8701fdeaaf6} | {00000000-0000-0000-0000-000000000000} | 801 31 5
/ |  | SO-01-1 |  |  |  | Bourací práce a demontáže | [5 empty] | 0 |  |  |  | 0 | STA | 0 | 0 | 0 | 0 | 0 | 0 | 0 | 0 | 0 | 0 | 0 | 0 | 0 | 0 |  |  | 1 |  | IMPORT | {ca777706-e9b1-4f01-8a04-13336ba7c0e2} | {8dbeaf8e-2abe-409f-9d9c-b8701fdeaaf6} | 801 31 5 | 2
/ |  | SO-01-2 |  |  |  | Stavební montážní práce | [5 empty] | 0 |  |  |  | 0 | STA | 0 | 0 | 0 | 0 | 0 | 0 | 0 | 0 | 0 | 0 | 0 | 0 | 0 | 0 |  |  | 1 |  | IMPORT | {aae0476f-8a41-4352-901a-8f2e5592fd24} | {8dbeaf8e-2abe-409f-9d9c-b8701fdeaaf6} | 801 31 5 | 2
/ |  | SO-01 |  |  |  | VRN | [5 empty] | 0 |  |  |  | 0 | STA | 0 | 0 | 0 | 0 | 0 | 0 | 0 | 0 | 0 | 0 | 0 | 0 | 0 | 0 |  |  | 1 |  | IMPORT | {71d6e6bc-98be-4313-863e-54445483f8bb} | {8dbeaf8e-2abe-409f-9d9c-b8701fdeaaf6} | 801 31 5 | 2

## SO-01-1 - Bourací práce a...
{ca777706-e9b1-4f01-8a04-13336ba7c0e2}
2
| KRYCÍ LIST SOUPISU PRACÍ | [8 empty] | v --- níže se nacházejí doplnkové a pomocné údaje k sestavám --- v | [11 empty] | False
Stavba:
OPRAVA PLOCHÉ STŘECHY
Objekt:
SO-01-1 - Bourací práce a demontáže
| KSO: |  | 801 31 5 |  |  | CC-CZ:
| Místo: |  | MŠ Vilová 346/1, 360 04 Karlovy Vary |  |  | Datum: | 1. 1. 2025
| Zadavatel: |  |  |  |  | IČ: | 00254657
|  | Statutární město Karlovy Vary |  |  |  | DIČ: | CZ00254657
| Účastník: |  |  |  |  | IČ: | Vyplň údaj
|  | Vyplň údaj |  |  |  | DIČ: | Vyplň údaj
| Projektant: |  |  |  |  | IČ: | 0312295
|  | Ing. Milan Snopek |  |  |  | DIČ:
| Zpracovatel: |  |  |  |  | IČ: | 03122905
|  | Ing. Milan Snopek |  |  |  | DIČ:
Poznámka:
|  | Materiál | [5 empty] | 0
|  | Montáž | [5 empty] | 0
| Cena bez DPH | [6 empty] | 0
|  |  | Základ daně |  |  | Sazba daně |  | Výše daně
| DPH | základní | 0 |  |  | 21% |  | 0
|  | snížená | 0 |  |  | 12% |  | 0
|  | zákl. přenesená | 0 |  |  | 21% |  | 0
|  | sníž. přenesená | 0 |  |  | 12% |  | 0
|  | nulová | 0 |  |  | 0% |  | 0
| Cena s DPH |  |  | v | CZK |  |  | 0
REKAPITULACE ČLENĚNÍ SOUPISU PRACÍ
Stavba:
OPRAVA PLOCHÉ STŘECHY
Objekt:
SO-01-1 - Bourací práce a demontáže
Místo: |  |  | MŠ Vilová 346/1, 360 04 Karlovy Vary |  |  | Datum: | 1. 1. 2025
Zadavatel: |  |  | Statutární město Karlovy Vary |  |  | Projektant: | Ing. Milan Snopek
Účastník: |  |  | Vyplň údaj |  |  | Zpracovatel: | Ing. Milan Snopek
Kód dílu - Popis | [5 empty] | Materiál [CZK] | Montáž [CZK] | Cena celkem [CZK]
Náklady stavby celkem | [5 empty] | 0 | 0 | 0 | [14 empty] | -1
| HSV - Práce a dodávky HSV |  |  |  |  | 0 | 0 | 0
| 9 - Ostatní konstrukce a práce, bourání |  |  |  |  | 0 | 0 | 0
| 997 - Doprava suti a vybouraných hmot |  |  |  |  | 0 | 0 | 0
| PSV - Práce a dodávky PSV |  |  |  |  | 0 | 0 | 0
| 712 - Povlakové krytiny |  |  |  |  | 0 | 0 | 0
| 713 - Izolace tepelné |  |  |  |  | 0 | 0 | 0
| 721 - Zdravotechnika - vnitřní kanalizace |  |  |  |  | 0 | 0 | 0
| 741 - Elektroinstalace - silnoproud |  |  |  |  | 0 | 0 | 0
| 742 - Elektroinstalace - slaboproud |  |  |  |  | 0 | 0 | 0
| 762 - Konstrukce tesařské |  |  |  |  | 0 | 0 | 0
| 764 - Konstrukce klempířské |  |  |  |  | 0 | 0 | 0
| 767 - Konstrukce zámečnické |  |  |  |  | 0 | 0 | 0
| M - Práce a dodávky M |  |  |  |  | 0 | 0 | 0
| 21-M - Elektromontáže |  |  |  |  | 0 | 0 | 0
SOUPIS PRACÍ
Stavba:
OPRAVA PLOCHÉ STŘECHY
Objekt:
SO-01-1 - Bourací práce a demontáže
Místo: |  |  | MŠ Vilová 346/1, 360 04 Karlovy Vary |  |  | Datum: | 1. 1. 2025
Zadavatel: |  |  | Statutární město Karlovy Vary |  |  | Projektant: | Ing. Milan Snopek
Účastník: |  |  | Vyplň údaj |  |  | Zpracovatel: | Ing. Milan Snopek
PČ | Typ | Kód | Popis | MJ | Množství | J. materiál [CZK] | J. montáž [CZK] | Cena celkem [CZK] | Cenová soustava |  | DPH | J.cena [CZK] | Materiál celkem [CZK] | Montáž celkem [CZK] | J. Nh [h] | Nh celkem [h] | J. hmotnost [t] | Hmotnost celkem [t] | J. suť [t] | Suť Celkem [t]
Náklady soupisu celkem | [7 empty] | 0 |  |  |  |  | 0 | 0 |  | 0 |  | 0 |  | 15.7293 |  | D | -1 | [10 empty] | 0
| D | HSV | Práce a dodávky HSV |  |  |  |  | 0 |  |  |  |  | 0 | 0 |  | 0 |  | 0 |  | 4.7886 | 1 | D | 0 |  |  |  | ROZPOCET | [6 empty] | 0
| D | 9 | Ostatní konstrukce a práce, bourání |  |  |  |  | 0 |  |  |  |  | 0 | 0 |  | 0 |  | 0 |  | 4.7886 | 1 | D | 1 |  |  |  | ROZPOCET | [6 empty] | 0
1 | K | 964072231 | Vybourání válcovaných nosníků ze zdiva smíšeného dl do 4 m hmotnosti do 35 kg/m | t | 0.056 |  |  | 0 | CS ÚRS 2025 01 |  | základní | 0 | 0 | 0 |  | 0 | 0 | 0 | 1.261 | 0.070616 | 4 | K | 2 |  |  |  | ROZPOCET | 0 | 0 | 0 | 0 | 0 | 1 | 0 | 4 | 1520897922
| PP |  | Vybourání válcovaných nosníků uložených ve zdivu smíšeném nebo kamenném délky do 4 m, hmotnosti do 35 kg/m | [18 empty] | PP | 2
| Online PSC |  | https://podminky.urs.cz/item/CS_URS_2025_01/964072231 | [18 empty] | Online PSC | 2
| VV |  | Nad dveřmi technického zázemí | [18 empty] | VV | 2 | 1 | True | 0 | ROZPOCET
| VV |  | (0,25*1,5*0,15) |  | 0.056 | [16 empty] | VV | 2 | 2 | True | 0 | ROZPOCET
| VV |  | Součet |  | 0.056 | [16 empty] | VV | 2 | 4 | True | 1 | ROZPOCET
2 | K | 965042241 | Bourání podkladů pod dlažby nebo mazanin betonových nebo z litého asfaltu tl přes 100 mm pl přes 4 m2 | m3 | 2.09 |  |  | 0 | CS ÚRS 2025 01 |  | základní | 0 | 0 | 0 |  | 0 | 0 | 0 | 2.2 | 4.598 | 4 | K | 2 |  |  |  | ROZPOCET | 0 | 0 | 0 | 0 | 0 | 1 | 0 | 4 | -314887896
| PP |  | Bourání mazanin betonových nebo z litého asfaltu tl. přes 100 mm, plochy přes 4 m2 | [18 empty] | PP | 2
| Online PSC |  | https://podminky.urs.cz/item/CS_URS_2025_01/965042241 | [18 empty] | Online PSC | 2
| VV |  | Vybourání spádových klínů | [18 empty] | VV | 2 | 1 | True | 0 | ROZPOCET
| VV |  | Plocha A | [18 empty] | VV | 2 | 1 | True | 0 | ROZPOCET
| VV |  | (66,2*(0,15*0,15/2)) |  | 0.745 | [16 empty] | VV | 2 | 2 | True | 0 | ROZPOCET
| VV |  | (3,7*(0,2*0,2/2)) |  | 0.074 | [16 empty] | VV | 2 | 2 | True | 0 | ROZPOCET
| VV |  | (1,8*(0,2*0,2/2)) |  | 0.036 | [16 empty] | VV | 2 | 2 | True | 0 | ROZPOCET
| VV |  | (1,8*(0,2*0,2/2)) |  | 0.036 | [16 empty] | VV | 2 | 2 | True | 0 | ROZPOCET
| VV |  | (2*(0,2*0,2/2)) |  | 0.04 | [16 empty] | VV | 2 | 2 | True | 0 | ROZPOCET
| VV |  | (4,6*(0,3*0,3/2)) |  | 0.207 | [16 empty] | VV | 2 | 2 | True | 0 | ROZPOCET
| VV |  | Mezisoučet |  | 1.138 | [16 empty] | VV | 2 | 3 | True | 0 | ROZPOCET
| VV |  | Plocha B | [18 empty] | VV | 2 | 1 | True | 0 | ROZPOCET
| VV |  | (23,2*(0,15*0,15/2)) |  | 0.261 | [16 empty] | VV | 2 | 2 | True | 0 | ROZPOCET
| VV |  | Plocha C | [18 empty] | VV | 2 | 1 | True | 0 | ROZPOCET
| VV |  | (61,4*(0,15*0,15/2)) |  | 0.691 | [16 empty] | VV | 2 | 2 | True | 0 | ROZPOCET
| VV |  | Součet |  | 2.09 | [16 empty] | VV | 2 | 4 | True | 1 | ROZPOCET
3 | K | 974031164 | Vysekání rýh ve zdivu cihelném hl do 150 mm š do 150 mm | m | 3 |  |  | 0 | CS ÚRS 2025 01 |  | základní | 0 | 0 | 0 |  | 0 | 0 | 0 | 0.04 | 0.12 | 4 | K | 2 |  |  |  | ROZPOCET | 0 | 0 | 0 | 0 | 0 | 1 | 0 | 4 | -778597855
| PP |  | Vysekání rýh ve zdivu cihelném na maltu vápennou nebo vápenocementovou do hl. 150 mm a šířky do 150 mm | [18 empty] | PP | 2
| Online PSC |  | https://podminky.urs.cz/item/CS_URS_2025_01/974031164 | [18 empty] | Online PSC | 2
| VV |  | Pro překlad 1 strana překladu | [18 empty] | VV | 2 | 1 | True | 0 | ROZPOCET
| VV |  | 1,5 |  | 1.5 | [16 empty] | VV | 2 | 2 | True | 0 | ROZPOCET
| VV |  | Pro překlad 2 strana překladu | [18 empty] | VV | 2 | 1 | True | 0 | ROZPOCET
| VV |  | 1,5 |  | 1.5 | [16 empty] | VV | 2 | 2 | True | 0 | ROZPOCET
| VV |  | Součet |  | 3 | [16 empty] | VV | 2 | 4 | True | 1 | ROZPOCET
| D | 997 | Doprava suti a vybouraných hmot |  |  |  |  | 0 |  |  |  |  | 0 | 0 |  | 0 |  | 0 |  | 0 | 1 | D | 1 |  |  |  | ROZPOCET | [6 empty] | 0
4 | K | 997013212 | Vnitrostaveništní doprava suti a vybouraných hmot pro budovy v přes 6 do 9 m ručně | t | 15.729 |  |  | 0 | CS ÚRS 2025 01 |  | základní | 0 | 0 | 0 |  | 0 | 0 | 0 | 0 | 0 | 4 | K | 2 |  |  |  | ROZPOCET | 0 | 0 | 0 | 0 | 0 | 1 | 0 | 4 | -1094920298
| PP |  | Vnitrostaveništní doprava suti a vybouraných hmot vodorovně do 50 m s naložením ručně pro budovy a haly výšky přes 6 do 9 m | [18 empty] | PP | 2
| Online PSC |  | https://podminky.urs.cz/item/CS_URS_2025_01/997013212 | [18 empty] | Online PSC | 2
| P |  | Poznámka k položce: 17,4km - AVE CZ | [18 empty] | P | 2
5 | K | 997013501 | Odvoz suti a vybouraných hmot na skládku nebo meziskládku do 1 km se složením | t | 15.729 |  |  | 0 | CS ÚRS 2025 01 |  | základní | 0 | 0 | 0 |  | 0 | 0 | 0 | 0 | 0 | 4 | K | 2 |  |  |  | ROZPOCET | 0 | 0 | 0 | 0 | 0 | 1 | 0 | 4 | -361037351
| PP |  | Odvoz suti a vybouraných hmot na skládku nebo meziskládku se složením, na vzdálenost do 1 km | [18 empty] | PP | 2
| Online PSC |  | https://podminky.urs.cz/item/CS_URS_2025_01/997013501 | [18 empty] | Online PSC | 2
6 | K | 997013509 | Příplatek k odvozu suti a vybouraných hmot na skládku ZKD 1 km přes 1 km | t | 15.729 |  |  | 0 | CS ÚRS 2025 01 |  | základní | 0 | 0 | 0 |  | 0 | 0 | 0 | 0 | 0 | 4 | K | 2 |  |  |  | ROZPOCET | 0 | 0 | 0 | 0 | 0 | 1 | 0 | 4 | -1700023632
| PP |  | Odvoz suti a vybouraných hmot na skládku nebo meziskládku se složením, na vzdálenost Příplatek k ceně za každý další započatý 1 km přes 1 km | [18 empty] | PP | 2
| Online PSC |  | https://podminky.urs.cz/item/CS_URS_2025_01/997013509 | [18 empty] | Online PSC | 2
7 | K | 997013631 | Poplatek za uložení na skládce (skládkovné) stavebního odpadu směsného kód odpadu 17 09 04 | t | 6.186 |  |  | 0 | CS ÚRS 2025 01 |  | základní | 0 | 0 | 0 |  | 0 | 0 | 0 | 0 | 0 | 4 | K | 2 |  |  |  | ROZPOCET | 0 | 0 | 0 | 0 | 0 | 1 | 0 | 4 | 1979004759
| PP |  | Poplatek za uložení stavebního odpadu na skládce (skládkovné) směsného stavebního a demoličního zatříděného do Katalogu odpadů pod kódem 17 09 04 | [18 empty] | PP | 2
| Online PSC |  | https://podminky.urs.cz/item/CS_URS_2025_01/997013631 | [18 empty] | Online PSC | 2
| VV |  | 15,729-1,215-8,328 |  | 6.186 | [16 empty] | VV | 2 | 2 | True | 0 | ROZPOCET
| VV |  | Součet |  | 6.186 | [16 empty] | VV | 2 | 4 | True | 1 | ROZPOCET
8 | K | 997013645 | Poplatek za uložení na skládce (skládkovné) odpadu asfaltového bez dehtu kód odpadu 17 03 02 | t | 8.328 |  |  | 0 | CS ÚRS 2025 01 |  | základní | 0 | 0 | 0 |  | 0 | 0 | 0 | 0 | 0 | 4 | K | 2 |  |  |  | ROZPOCET | 0 | 0 | 0 | 0 | 0 | 1 | 0 | 4 | 815036387
| PP |  | Poplatek za uložení stavebního odpadu na skládce (skládkovné) asfaltového bez obsahu dehtu zatříděného do Katalogu odpadů pod kódem 17 03 02 | [18 empty] | PP | 2
| Online PSC |  | https://podminky.urs.cz/item/CS_URS_2025_01/997013645 | [18 empty] | Online PSC | 2
| VV |  | 8,328 |  | 8.328 | [16 empty] | VV | 2 | 2 | True | 0 | ROZPOCET
| VV |  | Součet |  | 8.328 | [16 empty] | VV | 2 | 4 | True | 1 | ROZPOCET
9 | K | 997013814 | Poplatek za uložení na skládce (skládkovné) stavebního odpadu izolací kód odpadu 17 06 04 | t | 1.215 |  |  | 0 | CS ÚRS 2025 01 |  | základní | 0 | 0 | 0 |  | 0 | 0 | 0 | 0 | 0 | 4 | K | 2 |  |  |  | ROZPOCET | 0 | 0 | 0 | 0 | 0 | 1 | 0 | 4 | 53463026
| PP |  | Poplatek za uložení stavebního odpadu na skládce (skládkovné) z izolačních materiálů zatříděného do Katalogu odpadů pod kódem 17 06 04 | [18 empty] | PP | 2
| Online PSC |  | https://podminky.urs.cz/item/CS_URS_2025_01/997013814 | [18 empty] | Online PSC | 2
| VV |  | 1,215 |  | 1.215 | [16 empty] | VV | 2 | 2 | True | 0 | ROZPOCET
| VV |  | Součet |  | 1.215 | [16 empty] | VV | 2 | 4 | True | 1 | ROZPOCET
| D | PSV | Práce a dodávky PSV |  |  |  |  | 0 |  |  |  |  | 0 | 0 |  | 0 |  | 0 |  | 10.9407 | 2 | D | 0 |  |  |  | ROZPOCET | [6 empty] | 0
| D | 712 | Povlakové krytiny |  |  |  |  | 0 |  |  |  |  | 0 | 0 |  | 0 |  | 0 |  | 8.3278 | 2 | D | 1 |  |  |  | ROZPOCET | [6 empty] | 0
10 | K | 712300845 | Demontáž ventilační hlavice na ploché střeše sklonu do 10° | kus | 21 |  |  | 0 | CS ÚRS 2025 01 |  | základní | 0 | 0 | 0 |  | 0 | 0 | 0 | 0.0003 | 0.0063 | 16 | K | 2 |  |  |  | ROZPOCET | 0 | 0 | 0 | 0 | 0 | 1 | 0 | 16 | -2063484953
| PP |  | Ostatní práce při odstranění povlakové krytiny střech plochých do 10° doplňků ventilační hlavice | [18 empty] | PP | 2
| Online PSC |  | https://podminky.urs.cz/item/CS_URS_2025_01/712300845 | [18 empty] | Online PSC | 2
| VV |  | Větrací komínky - pro střechu DN60 | [18 empty] | VV | 2 | 1 | True | 0 | ROZPOCET
| VV |  | Plocha A | [18 empty] | VV | 2 | 1 | True | 0 | ROZPOCET
| VV |  | 3 |  | 3 | [16 empty] | VV | 2 | 2 | True | 0 | ROZPOCET
| VV |  | Plocha B | [18 empty] | VV | 2 | 1 | True | 0 | ROZPOCET
| VV |  | 1 |  | 1 | [16 empty] | VV | 2 | 2 | True | 0 | ROZPOCET
| VV |  | Plocha C | [18 empty] | VV | 2 | 1 | True | 0 | ROZPOCET
| VV |  | 3 |  | 3 | [16 empty] | VV | 2 | 2 | True | 0 | ROZPOCET
| VV |  | Mezisoučet |  | 7 | [16 empty] | VV | 2 | 3 | True | 0 | ROZPOCET
| VV |  | Odvětrání splaškové kanalizace DN120 | [18 empty] | VV | 2 | 1 | True | 0 | ROZPOCET
| VV |  | Plocha A | [18 empty] | VV | 2 | 1 | True | 0 | ROZPOCET
| VV |  | 8 |  | 8 | [16 empty] | VV | 2 | 2 | True | 0 | ROZPOCET
| VV |  | Plocha B | [18 empty] | VV | 2 | 1 | True | 0 | ROZPOCET
| VV |  | 1 |  | 1 | [16 empty] | VV | 2 | 2 | True | 0 | ROZPOCET
| VV |  | Plocha C | [18 empty] | VV | 2 | 1 | True | 0 | ROZPOCET
| VV |  | 5 |  | 5 | [16 empty] | VV | 2 | 2 | True | 0 | ROZPOCET
| VV |  | Mezisoučet |  | 14 | [16 empty] | VV | 2 | 3 | True | 0 | ROZPOCET
| VV |  | Součet |  | 21 | [16 empty] | VV | 2 | 4 | True | 1 | ROZPOCET
11 | K | 712300851 | Demontáž ukončujícího kovového profilu přímého | m | 17.37 |  |  | 0 | CS ÚRS 2025 01 |  | základní | 0 | 0 | 0 |  | 0 | 0 | 0 | 0.0017 | 0.029529 | 16 | K | 2 |  |  |  | ROZPOCET | 0 | 0 | 0 | 0 | 0 | 1 | 0 | 16 | -395194537
| PP |  | Ostatní práce při odstranění povlakové krytiny střech plochých do 10° ukončení izolace střechy profily přímými | [18 empty] | PP | 2
| Online PSC |  | https://podminky.urs.cz/item/CS_URS_2025_01/712300851 | [18 empty] | Online PSC | 2
| VV |  | Střešní výlez | [18 empty] | VV | 2 | 1 | True | 0 | ROZPOCET
| VV |  | 4,54 |  | 4.54 | [16 empty] | VV | 2 | 2 | True | 0 | ROZPOCET
| VV |  | Stěna technického zázemí | [18 empty] | VV | 2 | 1 | True | 0 | ROZPOCET
| VV |  | 9,13 |  | 9.13 | [16 empty] | VV | 2 | 2 | True | 0 | ROZPOCET
| VV |  | Větrací šachta se VZT | [18 empty] | VV | 2 | 1 | True | 0 | ROZPOCET
| VV |  | 3,7 |  | 3.7 | [16 empty] | VV | 2 | 2 | True | 0 | ROZPOCET
| VV |  | Součet |  | 17.37 | [16 empty] | VV | 2 | 4 | True | 1 | ROZPOCET
12 | K | 712340832 | Odstranění povlakové krytiny střech do 10° z pásů NAIP přitavených v plné ploše dvouvrstvé | m2 | 64.1 |  |  | 0 | CS ÚRS 2025 01 |  | základní | 0 | 0 | 0 |  | 0 | 0 | 0 | 0.011 | 0.7051 | 16 | K | 2 |  |  |  | ROZPOCET | 0 | 0 | 0 | 0 | 0 | 1 | 0 | 16 | 524099656
| PP |  | Odstranění povlakové krytiny střech plochých do 10° z přitavených pásů NAIP v plné ploše dvouvrstvé | [18 empty] | PP | 2
| Online PSC |  | https://podminky.urs.cz/item/CS_URS_2025_01/712340832 | [18 empty] | Online PSC | 2
| VV |  | Izolace pod atikami | [18 empty] | VV | 2 | 1 | True | 0 | ROZPOCET
| VV |  | 64,1 |  | 64.1 | [16 empty] | VV | 2 | 2 | True | 0 | ROZPOCET
| VV |  | Součet |  | 64.1 | [16 empty] | VV | 2 | 4 | True | 1 | ROZPOCET
13 | K | 712340833 | Odstranění povlakové krytiny střech do 10° z pásů NAIP přitavených v plné ploše třívrstvé | m2 | 219.35 |  |  | 0 | CS ÚRS 2025 01 |  | základní | 0 | 0 | 0 |  | 0 | 0 | 0 | 0.0165 | 3.6193 | 16 | K | 2 |  |  |  | ROZPOCET | 0 | 0 | 0 | 0 | 0 | 1 | 0 | 16 | -357377050
| PP |  | Odstranění povlakové krytiny střech plochých do 10° z přitavených pásů NAIP v plné ploše třívrstvé | [18 empty] | PP | 2
| Online PSC |  | https://podminky.urs.cz/item/CS_URS_2025_01/712340833 | [18 empty] | Online PSC | 2
| VV |  | Plocha A | [18 empty] | VV | 2 | 1 | True | 0 | ROZPOCET
| VV |  | 222 |  | 222 | [16 empty] | VV | 2 | 2 | True | 0 | ROZPOCET
| VV |  | Nadstavby | [18 empty] | VV | 2 | 1 | True | 0 | ROZPOCET
| VV |  | -1,28 |  | -1.28 | [16 empty] | VV | 2 | 2 | True | 0 | ROZPOCET
| VV |  | -0,76 |  | -0.76 | [16 empty] | VV | 2 | 2 | True | 0 | ROZPOCET
| VV |  | -0,18 |  | -0.18 | [16 empty] | VV | 2 | 2 | True | 0 | ROZPOCET
| VV |  | -0,18 |  | -0.18 | [16 empty] | VV | 2 | 2 | True | 0 | ROZPOCET
| VV |  | -0,25 |  | -0.25 | [16 empty] | VV | 2 | 2 | True | 0 | ROZPOCET
| VV |  | Součet |  | 219.35 | [16 empty] | VV | 2 | 4 | True | 1 | ROZPOCET
14 | K | 712340834 | Příplatek k odstranění povlakové krytiny střech do 10° z pásů NAIP přitavených v plné ploše ZKD vrstvu | m2 | 441.35 |  |  | 0 | CS ÚRS 2025 01 |  | základní | 0 | 0 | 0 |  | 0 | 0 | 0 | 0.0055 | 2.4274 | 16 | K | 2 |  |  |  | ROZPOCET | 0 | 0 | 0 | 0 | 0 | 1 | 0 | 16 | -472927849
| PP |  | Odstranění povlakové krytiny střech plochých do 10° z přitavených pásů NAIP v plné ploše Příplatek k ceně - 0833 za každou další vrstvu | [18 empty] | PP | 2
| Online PSC |  | https://podminky.urs.cz/item/CS_URS_2025_01/712340834 | [18 empty] | Online PSC | 2
| VV |  | 4.vrstva | [18 empty] | VV | 2 | 1 | True | 0 | ROZPOCET
| VV |  | 222 |  | 222 | [16 empty] | VV | 2 | 2 | True | 0 | ROZPOCET
| VV |  | 5. vrstva | [18 empty] | VV | 2 | 1 | True | 0 | ROZPOCET
| VV |  | 222 |  | 222 | [16 empty] | VV | 2 | 2 | True | 0 | ROZPOCET
| VV |  | Nadstavby | [18 empty] | VV | 2 | 1 | True | 0 | ROZPOCET
| VV |  | -1,28 |  | -1.28 | [16 empty] | VV | 2 | 2 | True | 0 | ROZPOCET
| VV |  | -0,76 |  | -0.76 | [16 empty] | VV | 2 | 2 | True | 0 | ROZPOCET
| VV |  | -0,18 |  | -0.18 | [16 empty] | VV | 2 | 2 | True | 0 | ROZPOCET
| VV |  | -0,18 |  | -0.18 | [16 empty] | VV | 2 | 2 | True | 0 | ROZPOCET
| VV |  | -0,25 |  | -0.25 | [16 empty] | VV | 2 | 2 | True | 0 | ROZPOCET
| VV |  | Součet |  | 441.35 | [16 empty] | VV | 2 | 4 | True | 1 | ROZPOCET
15 | K | 712363803 | Odstranění povlakové krytiny mechanicky kotvené do betonu, budova v do 18 m | m2 | 264 |  |  | 0 | CS ÚRS 2025 01 |  | základní | 0 | 0 | 0 |  | 0 | 0 | 0 | 0.0036 | 0.9504 | 16 | K | 2 |  |  |  | ROZPOCET | 0 | 0 | 0 | 0 | 0 | 1 | 0 | 16 | -10070589
| PP |  | Odstranění povlakové krytiny střech plochých do 10° s mechanicky kotvenou izolací pro jakoukoli tloušťku izolace budovy výšky do 18 m, kotvené do betonu | [18 empty] | PP | 2
| Online PSC |  | https://podminky.urs.cz/item/CS_URS_2025_01/712363803 | [18 empty] | Online PSC | 2
| VV |  | Plocha B | [18 empty] | VV | 2 | 1 | True | 0 | ROZPOCET
| VV |  | 34 |  | 34 | [16 empty] | VV | 2 | 2 | True | 0 | ROZPOCET
| VV |  | Plocha C | [18 empty] | VV | 2 | 1 | True | 0 | ROZPOCET
| VV |  | 230 |  | 230 | [16 empty] | VV | 2 | 2 | True | 0 | ROZPOCET
| VV |  | Součet |  | 264 | [16 empty] | VV | 2 | 4 | True | 1 | ROZPOCET
16 | K | 712561801 | Odstranění povlakové krytiny oblých střech z fólií položených volně | m2 | 4.5 |  |  | 0 | CS ÚRS 2025 01 |  | základní | 0 | 0 | 0 |  | 0 | 0 | 0 | 0.0032 | 0.0144 | 16 | K | 2 |  |  |  | ROZPOCET | 0 | 0 | 0 | 0 | 0 | 1 | 0 | 16 | 369495155
| PP |  | Odstranění povlakové krytiny střech oblých z fólií položenou volně se svařovanými nebo lepenými spoji | [18 empty] | PP | 2
| Online PSC |  | https://podminky.urs.cz/item/CS_URS_2025_01/712561801 | [18 empty] | Online PSC | 2
| VV |  | Atika mezi plochou A a B | [18 empty] | VV | 2 | 1 | True | 0 | ROZPOCET
| VV |  | 4,5 |  | 4.5 | [16 empty] | VV | 2 | 2 | True | 0 | ROZPOCET
| VV |  | Součet |  | 4.5 | [16 empty] | VV | 2 | 4 | True | 1 | ROZPOCET
17 | K | 712800843 | Odstranění povlakové krytiny svislých ploch od zbytkového asfaltového pásu odsekáním | m2 | 95.619 |  |  | 0 | CS ÚRS 2025 01 |  | základní | 0 | 0 | 0 |  | 0 | 0 | 0 | 0.002 | 0.19124 | 16 | K | 2 |  |  |  | ROZPOCET | 0 | 0 | 0 | 0 | 0 | 1 | 0 | 16 | 1863217401
| PP |  | Ostatní práce při odstranění povlakové krytiny ze svislých ploch zbytkového asfaltového pásu odsekáním | [18 empty] | PP | 2
| Online PSC |  | https://podminky.urs.cz/item/CS_URS_2025_01/712800843 | [18 empty] | Online PSC | 2
| VV |  | Nadstavby komínů/větracíh šachet | [18 empty] | VV | 2 | 1 | True | 0 | ROZPOCET
| VV |  | (0,5+0,5+0,5+0,5)*0,3 |  | 0.6 | [16 empty] | VV | 2 | 2 | True | 0 | ROZPOCET
| VV |  | (0,3+0,3+0,6+0,6)*0,3 |  | 0.54 | [16 empty] | VV | 2 | 2 | True | 0 | ROZPOCET
| VV |  | (0,3+0,3+0,6+0,6)*0,3 |  | 0.54 | [16 empty] | VV | 2 | 2 | True | 0 | ROZPOCET
| VV |  | Mezisoučet |  | 1.68 | [16 empty] | VV | 2 | 3 | True | 0 | ROZPOCET
| VV |  | Střešní výlez | [18 empty] | VV | 2 | 1 | True | 0 | ROZPOCET
| VV |  | (1+1+1,3+1,3)*0,7 |  | 3.22 | [16 empty] | VV | 2 | 2 | True | 0 | ROZPOCET
| VV |  | Sokl stěn technického zázemí | [18 empty] | VV | 2 | 1 | True | 0 | ROZPOCET
| VV |  | (2,53+2,53+2,58)*0,3 |  | 2.292 | [16 empty] | VV | 2 | 2 | True | 0 | ROZPOCET
| VV |  | Svislé části atik | [18 empty] | VV | 2 | 1 | True | 0 | ROZPOCET
| VV |  | (58,56+23,13+61,41)*0,17 |  | 24.327 | [16 empty] | VV | 2 | 2 | True | 0 | ROZPOCET
| VV |  | Izolace pod atikami | [18 empty] | VV | 2 | 1 | True | 0 | ROZPOCET
| VV |  | 64,1 |  | 64.1 | [16 empty] | VV | 2 | 2 | True | 0 | ROZPOCET
| VV |  | Součet |  | 95.619 | [16 empty] | VV | 2 | 4 | True | 1 | ROZPOCET
18 | K | 712840862 | Odstranění povlakové krytiny ze svislých ploch z pásů NAIP přitavených v plné ploše dvouvrstvé | m2 | 31.519 |  |  | 0 | CS ÚRS 2025 01 |  | základní | 0 | 0 | 0 |  | 0 | 0 | 0 | 0.011 | 0.34671 | 16 | K | 2 |  |  |  | ROZPOCET | 0 | 0 | 0 | 0 | 0 | 1 | 0 | 16 | 743096526
| PP |  | Odstranění povlakové krytiny ze svislých ploch z přitavených pásů na konstrukcích převyšující úroveň střechy NAIP v plné ploše dvouvrstvá | [18 empty] | PP | 2
| Online PSC |  | https://podminky.urs.cz/item/CS_URS_2025_01/712840862 | [18 empty] | Online PSC | 2
| VV |  | Nadstavby komínů/větracíh šachet | [18 empty] | VV | 2 | 1 | True | 0 | ROZPOCET
| VV |  | (0,5+0,5+0,5+0,5)*0,3 |  | 0.6 | [16 empty] | VV | 2 | 2 | True | 0 | ROZPOCET
| VV |  | (0,3+0,3+0,6+0,6)*0,3 |  | 0.54 | [16 empty] | VV | 2 | 2 | True | 0 | ROZPOCET
| VV |  | (0,3+0,3+0,6+0,6)*0,3 |  | 0.54 | [16 empty] | VV | 2 | 2 | True | 0 | ROZPOCET
| VV |  | Mezisoučet |  | 1.68 | [16 empty] | VV | 2 | 3 | True | 0 | ROZPOCET
| VV |  | Střešní výlez | [18 empty] | VV | 2 | 1 | True | 0 | ROZPOCET
| VV |  | (1+1+1,3+1,3)*0,7 |  | 3.22 | [16 empty] | VV | 2 | 2 | True | 0 | ROZPOCET
| VV |  | Sokl stěn technického zázemí | [18 empty] | VV | 2 | 1 | True | 0 | ROZPOCET
| VV |  | (2,53+2,53+2,58)*0,3 |  | 2.292 | [16 empty] | VV | 2 | 2 | True | 0 | ROZPOCET
| VV |  | Svislé části atik | [18 empty] | VV | 2 | 1 | True | 0 | ROZPOCET
| VV |  | (58,56+23,13+61,41)*0,17 |  | 24.327 | [16 empty] | VV | 2 | 2 | True | 0 | ROZPOCET
| VV |  | Součet |  | 31.519 | [16 empty] | VV | 2 | 4 | True | 1 | ROZPOCET
19 | K | 712861801 | Odstranění povlakové krytiny ze svislých ploch z fólií položených volně | m2 | 11.7 |  |  | 0 | CS ÚRS 2025 01 |  | základní | 0 | 0 | 0 |  | 0 | 0 | 0 | 0.0032 | 0.03744 | 16 | K | 2 |  |  |  | ROZPOCET | 0 | 0 | 0 | 0 | 0 | 1 | 0 | 16 | 551105710
| PP |  | Odstranění povlakové krytiny ze svislých ploch z fólií na konstrukcích převyšující úroveň střechy položenou volně se svařovanými nebo lepenými spoji | [18 empty] | PP | 2
| Online PSC |  | https://podminky.urs.cz/item/CS_URS_2025_01/712861801 | [18 empty] | Online PSC | 2
| VV |  | Nadstavby komínů/větracíh šachet | [18 empty] | VV | 2 | 1 | True | 0 | ROZPOCET
| VV |  | (0,5+0,5+0,5+0,5)*1+0,5*5 |  | 4.5 | [16 empty] | VV | 2 | 2 | True | 0 | ROZPOCET
| VV |  | (0,3+0,3+0,6+0,6)*1+0,6*3 |  | 3.6 | [16 empty] | VV | 2 | 2 | True | 0 | ROZPOCET
| VV |  | (0,3+0,3+0,6+0,6)*1+0,6*3 |  | 3.6 | [16 empty] | VV | 2 | 2 | True | 0 | ROZPOCET
| VV |  | Součet |  | 11.7 | [16 empty] | VV | 2 | 4 | True | 1 | ROZPOCET
| D | 713 | Izolace tepelné |  |  |  |  | 0 |  |  |  |  | 0 | 0 |  | 0 |  | 0 |  | 1.215 | 2 | D | 1 |  |  |  | ROZPOCET | [6 empty] | 0
20 | K | 713140861 | Odstranění tepelné izolace střech nadstřešní lepené z polystyrenu suchého tl do 100 mm | m2 | 486 |  |  | 0 | CS ÚRS 2025 01 |  | základní | 0 | 0 | 0 |  | 0 | 0 | 0 | 0.0025 | 1.215 | 16 | K | 2 |  |  |  | ROZPOCET | 0 | 0 | 0 | 0 | 0 | 1 | 0 | 16 | -1466623685
| PP |  | Odstranění tepelné izolace střech plochých z rohoží, pásů, dílců, desek, bloků nadstřešních izolací připevněných lepením z polystyrenu suchého, tloušťka izolace do 100 mm | [18 empty] | PP | 2
| Online PSC |  | https://podminky.urs.cz/item/CS_URS_2025_01/713140861 | [18 empty] | Online PSC | 2
| VV |  | Plocha A | [18 empty] | VV | 2 | 1 | True | 0 | ROZPOCET
| VV |  | 222 |  | 222 | [16 empty] | VV | 2 | 2 | True | 0 | ROZPOCET
| VV |  | Plocha B | [18 empty] | VV | 2 | 1 | True | 0 | ROZPOCET
| VV |  | 34 |  | 34 | [16 empty] | VV | 2 | 2 | True | 0 | ROZPOCET
| VV |  | Plocha C | [18 empty] | VV | 2 | 1 | True | 0 | ROZPOCET
| VV |  | 230 |  | 230 | [16 empty] | VV | 2 | 2 | True | 0 | ROZPOCET
| VV |  | Součet |  | 486 | [16 empty] | VV | 2 | 4 | True | 1 | ROZPOCET
| D | 721 | Zdravotechnika - vnitřní kanalizace |  |  |  |  | 0 |  |  |  |  | 0 | 0 |  | 0 |  | 0 |  | 0.08525 | 2 | D | 1 |  |  |  | ROZPOCET | [6 empty] | 0
21 | K | 721210822 | Demontáž vpustí střešních DN 100 | kus | 5 |  |  | 0 | CS ÚRS 2025 01 |  | základní | 0 | 0 | 0 |  | 0 | 0 | 0 | 0.01705 | 0.08525 | 16 | K | 2 |  |  |  | ROZPOCET | 0 | 0 | 0 | 0 | 0 | 1 | 0 | 16 | 1091378710
| PP |  | Demontáž kanalizačního příslušenství střešních vtoků DN 100 | [18 empty] | PP | 2
| Online PSC |  | https://podminky.urs.cz/item/CS_URS_2025_01/721210822 | [18 empty] | Online PSC | 2
| VV |  | Střešní vtoky DN60 | [18 empty] | VV | 2 | 1 | True | 0 | ROZPOCET
| VV |  | Plocha A | [18 empty] | VV | 2 | 1 | True | 0 | ROZPOCET
| VV |  | 2 |  | 2 | [16 empty] | VV | 2 | 2 | True | 0 | ROZPOCET
| VV |  | Plocha B | [18 empty] | VV | 2 | 1 | True | 0 | ROZPOCET
| VV |  | 1 |  | 1 | [16 empty] | VV | 2 | 2 | True | 0 | ROZPOCET
| VV |  | Plocha C | [18 empty] | VV | 2 | 1 | True | 0 | ROZPOCET
| VV |  | 2 |  | 2 | [16 empty] | VV | 2 | 2 | True | 0 | ROZPOCET
| VV |  | Součet |  | 5 | [16 empty] | VV | 2 | 4 | True | 1 | ROZPOCET
| D | 741 | Elektroinstalace - silnoproud |  |  |  |  | 0 |  |  |  |  | 0 | 0 |  | 0 |  | 0 |  | 0.13548 | 2 | D | 1 |  |  |  | ROZPOCET | [6 empty] | 0
22 | K | 741421821 | Demontáž drátu nebo lana svodového vedení D do 8 mm rovná střecha | m | 210.75 |  |  | 0 | CS ÚRS 2025 01 |  | základní | 0 | 0 | 0 |  | 0 | 0 | 0 | 0.0004 | 0.0843 | 16 | K | 2 |  |  |  | ROZPOCET | 0 | 0 | 0 | 0 | 0 | 1 | 0 | 16 | 1982825877
| PP |  | Demontáž hromosvodného vedení bez zachování funkčnosti svodových drátů nebo lan na rovné střeše, průměru do 8 mm | [18 empty] | PP | 2
| Online PSC |  | https://podminky.urs.cz/item/CS_URS_2025_01/741421821 | [18 empty] | Online PSC | 2
| VV |  | Plocha A | [18 empty] | VV | 2 | 1 | True | 0 | ROZPOCET
| VV |  | 0,75+4,6+6,2+14,4+0,8+12,7+11+10+1+1+15+1,7+1+6,5+1+1,5+1,3+1 |  | 91.45 | [16 empty] | VV | 2 | 2 | True | 0 | ROZPOCET
| VV |  | Plocha B | [18 empty] | VV | 2 | 1 | True | 0 | ROZPOCET
| VV |  | 8+7,8+1,7 |  | 17.5 | [16 empty] | VV | 2 | 2 | True | 0 | ROZPOCET
| VV |  | Plocha C | [18 empty] | VV | 2 | 1 | True | 0 | ROZPOCET
| VV |  | 0,5+22,5+9,1+13,1+1,9+2,7+5,9+6,6+6,5+4,1+1,8+1,7+1+1,3+5,4+5,3+(2,7+0,5+4)+3,5+1,7 |  | 101.8 | [16 empty] | VV | 2 | 2 | True | 0 | ROZPOCET
| VV |  | Součet |  | 210.75 | [16 empty] | VV | 2 | 4 | True | 1 | ROZPOCET
23 | K | 741421841 | Demontáž svorky šroubové hromosvodné s 1 šroubem | kus | 112 |  |  | 0 | CS ÚRS 2025 01 |  | základní | 0 | 0 | 0 |  | 0 | 0 | 0 | 0.00015 | 0.0168 | 16 | K | 2 |  |  |  | ROZPOCET | 0 | 0 | 0 | 0 | 0 | 1 | 0 | 16 | -68759590
| PP |  | Demontáž hromosvodného vedení bez zachování funkčnosti svorek šroubových s 1 šroubem | [18 empty] | PP | 2
| Online PSC |  | https://podminky.urs.cz/item/CS_URS_2025_01/741421841 | [18 empty] | Online PSC | 2
| VV |  | Plocha A | [18 empty] | VV | 2 | 1 | True | 0 | ROZPOCET
| VV |  | 50 |  | 50 | [16 empty] | VV | 2 | 2 | True | 0 | ROZPOCET
| VV |  | Plocha B | [18 empty] | VV | 2 | 1 | True | 0 | ROZPOCET
| VV |  | 10 |  | 10 | [16 empty] | VV | 2 | 2 | True | 0 | ROZPOCET
| VV |  | Plocha C | [18 empty] | VV | 2 | 1 | True | 0 | ROZPOCET
| VV |  | 52 |  | 52 | [16 empty] | VV | 2 | 2 | True | 0 | ROZPOCET
| VV |  | Součet |  | 112 | [16 empty] | VV | 2 | 4 | True | 1 | ROZPOCET
24 | K | 741421843 | Demontáž svorky šroubové hromosvodné se 2 šrouby | kus | 25 |  |  | 0 | CS ÚRS 2025 01 |  | základní | 0 | 0 | 0 |  | 0 | 0 | 0 | 0.00025 | 0.00625 | 16 | K | 2 |  |  |  | ROZPOCET | 0 | 0 | 0 | 0 | 0 | 1 | 0 | 16 | -50115851
| PP |  | Demontáž hromosvodného vedení bez zachování funkčnosti svorek šroubových se 2 šrouby | [18 empty] | PP | 2
| Online PSC |  | https://podminky.urs.cz/item/CS_URS_2025_01/741421843 | [18 empty] | Online PSC | 2
| VV |  | Plocha A | [18 empty] | VV | 2 | 1 | True | 0 | ROZPOCET
| VV |  | 10 |  | 10 | [16 empty] | VV | 2 | 2 | True | 0 | ROZPOCET
| VV |  | Plocha B | [18 empty] | VV | 2 | 1 | True | 0 | ROZPOCET
| VV |  | 5 |  | 5 | [16 empty] | VV | 2 | 2 | True | 0 | ROZPOCET
| VV |  | Plocha C | [18 empty] | VV | 2 | 1 | True | 0 | ROZPOCET
| VV |  | 10 |  | 10 | [16 empty] | VV | 2 | 2 | True | 0 | ROZPOCET
| VV |  | Součet |  | 25 | [16 empty] | VV | 2 | 4 | True | 1 | ROZPOCET
25 | K | 741421845 | Demontáž svorky šroubové hromosvodné se 3 šrouby a více šrouby | kus | 37 |  |  | 0 | CS ÚRS 2025 01 |  | základní | 0 | 0 | 0 |  | 0 | 0 | 0 | 0.00045 | 0.01665 | 16 | K | 2 |  |  |  | ROZPOCET | 0 | 0 | 0 | 0 | 0 | 1 | 0 | 16 | 1100442501
| PP |  | Demontáž hromosvodného vedení bez zachování funkčnosti svorek šroubových se 3 a více šrouby | [18 empty] | PP | 2
| Online PSC |  | https://podminky.urs.cz/item/CS_URS_2025_01/741421845 | [18 empty] | Online PSC | 2
| VV |  | Plocha A | [18 empty] | VV | 2 | 1 | True | 0 | ROZPOCET
| VV |  | 17 |  | 17 | [16 empty] | VV | 2 | 2 | True | 0 | ROZPOCET
| VV |  | Plocha B | [18 empty] | VV | 2 | 1 | True | 0 | ROZPOCET
| VV |  | 1 |  | 1 | [16 empty] | VV | 2 | 2 | True | 0 | ROZPOCET
| VV |  | Plocha C | [18 empty] | VV | 2 | 1 | True | 0 | ROZPOCET
| VV |  | 19 |  | 19 | [16 empty] | VV | 2 | 2 | True | 0 | ROZPOCET
| VV |  | Součet |  | 37 | [16 empty] | VV | 2 | 4 | True | 1 | ROZPOCET
26 | K | 741421855 | Demontáž vedení hromosvodné-podpěra střešní pro plochou střechu | kus | 41 |  |  | 0 | CS ÚRS 2025 01 |  | základní | 0 | 0 | 0 |  | 0 | 0 | 0 | 0.00028 | 0.01148 | 16 | K | 2 |  |  |  | ROZPOCET | 0 | 0 | 0 | 0 | 0 | 1 | 0 | 16 | 1226152689
| PP |  | Demontáž hromosvodného vedení podpěr střešního vedení pro plochou střechu | [18 empty] | PP | 2
| Online PSC |  | https://podminky.urs.cz/item/CS_URS_2025_01/741421855 | [18 empty] | Online PSC | 2
| VV |  | Plocha A | [18 empty] | VV | 2 | 1 | True | 0 | ROZPOCET
| VV |  | 19 |  | 19 | [16 empty] | VV | 2 | 2 | True | 0 | ROZPOCET
| VV |  | Plocha B | [18 empty] | VV | 2 | 1 | True | 0 | ROZPOCET
| VV |  | 0 |  | 0 | [16 empty] | VV | 2 | 2 | True | 0 | ROZPOCET
| VV |  | Plocha C | [18 empty] | VV | 2 | 1 | True | 0 | ROZPOCET
| VV |  | 22 |  | 22 | [16 empty] | VV | 2 | 2 | True | 0 | ROZPOCET
| VV |  | Součet |  | 41 | [16 empty] | VV | 2 | 4 | True | 1 | ROZPOCET
| D | 742 | Elektroinstalace - slaboproud |  |  |  |  | 0 |  |  |  |  | 0 | 0 |  | 0 |  | 0 |  | 0.00321 | 2 | D | 1 |  |  |  | ROZPOCET | [6 empty] | 0
27 | K | 742124809 | Demontáž kabelů datových pro vnější rozvody z trubky | m | 7 |  |  | 0 | CS ÚRS 2025 01 |  | základní | 0 | 0 | 0 |  | 0 | 0 | 0 | 3e-05 | 0.00021 | 16 | K | 2 |  |  |  | ROZPOCET | 0 | 0 | 0 | 0 | 0 | 1 | 0 | 16 | 1453561504
| PP |  | Demontáž kabelů datových FTP, UTP, STP pro vnější rozvody z trubky | [18 empty] | PP | 2
| Online PSC |  | https://podminky.urs.cz/item/CS_URS_2025_01/742124809 | [18 empty] | Online PSC | 2
| VV |  | Odpojení a přsun sdělovacího kabelu od antény | [18 empty] | VV | 2 | 1 | True | 0 | ROZPOCET
| VV |  | 7 |  | 7 | [16 empty] | VV | 2 | 2 | True | 0 | ROZPOCET
| VV |  | Součet |  | 7 | [16 empty] | VV | 2 | 4 | True | 1 | ROZPOCET
28 | K | 742420811 | Demontáž antény venkovní televizní nebo FM | kus | 1 |  |  | 0 | CS ÚRS 2025 01 |  | základní | 0 | 0 | 0 |  | 0 | 0 | 0 | 0.003 | 0.003 | 16 | K | 2 |  |  |  | ROZPOCET | 0 | 0 | 0 | 0 | 0 | 1 | 0 | 16 | 271744445
| PP |  | Demontáž společné televizní antény venkovní televizní nebo FM | [18 empty] | PP | 2
| Online PSC |  | https://podminky.urs.cz/item/CS_URS_2025_01/742420811 | [18 empty] | Online PSC | 2
| D | 762 | Konstrukce tesařské |  |  |  |  | 0 |  |  |  |  | 0 | 0 |  | 0 |  | 0 |  | 0.8514 | 2 | D | 1 |  |  |  | ROZPOCET | [6 empty] | 0
29 | K | 762361810 | Demontáž spádových klínů z prken fošen průřezové pl do 120 cm2 | m | 141.9 |  |  | 0 | CS ÚRS 2025 01 |  | základní | 0 | 0 | 0 |  | 0 | 0 | 0 | 0.006 | 0.8514 | 16 | K | 2 |  |  |  | ROZPOCET | 0 | 0 | 0 | 0 | 0 | 1 | 0 | 16 | 1587713022
| PP |  | Demontáž spádových klínů pro rovné střechy připojených na nosnou konstrukci z prken, fošen, průřezové plochy do 120 cm2 | [18 empty] | PP | 2
| Online PSC |  | https://podminky.urs.cz/item/CS_URS_2025_01/762361810 | [18 empty] | Online PSC | 2
| VV |  | Zhlaví atik | [18 empty] | VV | 2 | 1 | True | 0 | ROZPOCET
| VV |  | 132,1+5+0,5+0,5 |  | 138.1 | [16 empty] | VV | 2 | 2 | True | 0 | ROZPOCET
| VV |  | Zhlaví větrací šachty se VZT | [18 empty] | VV | 2 | 1 | True | 0 | ROZPOCET
| VV |  | 1,05*2 |  | 2.1 | [16 empty] | VV | 2 | 2 | True | 0 | ROZPOCET
| VV |  | Zhlaví ostatní nadstaveb komíů/větracích šachet | [18 empty] | VV | 2 | 1 | True | 0 | ROZPOCET
| VV |  | 0,5+0,6+0,6 |  | 1.7 | [16 empty] | VV | 2 | 2 | True | 0 | ROZPOCET
| VV |  | Součet |  | 141.9 | [16 empty] | VV | 2 | 4 | True | 1 | ROZPOCET
| D | 764 | Konstrukce klempířské |  |  |  |  | 0 |  |  |  |  | 0 | 0 |  | 0 |  | 0 |  | 0.28175 | 2 | D | 1 |  |  |  | ROZPOCET | [6 empty] | 0
30 | K | 764002841 | Demontáž oplechování horních ploch zdí a nadezdívek do suti | m | 139.15 |  |  | 0 | CS ÚRS 2025 01 |  | základní | 0 | 0 | 0 |  | 0 | 0 | 0 | 0.00191 | 0.26578 | 16 | K | 2 |  |  |  | ROZPOCET | 0 | 0 | 0 | 0 | 0 | 1 | 0 | 16 | -2068810007
| PP |  | Demontáž klempířských konstrukcí oplechování horních ploch zdí a nadezdívek do suti | [18 empty] | PP | 2
| Online PSC |  | https://podminky.urs.cz/item/CS_URS_2025_01/764002841 | [18 empty] | Online PSC | 2
| VV |  | Oplechování atik | [18 empty] | VV | 2 | 1 | True | 0 | ROZPOCET
| VV |  | 132,1+5+0,5+0,5 |  | 138.1 | [16 empty] | VV | 2 | 2 | True | 0 | ROZPOCET
| VV |  | Oplechování větrací šachty se VZT | [18 empty] | VV | 2 | 1 | True | 0 | ROZPOCET
| VV |  | 1,05 |  | 1.05 | [16 empty] | VV | 2 | 2 | True | 0 | ROZPOCET
| VV |  | Součet |  | 139.15 | [16 empty] | VV | 2 | 4 | True | 1 | ROZPOCET
31 | K | 764002871 | Demontáž lemování zdí do suti | m | 9.13 |  |  | 0 | CS ÚRS 2025 01 |  | základní | 0 | 0 | 0 |  | 0 | 0 | 0 | 0.00175 | 0.015978 | 16 | K | 2 |  |  |  | ROZPOCET | 0 | 0 | 0 | 0 | 0 | 1 | 0 | 16 | -1344756254
| PP |  | Demontáž klempířských konstrukcí lemování zdí do suti | [18 empty] | PP | 2
| Online PSC |  | https://podminky.urs.cz/item/CS_URS_2025_01/764002871 | [18 empty] | Online PSC | 2
| VV |  | Stěna technického zázemí - zakládací lišta | [18 empty] | VV | 2 | 1 | True | 0 | ROZPOCET
| VV |  | 9,13 |  | 9.13 | [16 empty] | VV | 2 | 2 | True | 0 | ROZPOCET
| VV |  | Součet |  | 9.13 | [16 empty] | VV | 2 | 4 | True | 1 | ROZPOCET
| D | 767 | Konstrukce zámečnické |  |  |  |  | 0 |  |  |  |  | 0 | 0 |  | 0 |  | 0 |  | 0.0408 | 2 | D | 1 |  |  |  | ROZPOCET | [6 empty] | 0
32 | K | 767641805 | Demontáž zárubní dveří odřezáním plochy přes 2,5 do 4,5 m2 | kus | 1 |  |  | 0 | CS ÚRS 2025 01 |  | základní | 0 | 0 | 0 |  | 0 | 0 | 0 | 0.015 | 0.015 | 16 | K | 2 |  |  |  | ROZPOCET | 0 | 0 | 0 | 0 | 0 | 1 | 0 | 16 | 1215011422
| PP |  | Demontáž dveřních zárubní odřezáním od upevnění, plochy dveří přes 2,5 do 4,5 m2 | [18 empty] | PP | 2
| Online PSC |  | https://podminky.urs.cz/item/CS_URS_2025_01/767641805 | [18 empty] | Online PSC | 2
| VV |  | Dveře do technického zázemí | [18 empty] | VV | 2 | 1 | True | 0 | ROZPOCET
| VV |  | 1 |  | 1 | [16 empty] | VV | 2 | 2 | True | 0 | ROZPOCET
| VV |  | Součet |  | 1 | [16 empty] | VV | 2 | 4 | True | 1 | ROZPOCET
33 | K | 767691823 | Vyvěšení nebo zavěšení kovových křídel dveří přes 2 m2 | kus | 1 |  |  | 0 | CS ÚRS 2025 01 |  | základní | 0 | 0 | 0 |  | 0 | 0 | 0 | 0 | 0 | 16 | K | 2 |  |  |  | ROZPOCET | 0 | 0 | 0 | 0 | 0 | 1 | 0 | 16 | 1151234224
| PP |  | Ostatní práce - vyvěšení nebo zavěšení kovových křídel dveří, plochy přes 2 m2 | [18 empty] | PP | 2
| Online PSC |  | https://podminky.urs.cz/item/CS_URS_2025_01/767691823 | [18 empty] | Online PSC | 2
34 | K | 767810811 | Demontáž mřížek větracích ocelových čtyřhranných nebo kruhových | kus | 2 |  |  | 0 | CS ÚRS 2025 01 |  | základní | 0 | 0 | 0 |  | 0 | 0 | 0 | 0.0004 | 0.0008 | 16 | K | 2 |  |  |  | ROZPOCET | 0 | 0 | 0 | 0 | 0 | 1 | 0 | 16 | -1561671027
| PP |  | Demontáž větracích mřížek ocelových čtyřhranných neho kruhových | [18 empty] | PP | 2
| Online PSC |  | https://podminky.urs.cz/item/CS_URS_2025_01/767810811 | [18 empty] | Online PSC | 2
| VV |  | Větrací šachta se VZT | [18 empty] | VV | 2 | 1 | True | 0 | ROZPOCET
| VV |  | 2 |  | 2 | [16 empty] | VV | 2 | 2 | True | 0 | ROZPOCET
| VV |  | Součet |  | 2 | [16 empty] | VV | 2 | 4 | True | 1 | ROZPOCET
35 | K | 767991801 | Demontáž pomocné nebo nosné konstrukce z kompozitních profilů | kg | 25 |  |  | 0 | CS ÚRS 2025 01 |  | základní | 0 | 0 | 0 |  | 0 | 0 | 0 | 0.001 | 0.025 | 16 | K | 2 |  |  |  | ROZPOCET | 0 | 0 | 0 | 0 | 0 | 1 | 0 | 16 | 312050270
| PP |  | Demontáž výrobků z kompozitů pomocné nebo nosné konstrukce z profilů | [18 empty] | PP | 2
| Online PSC |  | https://podminky.urs.cz/item/CS_URS_2025_01/767991801 | [18 empty] | Online PSC | 2
| VV |  | Anténní stojan | [18 empty] | VV | 2 | 1 | True | 0 | ROZPOCET
| VV |  | 25 |  | 25 | [16 empty] | VV | 2 | 2 | True | 0 | ROZPOCET
| VV |  | Součet |  | 25 | [16 empty] | VV | 2 | 4 | True | 1 | ROZPOCET
| D | M | Práce a dodávky M |  |  |  |  | 0 |  |  |  |  | 0 | 0 |  | 0 |  | 0 |  | 0 | 3 | D | 0 |  |  |  | ROZPOCET | [6 empty] | 0
| D | 21-M | Elektromontáže |  |  |  |  | 0 |  |  |  |  | 0 | 0 |  | 0 |  | 0 |  | 0 | 3 | D | 1 |  |  |  | ROZPOCET | [6 empty] | 0
36 | K | 218220221 | Demontáž tyčí jímacích délky do 3 m z konstrukce ocelové | kus | 1 |  |  | 0 | CS ÚRS 2025 01 |  | základní | 0 | 0 | 0 |  | 0 | 0 | 0 | 0 | 0 | 64 | K | 2 |  |  |  | ROZPOCET | 0 | 0 | 0 | 0 | 0 | 1 | 0 | 64 | 1409599239
| PP |  | Demontáž hromosvodného vedení jímacích tyčí délky do 3 m z konstrukce ocelové | [18 empty] | PP | 2
| Online PSC |  | https://podminky.urs.cz/item/CS_URS_2025_01/218220221 | [18 empty] | Online PSC | 2
| VV |  | Plocha C | [18 empty] | VV | 2 | 1 | True | 0 | ROZPOCET
| VV |  | 1 |  | 1 | [16 empty] | VV | 2 | 2 | True | 0 | ROZPOCET
| VV |  | Součet |  | 1 | [16 empty] | VV | 2 | 4 | True | 1 | ROZPOCET
37 | K | 218220231 | Demontáž tyčí jímacích délky do 3 m ze stojanu | kus | 15 |  |  | 0 | CS ÚRS 2025 01 |  | základní | 0 | 0 | 0 |  | 0 | 0 | 0 | 0 | 0 | 64 | K | 2 |  |  |  | ROZPOCET | 0 | 0 | 0 | 0 | 0 | 1 | 0 | 64 | -1037933756
| PP |  | Demontáž hromosvodného vedení jímacích tyčí délky do 3 m ze stojanu | [18 empty] | PP | 2
| Online PSC |  | https://podminky.urs.cz/item/CS_URS_2025_01/218220231 | [18 empty] | Online PSC | 2
| VV |  | Plocha A | [18 empty] | VV | 2 | 1 | True | 0 | ROZPOCET
| VV |  | 8 |  | 8 | [16 empty] | VV | 2 | 2 | True | 0 | ROZPOCET
| VV |  | Plocha B | [18 empty] | VV | 2 | 1 | True | 0 | ROZPOCET
| VV |  | 0 |  | 0 | [16 empty] | VV | 2 | 2 | True | 0 | ROZPOCET
| VV |  | Plocha C | [18 empty] | VV | 2 | 1 | True | 0 | ROZPOCET
| VV |  | 7 |  | 7 | [16 empty] | VV | 2 | 2 | True | 0 | ROZPOCET
| VV |  | Součet |  | 15 | [16 empty] | VV | 2 | 4 | True | 1 | ROZPOCET

## SO-01-2 - Stavební montáž...
{aae0476f-8a41-4352-901a-8f2e5592fd24}
2
| KRYCÍ LIST SOUPISU PRACÍ | [8 empty] | v --- níže se nacházejí doplnkové a pomocné údaje k sestavám --- v | [11 empty] | False
Stavba:
OPRAVA PLOCHÉ STŘECHY
Objekt:
SO-01-2 - Stavební montážní práce
| KSO: |  | 801 31 5 |  |  | CC-CZ:
| Místo: |  | MŠ Vilová 346/1, 360 04 Karlovy Vary |  |  | Datum: | 1. 1. 2025
| Zadavatel: |  |  |  |  | IČ: | 00254657
|  | Statutární město Karlovy Vary |  |  |  | DIČ: | CZ00254657
| Účastník: |  |  |  |  | IČ: | Vyplň údaj
|  | Vyplň údaj |  |  |  | DIČ: | Vyplň údaj
| Projektant: |  |  |  |  | IČ: | 0312295
|  | Ing. Milan Snopek |  |  |  | DIČ:
| Zpracovatel: |  |  |  |  | IČ: | 03122905
|  | Ing. Milan Snopek |  |  |  | DIČ:
Poznámka:
|  | Materiál | [5 empty] | 0
|  | Montáž | [5 empty] | 0
| Cena bez DPH | [6 empty] | 0
|  |  | Základ daně |  |  | Sazba daně |  | Výše daně
| DPH | základní | 0 |  |  | 21% |  | 0
|  | snížená | 0 |  |  | 12% |  | 0
|  | zákl. přenesená | 0 |  |  | 21% |  | 0
|  | sníž. přenesená | 0 |  |  | 12% |  | 0
|  | nulová | 0 |  |  | 0% |  | 0
| Cena s DPH |  |  | v | CZK |  |  | 0
REKAPITULACE ČLENĚNÍ SOUPISU PRACÍ
Stavba:
OPRAVA PLOCHÉ STŘECHY
Objekt:
SO-01-2 - Stavební montážní práce
Místo: |  |  | MŠ Vilová 346/1, 360 04 Karlovy Vary |  |  | Datum: | 1. 1. 2025
Zadavatel: |  |  | Statutární město Karlovy Vary |  |  | Projektant: | Ing. Milan Snopek
Účastník: |  |  | Vyplň údaj |  |  | Zpracovatel: | Ing. Milan Snopek
Kód dílu - Popis | [5 empty] | Materiál [CZK] | Montáž [CZK] | Cena celkem [CZK]
Náklady stavby celkem | [5 empty] | 0 | 0 | 0 | [14 empty] | -1
| HSV - Práce a dodávky HSV |  |  |  |  | 0 | 0 | 0
| 3 - Svislé a kompletní konstrukce |  |  |  |  | 0 | 0 | 0
| 6 - Úpravy povrchů, podlahy a osazování výplní |  |  |  |  | 0 | 0 | 0
| 998 - Přesun hmot |  |  |  |  | 0 | 0 | 0
| PSV - Práce a dodávky PSV |  |  |  |  | 0 | 0 | 0
| 711 - Izolace proti vodě, vlhkosti a plynům |  |  |  |  | 0 | 0 | 0
| 712 - Povlakové krytiny |  |  |  |  | 0 | 0 | 0
| 713 - Izolace tepelné |  |  |  |  | 0 | 0 | 0
| 721 - Zdravotechnika - vnitřní kanalizace |  |  |  |  | 0 | 0 | 0
| 741 - Elektroinstalace - silnoproud |  |  |  |  | 0 | 0 | 0
| 742 - Elektroinstalace - slaboproud |  |  |  |  | 0 | 0 | 0
| 762 - Konstrukce tesařské |  |  |  |  | 0 | 0 | 0
| 764 - Konstrukce klempířské |  |  |  |  | 0 | 0 | 0
| 766 - Konstrukce truhlářské |  |  |  |  | 0 | 0 | 0
| 767 - Konstrukce zámečnické |  |  |  |  | 0 | 0 | 0
| 783 - Dokončovací práce - nátěry |  |  |  |  | 0 | 0 | 0
| M - Práce a dodávky M |  |  |  |  | 0 | 0 | 0
SOUPIS PRACÍ
Stavba:
OPRAVA PLOCHÉ STŘECHY
Objekt:
SO-01-2 - Stavební montážní práce
Místo: |  |  | MŠ Vilová 346/1, 360 04 Karlovy Vary |  |  | Datum: | 1. 1. 2025
Zadavatel: |  |  | Statutární město Karlovy Vary |  |  | Projektant: | Ing. Milan Snopek
Účastník: |  |  | Vyplň údaj |  |  | Zpracovatel: | Ing. Milan Snopek
PČ | Typ | Kód | Popis | MJ | Množství | J. materiál [CZK] | J. montáž [CZK] | Cena celkem [CZK] | Cenová soustava |  | DPH | J.cena [CZK] | Materiál celkem [CZK] | Montáž celkem [CZK] | J. Nh [h] | Nh celkem [h] | J. hmotnost [t] | Hmotnost celkem [t] | J. suť [t] | Suť Celkem [t]
Náklady soupisu celkem | [7 empty] | 0 |  |  |  |  | 0 | 0 |  | 0 |  | 50.044 |  | 0 |  | D | -1 | [10 empty] | 0
| D | HSV | Práce a dodávky HSV |  |  |  |  | 0 |  |  |  |  | 0 | 0 |  | 0 |  | 29.0705 |  | 0 | 1 | D | 0 |  |  |  | ROZPOCET | [6 empty] | 0
| D | 3 | Svislé a kompletní konstrukce |  |  |  |  | 0 |  |  |  |  | 0 | 0 |  | 0 |  | 0.066196 |  | 0 | 1 | D | 1 |  |  |  | ROZPOCET | [6 empty] | 0
1 | K | 317941123 | Osazování ocelových válcovaných nosníků na zdivu I, IE, U, UE nebo L přes č. 14 do č. 22 nebo výšky do 220 mm | t | 0.065 |  |  | 0 | CS ÚRS 2025 01 |  | základní | 0 | 0 | 0 |  | 0 | 0.01709 | 0.0011109 | 0 | 0 | 4 | K | 2 |  |  |  | ROZPOCET | 0 | 0 | 0 | 0 | 0 | 1 | 0 | 4 | -947335213
| PP |  | Osazování ocelových válcovaných nosníků na zdivu I nebo IE nebo U nebo UE nebo L č. 14 až 22 nebo výšky do 220 mm | [18 empty] | PP | 2
| Online PSC |  | https://podminky.urs.cz/item/CS_URS_2025_01/317941123 | [18 empty] | Online PSC | 2
| VV |  | 3 x IPN 140/1,5m, 14,4kg/m | [18 empty] | VV | 2 | 1 | True | 0 | ROZPOCET
| VV |  | (3*1,5)*14,4/1000 |  | 0.065 | [16 empty] | VV | 2 | 2 | True | 0 | ROZPOCET
| VV |  | Součet |  | 0.065 | [16 empty] | VV | 2 | 4 | True | 1 | ROZPOCET
2 | M | 13010716 | ocel profilová jakost S235JR (11 375) průřez I (IPN) 140 | t | 0.065 |  |  | 0 | CS ÚRS 2025 01 |  | základní | 0 | 0 | 0 |  | 0 | 1 | 0.065 | 0 | 0 | 8 | M | 2 |  |  |  | ROZPOCET | 0 | 0 | 0 | 0 | 0 | 1 | 0 | 4 | 650957048
| PP |  | ocel profilová jakost S235JR (11 375) průřez I (IPN) 140 | [18 empty] | PP | 2
3 | K | 317998130 | Tepelná izolace mezi překlady v 24 cm z XPS tl do 30 mm | m | 0.369 |  |  | 0 | CS ÚRS 2025 01 |  | základní | 0 | 0 | 0 |  | 0 | 0.00023 | 8.487e-05 | 0 | 0 | 4 | K | 2 |  |  |  | ROZPOCET | 0 | 0 | 0 | 0 | 0 | 1 | 0 | 4 | 92692548
| PP |  | Izolace tepelná mezi překlady z extrudovaného polystyrenu výšky 24 cm, tloušťky do 30 mm | [18 empty] | PP | 2
| Online PSC |  | https://podminky.urs.cz/item/CS_URS_2025_01/317998130 | [18 empty] | Online PSC | 2
| VV |  | Vyplnění IPN 140 z vnitřní a vnější strany překladu nad dveřmi technického zázemí | [18 empty] | VV | 2 | 1 | True | 0 | ROZPOCET
| VV |  | 1,5*0,123*2 |  | 0.369 | [16 empty] | VV | 2 | 2 | True | 0 | ROZPOCET
| VV |  | Součet |  | 0.369 | [16 empty] | VV | 2 | 4 | True | 1 | ROZPOCET
| D | 6 | Úpravy povrchů, podlahy a osazování výplní |  |  |  |  | 0 |  |  |  |  | 0 | 0 |  | 0 |  | 29.0043 |  | 0 | 1 | D | 1 |  |  |  | ROZPOCET | [6 empty] | 0
4 | K | 611315223 | Vápenná štuková omítka malých ploch přes 0,25 do 1 m2 na stropech | kus | 1 |  |  | 0 | CS ÚRS 2025 01 |  | základní | 0 | 0 | 0 |  | 0 | 0.0406 | 0.0406 | 0 | 0 | 4 | K | 2 |  |  |  | ROZPOCET | 0 | 0 | 0 | 0 | 0 | 1 | 0 | 4 | -4583598
| PP |  | Vápenná omítka jednotlivých malých ploch štuková dvouvrstvá na stropech, plochy jednotlivě přes 0,25 do 1 m2 | [18 empty] | PP | 2
| Online PSC |  | https://podminky.urs.cz/item/CS_URS_2025_01/611315223 | [18 empty] | Online PSC | 2
| VV |  | Doplnění izolace u dodaného překladu technického zázemí | [18 empty] | VV | 2 | 1 | True | 0 | ROZPOCET
| VV |  | 1 |  | 1 | [16 empty] | VV | 2 | 2 | True | 0 | ROZPOCET
| VV |  | Součet |  | 1 | [16 empty] | VV | 2 | 4 | True | 1 | ROZPOCET
5 | K | 622135001 | Vyrovnání podkladu vnějších stěn maltou vápenocementovou tl do 10 mm | m2 | 83.662 |  |  | 0 | CS ÚRS 2025 01 |  | základní | 0 | 0 | 0 |  | 0 | 0.02048 | 1.7134 | 0 | 0 | 4 | K | 2 |  |  |  | ROZPOCET | 0 | 0 | 0 | 0 | 0 | 1 | 0 | 4 | 1444974951
| PP |  | Vyrovnání nerovností podkladu vnějších omítaných ploch maltou, tl. do 10 mm vápenocementovou stěn | [18 empty] | PP | 2
| Online PSC |  | https://podminky.urs.cz/item/CS_URS_2025_01/622135001 | [18 empty] | Online PSC | 2
| VV |  | Stěny atik, soklu technického zázemí, nadstaveb | [18 empty] | VV | 2 | 1 | True | 0 | ROZPOCET
| VV |  | Plocha A - atiky | [18 empty] | VV | 2 | 1 | True | 0 | ROZPOCET
| VV |  | 58,5*0,45 |  | 26.325 | [16 empty] | VV | 2 | 2 | True | 0 | ROZPOCET
| VV |  | Plocha A - technické zázemí sokl | [18 empty] | VV | 2 | 1 | True | 0 | ROZPOCET
| VV |  | 3,42*0,8 |  | 2.736 | [16 empty] | VV | 2 | 2 | True | 0 | ROZPOCET
| VV |  | 3,1*0,8 |  | 2.48 | [16 empty] | VV | 2 | 2 | True | 0 | ROZPOCET
| VV |  | 1,2*0,635 |  | 0.762 | [16 empty] | VV | 2 | 2 | True | 0 | ROZPOCET
| VV |  | Plocha A - nadstavby | [18 empty] | VV | 2 | 1 | True | 0 | ROZPOCET
| VV |  | 3,68*0,7 |  | 2.576 | [16 empty] | VV | 2 | 2 | True | 0 | ROZPOCET
| VV |  | 1,8*1,1 |  | 1.98 | [16 empty] | VV | 2 | 2 | True | 0 | ROZPOCET
| VV |  | 1,8*1,1 |  | 1.98 | [16 empty] | VV | 2 | 2 | True | 0 | ROZPOCET
| VV |  | 2*1,1 |  | 2.2 | [16 empty] | VV | 2 | 2 | True | 0 | ROZPOCET
| VV |  | 4,6*0,7 |  | 3.22 | [16 empty] | VV | 2 | 2 | True | 0 | ROZPOCET
| VV |  | Ostění a nadpraží pro nové dveře | [18 empty] | VV | 2 | 1 | True | 0 | ROZPOCET
| VV |  | 0,25*(2,1+2,21+1,2) |  | 1.378 | [16 empty] | VV | 2 | 2 | True | 0 | ROZPOCET
| VV |  | Mezisoučet |  | 45.637 | [16 empty] | VV | 2 | 3 | True | 0 | ROZPOCET
| VV |  | Plocha B - atiky | [18 empty] | VV | 2 | 1 | True | 0 | ROZPOCET
| VV |  | 23,1*0,45 |  | 10.395 | [16 empty] | VV | 2 | 2 | True | 0 | ROZPOCET
| VV |  | Plocha C - atiky | [18 empty] | VV | 2 | 1 | True | 0 | ROZPOCET
| VV |  | 61,4*0,45 |  | 27.63 | [16 empty] | VV | 2 | 2 | True | 0 | ROZPOCET
| VV |  | Součet |  | 83.662 | [16 empty] | VV | 2 | 4 | True | 1 | ROZPOCET
6 | K | 622142001 | Sklovláknité pletivo vnějších stěn vtlačené do tmelu | m2 | 0.51 |  |  | 0 | CS ÚRS 2025 01 |  | základní | 0 | 0 | 0 |  | 0 | 0.00438 | 0.0022338 | 0 | 0 | 4 | K | 2 |  |  |  | ROZPOCET | 0 | 0 | 0 | 0 | 0 | 1 | 0 | 4 | -1845331051
| PP |  | Pletivo vnějších ploch v ploše nebo pruzích, na plném podkladu sklovláknité vtlačené do tmelu stěn | [18 empty] | PP | 2
| Online PSC |  | https://podminky.urs.cz/item/CS_URS_2025_01/622142001 | [18 empty] | Online PSC | 2
| VV |  | Povrch vnitřní a vnější strany překladu nad dveřmi technického zázemí | [18 empty] | VV | 2 | 1 | True | 0 | ROZPOCET
| VV |  | 1,7*0,15*2 |  | 0.51 | [16 empty] | VV | 2 | 2 | True | 0 | ROZPOCET
| VV |  | Součet |  | 0.51 | [16 empty] | VV | 2 | 4 | True | 1 | ROZPOCET
7 | K | 622151001 | Penetrační akrylátový nátěr vnějších pastovitých tenkovrstvých omítek stěn | m2 | 0.51 |  |  | 0 | CS ÚRS 2025 01 |  | základní | 0 | 0 | 0 |  | 0 | 0.00022 | 0.0001122 | 0 | 0 | 4 | K | 2 |  |  |  | ROZPOCET | 0 | 0 | 0 | 0 | 0 | 1 | 0 | 4 | -740829073
| PP |  | Penetrační nátěr vnějších pastovitých tenkovrstvých omítek akrylátový stěn | [18 empty] | PP | 2
| Online PSC |  | https://podminky.urs.cz/item/CS_URS_2025_01/622151001 | [18 empty] | Online PSC | 2
| VV |  | Povrch vnitřní a vnější strany překladu nad dveřmi technického zázemí | [18 empty] | VV | 2 | 1 | True | 0 | ROZPOCET
| VV |  | 1,7*0,15*2 |  | 0.51 | [16 empty] | VV | 2 | 2 | True | 0 | ROZPOCET
| VV |  | Součet |  | 0.51 | [16 empty] | VV | 2 | 4 | True | 1 | ROZPOCET
8 | K | 622215123 | Oprava kontaktního zateplení stěn z polystyrenových desek tl přes 80 do 120 mm pl přes 0,25 do 0,5 m2 | kus | 1 |  |  | 0 | CS ÚRS 2025 01 |  | základní | 0 | 0 | 0 |  | 0 | 0.00617 | 0.00617 | 0 | 0 | 4 | K | 2 |  |  |  | ROZPOCET | 0 | 0 | 0 | 0 | 0 | 1 | 0 | 4 | 1142713580
| PP |  | Oprava kontaktního zateplení z polystyrenových desek jednotlivých malých ploch tloušťky přes 80 do 120 mm stěn, plochy jednotlivě přes 0,25 do 0,5 m2 | [18 empty] | PP | 2
| Online PSC |  | https://podminky.urs.cz/item/CS_URS_2025_01/622215123 | [18 empty] | Online PSC | 2
| VV |  | Doplnění izolace u dodaného překladu technického zázemí | [18 empty] | VV | 2 | 1 | True | 0 | ROZPOCET
| VV |  | 1 |  | 1 | [16 empty] | VV | 2 | 2 | True | 0 | ROZPOCET
| VV |  | Součet |  | 1 | [16 empty] | VV | 2 | 4 | True | 1 | ROZPOCET
9 | K | 622252001 | Montáž profilů kontaktního zateplení připevněných mechanicky | m | 8 |  |  | 0 | CS ÚRS 2025 01 |  | základní | 0 | 0 | 0 |  | 0 | 0.0001 | 0.0008 | 0 | 0 | 4 | K | 2 |  |  |  | ROZPOCET | 0 | 0 | 0 | 0 | 0 | 1 | 0 | 4 | -239252270
| PP |  | Montáž profilů kontaktního zateplení zakládacích soklových připevněných hmoždinkami | [18 empty] | PP | 2
| Online PSC |  | https://podminky.urs.cz/item/CS_URS_2025_01/622252001 | [18 empty] | Online PSC | 2
| VV |  | ukončeí zateplení u soklu technického zázemí | [18 empty] | VV | 2 | 1 | True | 0 | ROZPOCET
| VV |  | 8 |  | 8 | [16 empty] | VV | 2 | 2 | True | 0 | ROZPOCET
| VV |  | Součet |  | 8 | [16 empty] | VV | 2 | 4 | True | 1 | ROZPOCET
10 | M | 59051664 | profil zakládací Al tl 0,7mm pro ETICS pro izolant tl 70mm | m | 8.4 |  |  | 0 | CS ÚRS 2025 01 |  | základní | 0 | 0 | 0 |  | 0 | 0.00026 | 0.002184 | 0 | 0 | 8 | M | 2 |  |  |  | ROZPOCET | 0 | 0 | 0 | 0 | 0 | 1 | 0 | 4 | 496151303
| PP |  | profil zakládací Al tl 0,7mm pro ETICS pro izolant tl 70mm | [18 empty] | PP | 2
| VV |  | 8*1,05 'Přepočtené koeficientem množství |  | 8.4 | [16 empty] | VV | 2 | 2 | False | 1 | ROZPOCET
11 | K | 622525103 | Tenkovrstvá omítka malých ploch přes 0,25 do 0,5 m2 na stěnách | kus | 1 |  |  | 0 | CS ÚRS 2025 01 |  | základní | 0 | 0 | 0 |  | 0 | 0.00223 | 0.00223 | 0 | 0 | 4 | K | 2 |  |  |  | ROZPOCET | 0 | 0 | 0 | 0 | 0 | 1 | 0 | 4 | 629723542
| PP |  | Omítka tenkovrstvá jednotlivých malých ploch silikátová, akrylátová, silikonová nebo silikonsilikátová stěn, plochy jednotlivě přes 0,25 do 0,5 m2 | [18 empty] | PP | 2
| Online PSC |  | https://podminky.urs.cz/item/CS_URS_2025_01/622525103 | [18 empty] | Online PSC | 2
| VV |  | Doplnění izolace u dodaného překladu technického zázemí | [18 empty] | VV | 2 | 1 | True | 0 | ROZPOCET
| VV |  | 1 |  | 1 | [16 empty] | VV | 2 | 2 | True | 0 | ROZPOCET
| VV |  | Součet |  | 1 | [16 empty] | VV | 2 | 4 | True | 1 | ROZPOCET
12 | K | 632450131 | Vyrovnávací cementový potěr tl přes 10 do 20 mm ze suchých směsí provedený v ploše | m2 | 552.34 |  |  | 0 | CS ÚRS 2025 01 |  | základní | 0 | 0 | 0 |  | 0 | 0.042 | 23.1983 | 0 | 0 | 4 | K | 2 |  |  |  | ROZPOCET | 0 | 0 | 0 | 0 | 0 | 1 | 0 | 4 | -996240110
| PP |  | Potěr cementový vyrovnávací ze suchých směsí v ploše o průměrné (střední) tl. od 10 do 20 mm | [18 empty] | PP | 2
| Online PSC |  | https://podminky.urs.cz/item/CS_URS_2025_01/632450131 | [18 empty] | Online PSC | 2
| VV |  | Plocha A | [18 empty] | VV | 2 | 1 | True | 0 | ROZPOCET
| VV |  | 221*1,15 |  | 254.15 | [16 empty] | VV | 2 | 2 | True | 0 | ROZPOCET
| VV |  | Nadstavby plochy A | [18 empty] | VV | 2 | 1 | True | 0 | ROZPOCET
| VV |  | -1,28 |  | -1.28 | [16 empty] | VV | 2 | 2 | True | 0 | ROZPOCET
| VV |  | -0,76 |  | -0.76 | [16 empty] | VV | 2 | 2 | True | 0 | ROZPOCET
| VV |  | -0,18 |  | -0.18 | [16 empty] | VV | 2 | 2 | True | 0 | ROZPOCET
| VV |  | -0,18 |  | -0.18 | [16 empty] | VV | 2 | 2 | True | 0 | ROZPOCET
| VV |  | -0,25 |  | -0.25 | [16 empty] | VV | 2 | 2 | True | 0 | ROZPOCET
| VV |  | Mezisoučet |  | 251.5 | [16 empty] | VV | 2 | 3 | True | 0 | ROZPOCET
| VV |  | Plocha B | [18 empty] | VV | 2 | 1 | True | 0 | ROZPOCET
| VV |  | 31,6*1,15 |  | 36.34 | [16 empty] | VV | 2 | 2 | True | 0 | ROZPOCET
| VV |  | Plocha C | [18 empty] | VV | 2 | 1 | True | 0 | ROZPOCET
| VV |  | 230*1,15 |  | 264.5 | [16 empty] | VV | 2 | 2 | True | 0 | ROZPOCET
| VV |  | Součet |  | 552.34 | [16 empty] | VV | 2 | 4 | True | 1 | ROZPOCET
13 | K | 632450132 | Vyrovnávací cementový potěr tl přes 20 do 30 mm ze suchých směsí provedený v ploše | m2 | 64.1 |  |  | 0 | CS ÚRS 2025 01 |  | základní | 0 | 0 | 0 |  | 0 | 0.063 | 4.0383 | 0 | 0 | 4 | K | 2 |  |  |  | ROZPOCET | 0 | 0 | 0 | 0 | 0 | 1 | 0 | 4 | 1041836439
| PP |  | Potěr cementový vyrovnávací ze suchých směsí v ploše o průměrné (střední) tl. přes 20 do 30 mm | [18 empty] | PP | 2
| Online PSC |  | https://podminky.urs.cz/item/CS_URS_2025_01/632450132 | [18 empty] | Online PSC | 2
| VV |  | Atiky - zhlaví | [18 empty] | VV | 2 | 1 | True | 0 | ROZPOCET
| VV |  | 64,1 |  | 64.1 | [16 empty] | VV | 2 | 2 | True | 0 | ROZPOCET
| VV |  | Součet |  | 64.1 | [16 empty] | VV | 2 | 4 | True | 1 | ROZPOCET
| D | 998 | Přesun hmot |  |  |  |  | 0 |  |  |  |  | 0 | 0 |  | 0 |  | 0 |  | 0 | 1 | D | 1 |  |  |  | ROZPOCET | [6 empty] | 0
14 | K | 998012118 | Příplatek k přesunu hmot pro budovy monolitické s vyzdívaným pláštěm za zvětšený přesun do 5000 m | t | 29.071 |  |  | 0 | CS ÚRS 2025 01 |  | základní | 0 | 0 | 0 |  | 0 | 0 | 0 | 0 | 0 | 4 | K | 2 |  |  |  | ROZPOCET | 0 | 0 | 0 | 0 | 0 | 1 | 0 | 4 | 853526142
| PP |  | Přesun hmot pro budovy občanské výstavby, bydlení, výrobu a služby nosnou svislou konstrukcí tyčovou s vyzdívaným obvodovým pláštěm Příplatek k cenám za zvětšený přesun přes vymezenou vodorovnou dopravní vzdálenost do 5000 m | [18 empty] | PP | 2
| Online PSC |  | https://podminky.urs.cz/item/CS_URS_2025_01/998012118 | [18 empty] | Online PSC | 2
15 | K | 998012119 | Příplatek k přesunu hmot pro budovy monolitické s vyzdívaným pláštěm za zvětšený přesun ZKD 5000 m | t | 29.071 |  |  | 0 | CS ÚRS 2025 01 |  | základní | 0 | 0 | 0 |  | 0 | 0 | 0 | 0 | 0 | 4 | K | 2 |  |  |  | ROZPOCET | 0 | 0 | 0 | 0 | 0 | 1 | 0 | 4 | -992318020
| PP |  | Přesun hmot pro budovy občanské výstavby, bydlení, výrobu a služby nosnou svislou konstrukcí tyčovou s vyzdívaným obvodovým pláštěm Příplatek k cenám za zvětšený přesun přes vymezenou vodorovnou dopravní vzdálenost za každých dalších započatých 5000 m | [18 empty] | PP | 2
| Online PSC |  | https://podminky.urs.cz/item/CS_URS_2025_01/998012119 | [18 empty] | Online PSC | 2
| P |  | Poznámka k položce: 20km | [18 empty] | P | 2
16 | K | 998018002 | Přesun hmot pro budovy ruční pro budovy v přes 6 do 12 m | t | 29.071 |  |  | 0 | CS ÚRS 2025 01 |  | základní | 0 | 0 | 0 |  | 0 | 0 | 0 | 0 | 0 | 4 | K | 2 |  |  |  | ROZPOCET | 0 | 0 | 0 | 0 | 0 | 1 | 0 | 4 | 581529476
| PP |  | Přesun hmot pro budovy občanské výstavby, bydlení, výrobu a služby ruční (bez užití mechanizace) vodorovná dopravní vzdálenost do 100 m pro budovy s jakoukoliv nosnou konstrukcí výšky přes 6 do 12 m | [18 empty] | PP | 2
| Online PSC |  | https://podminky.urs.cz/item/CS_URS_2025_01/998018002 | [18 empty] | Online PSC | 2
| D | PSV | Práce a dodávky PSV |  |  |  |  | 0 |  |  |  |  | 0 | 0 |  | 0 |  | 20.9608 |  | 0 | 2 | D | 0 |  |  |  | ROZPOCET | [6 empty] | 0
| D | 711 | Izolace proti vodě, vlhkosti a plynům |  |  |  |  | 0 |  |  |  |  | 0 | 0 |  | 0 |  | 4.9924 |  | 0 | 2 | D | 1 |  |  |  | ROZPOCET | [6 empty] | 0
17 | K | 711111001 | Provedení izolace proti zemní vlhkosti vodorovné za studena nátěrem penetračním | m2 | 616.44 |  |  | 0 | CS ÚRS 2025 01 |  | základní | 0 | 0 | 0 |  | 0 | 0 | 0 | 0 | 0 | 16 | K | 2 |  |  |  | ROZPOCET | 0 | 0 | 0 | 0 | 0 | 1 | 0 | 16 | -2097449431
| PP |  | Provedení izolace proti zemní vlhkosti natěradly a tmely za studena na ploše vodorovné V nátěrem penetračním | [18 empty] | PP | 2
| Online PSC |  | https://podminky.urs.cz/item/CS_URS_2025_01/711111001 | [18 empty] | Online PSC | 2
| VV |  | Plocha A | [18 empty] | VV | 2 | 1 | True | 0 | ROZPOCET
| VV |  | 221*1,15 |  | 254.15 | [16 empty] | VV | 2 | 2 | True | 0 | ROZPOCET
| VV |  | Nadstavby plochy A | [18 empty] | VV | 2 | 1 | True | 0 | ROZPOCET
| VV |  | -1,28 |  | -1.28 | [16 empty] | VV | 2 | 2 | True | 0 | ROZPOCET
| VV |  | -0,76 |  | -0.76 | [16 empty] | VV | 2 | 2 | True | 0 | ROZPOCET
| VV |  | -0,18 |  | -0.18 | [16 empty] | VV | 2 | 2 | True | 0 | ROZPOCET
| VV |  | -0,18 |  | -0.18 | [16 empty] | VV | 2 | 2 | True | 0 | ROZPOCET
| VV |  | -0,25 |  | -0.25 | [16 empty] | VV | 2 | 2 | True | 0 | ROZPOCET
| VV |  | Mezisoučet |  | 251.5 | [16 empty] | VV | 2 | 3 | True | 0 | ROZPOCET
| VV |  | Plocha B | [18 empty] | VV | 2 | 1 | True | 0 | ROZPOCET
| VV |  | 31,6*1,15 |  | 36.34 | [16 empty] | VV | 2 | 2 | True | 0 | ROZPOCET
| VV |  | Plocha C | [18 empty] | VV | 2 | 1 | True | 0 | ROZPOCET
| VV |  | 230*1,15 |  | 264.5 | [16 empty] | VV | 2 | 2 | True | 0 | ROZPOCET
| VV |  | Atiky - zhlaví | [18 empty] | VV | 2 | 1 | True | 0 | ROZPOCET
| VV |  | 64,1 |  | 64.1 | [16 empty] | VV | 2 | 2 | True | 0 | ROZPOCET
| VV |  | Součet |  | 616.44 | [16 empty] | VV | 2 | 4 | True | 1 | ROZPOCET
18 | M | 11163153 | emulze asfaltová penetrační | litr | 184.932 |  |  | 0 | CS ÚRS 2025 01 |  | základní | 0 | 0 | 0 |  | 0 | 0.001 | 0.18493 | 0 | 0 | 32 | M | 2 |  |  |  | ROZPOCET | 0 | 0 | 0 | 0 | 0 | 1 | 0 | 16 | 1090113718
| PP |  | emulze asfaltová penetrační | [18 empty] | PP | 2
| VV |  | 616,44*0,3 'Přepočtené koeficientem množství |  | 184.932 | [16 empty] | VV | 2 | 2 | False | 1 | ROZPOCET
19 | K | 711112001 | Provedení izolace proti zemní vlhkosti svislé za studena nátěrem penetračním | m2 | 82.284 |  |  | 0 | CS ÚRS 2025 01 |  | základní | 0 | 0 | 0 |  | 0 | 0 | 0 | 0 | 0 | 16 | K | 2 |  |  |  | ROZPOCET | 0 | 0 | 0 | 0 | 0 | 1 | 0 | 16 | -1347106332
| PP |  | Provedení izolace proti zemní vlhkosti natěradly a tmely za studena na ploše svislé S nátěrem penetračním | [18 empty] | PP | 2
| Online PSC |  | https://podminky.urs.cz/item/CS_URS_2025_01/711112001 | [18 empty] | Online PSC | 2
| VV |  | Stěny atik, soklu technického zázemí, nadstaveb | [18 empty] | VV | 2 | 1 | True | 0 | ROZPOCET
| VV |  | Plocha A - atiky | [18 empty] | VV | 2 | 1 | True | 0 | ROZPOCET
| VV |  | 58,5*0,45 |  | 26.325 | [16 empty] | VV | 2 | 2 | True | 0 | ROZPOCET
| VV |  | Plocha A - technické zázemí sokl | [18 empty] | VV | 2 | 1 | True | 0 | ROZPOCET
| VV |  | 3,42*0,8 |  | 2.736 | [16 empty] | VV | 2 | 2 | True | 0 | ROZPOCET
| VV |  | 3,1*0,8 |  | 2.48 | [16 empty] | VV | 2 | 2 | True | 0 | ROZPOCET
| VV |  | 1,2*0,635 |  | 0.762 | [16 empty] | VV | 2 | 2 | True | 0 | ROZPOCET
| VV |  | Plocha A - nadstavby | [18 empty] | VV | 2 | 1 | True | 0 | ROZPOCET
| VV |  | 3,68*0,7 |  | 2.576 | [16 empty] | VV | 2 | 2 | True | 0 | ROZPOCET
| VV |  | 1,8*1,1 |  | 1.98 | [16 empty] | VV | 2 | 2 | True | 0 | ROZPOCET
| VV |  | 1,8*1,1 |  | 1.98 | [16 empty] | VV | 2 | 2 | True | 0 | ROZPOCET
| VV |  | 2*1,1 |  | 2.2 | [16 empty] | VV | 2 | 2 | True | 0 | ROZPOCET
| VV |  | 4,6*0,7 |  | 3.22 | [16 empty] | VV | 2 | 2 | True | 0 | ROZPOCET
| VV |  | Mezisoučet |  | 44.259 | [16 empty] | VV | 2 | 3 | True | 0 | ROZPOCET
| VV |  | Plocha B - atiky | [18 empty] | VV | 2 | 1 | True | 0 | ROZPOCET
| VV |  | 23,1*0,45 |  | 10.395 | [16 empty] | VV | 2 | 2 | True | 0 | ROZPOCET
| VV |  | Plocha C - atiky | [18 empty] | VV | 2 | 1 | True | 0 | ROZPOCET
| VV |  | 61,4*0,45 |  | 27.63 | [16 empty] | VV | 2 | 2 | True | 0 | ROZPOCET
| VV |  | Součet |  | 82.284 | [16 empty] | VV | 2 | 4 | True | 1 | ROZPOCET
20 | M | 11163153 | emulze asfaltová penetrační | litr | 24.685 |  |  | 0 | CS ÚRS 2025 01 |  | základní | 0 | 0 | 0 |  | 0 | 0.001 | 0.024685 | 0 | 0 | 32 | M | 2 |  |  |  | ROZPOCET | 0 | 0 | 0 | 0 | 0 | 1 | 0 | 16 | -1096830426
| PP |  | emulze asfaltová penetrační | [18 empty] | PP | 2
| VV |  | 82,284*0,3 'Přepočtené koeficientem množství |  | 24.685 | [16 empty] | VV | 2 | 2 | False | 1 | ROZPOCET
21 | K | 711141559 | Provedení izolace proti zemní vlhkosti pásy přitavením vodorovné NAIP | m2 | 616.44 |  |  | 0 | CS ÚRS 2025 01 |  | základní | 0 | 0 | 0 |  | 0 | 0.0004 | 0.24658 | 0 | 0 | 16 | K | 2 |  |  |  | ROZPOCET | 0 | 0 | 0 | 0 | 0 | 1 | 0 | 16 | 1079674914
| PP |  | Provedení izolace proti zemní vlhkosti pásy přitavením NAIP na ploše vodorovné V | [18 empty] | PP | 2
| Online PSC |  | https://podminky.urs.cz/item/CS_URS_2025_01/711141559 | [18 empty] | Online PSC | 2
| VV |  | Plocha A | [18 empty] | VV | 2 | 1 | True | 0 | ROZPOCET
| VV |  | 221*1,15 |  | 254.15 | [16 empty] | VV | 2 | 2 | True | 0 | ROZPOCET
| VV |  | Nadstavby plochy A | [18 empty] | VV | 2 | 1 | True | 0 | ROZPOCET
| VV |  | -1,28 |  | -1.28 | [16 empty] | VV | 2 | 2 | True | 0 | ROZPOCET
| VV |  | -0,76 |  | -0.76 | [16 empty] | VV | 2 | 2 | True | 0 | ROZPOCET
| VV |  | -0,18 |  | -0.18 | [16 empty] | VV | 2 | 2 | True | 0 | ROZPOCET
| VV |  | -0,18 |  | -0.18 | [16 empty] | VV | 2 | 2 | True | 0 | ROZPOCET
| VV |  | -0,25 |  | -0.25 | [16 empty] | VV | 2 | 2 | True | 0 | ROZPOCET
| VV |  | Mezisoučet |  | 251.5 | [16 empty] | VV | 2 | 3 | True | 0 | ROZPOCET
| VV |  | Plocha B | [18 empty] | VV | 2 | 1 | True | 0 | ROZPOCET
| VV |  | 31,6*1,15 |  | 36.34 | [16 empty] | VV | 2 | 2 | True | 0 | ROZPOCET
| VV |  | Plocha C | [18 empty] | VV | 2 | 1 | True | 0 | ROZPOCET
| VV |  | 230*1,15 |  | 264.5 | [16 empty] | VV | 2 | 2 | True | 0 | ROZPOCET
| VV |  | Atiky - zhlaví | [18 empty] | VV | 2 | 1 | True | 0 | ROZPOCET
| VV |  | 64,1 |  | 64.1 | [16 empty] | VV | 2 | 2 | True | 0 | ROZPOCET
| VV |  | Součet |  | 616.44 | [16 empty] | VV | 2 | 4 | True | 1 | ROZPOCET
22 | M | 62853004 | pás asfaltový natavitelný modifikovaný SBS s vložkou ze skleněné tkaniny a spalitelnou PE fólií nebo jemnozrnným minerálním posypem na horním povrchu tl 4,0mm | m2 | 718.461 |  |  | 0 | CS ÚRS 2025 01 |  | základní | 0 | 0 | 0 |  | 0 | 0.0054 | 3.8797 | 0 | 0 | 32 | M | 2 |  |  |  | ROZPOCET | 0 | 0 | 0 | 0 | 0 | 1 | 0 | 16 | 2007551453
| PP |  | pás asfaltový natavitelný modifikovaný SBS s vložkou ze skleněné tkaniny a spalitelnou PE fólií nebo jemnozrnným minerálním posypem na horním povrchu tl 4,0mm | [18 empty] | PP | 2
| VV |  | 616,44*1,1655 'Přepočtené koeficientem množství |  | 718.461 | [16 empty] | VV | 2 | 2 | False | 1 | ROZPOCET
23 | K | 711142559 | Provedení izolace proti zemní vlhkosti pásy přitavením svislé NAIP | m2 | 82.284 |  |  | 0 | CS ÚRS 2025 01 |  | základní | 0 | 0 | 0 |  | 0 | 0.0004 | 0.032914 | 0 | 0 | 16 | K | 2 |  |  |  | ROZPOCET | 0 | 0 | 0 | 0 | 0 | 1 | 0 | 16 | 1138366937
| PP |  | Provedení izolace proti zemní vlhkosti pásy přitavením NAIP na ploše svislé S | [18 empty] | PP | 2
| Online PSC |  | https://podminky.urs.cz/item/CS_URS_2025_01/711142559 | [18 empty] | Online PSC | 2
| VV |  | Stěny atik, soklu technického zázemí, nadstaveb | [18 empty] | VV | 2 | 1 | True | 0 | ROZPOCET
| VV |  | Plocha A - atiky | [18 empty] | VV | 2 | 1 | True | 0 | ROZPOCET
| VV |  | 58,5*0,45 |  | 26.325 | [16 empty] | VV | 2 | 2 | True | 0 | ROZPOCET
| VV |  | Plocha A - technické zázemí sokl | [18 empty] | VV | 2 | 1 | True | 0 | ROZPOCET
| VV |  | 3,42*0,8 |  | 2.736 | [16 empty] | VV | 2 | 2 | True | 0 | ROZPOCET
| VV |  | 3,1*0,8 |  | 2.48 | [16 empty] | VV | 2 | 2 | True | 0 | ROZPOCET
| VV |  | 1,2*0,635 |  | 0.762 | [16 empty] | VV | 2 | 2 | True | 0 | ROZPOCET
| VV |  | Plocha A - nadstavby | [18 empty] | VV | 2 | 1 | True | 0 | ROZPOCET
| VV |  | 3,68*0,7 |  | 2.576 | [16 empty] | VV | 2 | 2 | True | 0 | ROZPOCET
| VV |  | 1,8*1,1 |  | 1.98 | [16 empty] | VV | 2 | 2 | True | 0 | ROZPOCET
| VV |  | 1,8*1,1 |  | 1.98 | [16 empty] | VV | 2 | 2 | True | 0 | ROZPOCET
| VV |  | 2*1,1 |  | 2.2 | [16 empty] | VV | 2 | 2 | True | 0 | ROZPOCET
| VV |  | 4,6*0,7 |  | 3.22 | [16 empty] | VV | 2 | 2 | True | 0 | ROZPOCET
| VV |  | Mezisoučet |  | 44.259 | [16 empty] | VV | 2 | 3 | True | 0 | ROZPOCET
| VV |  | Plocha B - atiky | [18 empty] | VV | 2 | 1 | True | 0 | ROZPOCET
| VV |  | 23,1*0,45 |  | 10.395 | [16 empty] | VV | 2 | 2 | True | 0 | ROZPOCET
| VV |  | Plocha C - atiky | [18 empty] | VV | 2 | 1 | True | 0 | ROZPOCET
| VV |  | 61,4*0,45 |  | 27.63 | [16 empty] | VV | 2 | 2 | True | 0 | ROZPOCET
| VV |  | Součet |  | 82.284 | [16 empty] | VV | 2 | 4 | True | 1 | ROZPOCET
24 | M | 62853004 | pás asfaltový natavitelný modifikovaný SBS s vložkou ze skleněné tkaniny a spalitelnou PE fólií nebo jemnozrnným minerálním posypem na horním povrchu tl 4,0mm | m2 | 100.469 |  |  | 0 | CS ÚRS 2025 01 |  | základní | 0 | 0 | 0 |  | 0 | 0.0054 | 0.54253 | 0 | 0 | 32 | M | 2 |  |  |  | ROZPOCET | 0 | 0 | 0 | 0 | 0 | 1 | 0 | 16 | 213142668
| PP |  | pás asfaltový natavitelný modifikovaný SBS s vložkou ze skleněné tkaniny a spalitelnou PE fólií nebo jemnozrnným minerálním posypem na horním povrchu tl 4,0mm | [18 empty] | PP | 2
| VV |  | 82,284*1,221 'Přepočtené koeficientem množství |  | 100.469 | [16 empty] | VV | 2 | 2 | False | 1 | ROZPOCET
25 | K | 711747067 | Izolace proti vodě opracování trubních prostupu pod objímkou do 300 mm přitavením NAIP | kus | 19 |  |  | 0 | CS ÚRS 2025 01 |  | základní | 0 | 0 | 0 |  | 0 | 0.0003 | 0.0057 | 0 | 0 | 16 | K | 2 |  |  |  | ROZPOCET | 0 | 0 | 0 | 0 | 0 | 1 | 0 | 16 | -39527037
| PP |  | Provedení detailů pásy přitavením opracování trubních prostupů pod těsnící objímkou, průměru do 300 mm, NAIP | [18 empty] | PP | 2
| Online PSC |  | https://podminky.urs.cz/item/CS_URS_2025_01/711747067 | [18 empty] | Online PSC | 2
| VV |  | Potrubí | [18 empty] | VV | 2 | 1 | True | 0 | ROZPOCET
| VV |  | 8+1+5 |  | 14 | [16 empty] | VV | 2 | 2 | True | 0 | ROZPOCET
| VV |  | 2+1+2 |  | 5 | [16 empty] | VV | 2 | 2 | True | 0 | ROZPOCET
| VV |  | Součet |  | 19 | [16 empty] | VV | 2 | 4 | True | 1 | ROZPOCET
26 | M | 62836110 | pás asfaltový natavitelný oxidovaný s vložkou z hliníkové fólie / hliníkové fólie s textilií, se spalitelnou PE folií nebo jemnozrnným minerálním posypem tl 4,0mm | m2 | 13.965 |  |  | 0 | CS ÚRS 2025 01 |  | základní | 0 | 0 | 0 |  | 0 | 0.0054 | 0.075411 | 0 | 0 | 32 | M | 2 |  |  |  | ROZPOCET | 0 | 0 | 0 | 0 | 0 | 1 | 0 | 16 | -1528288264
| PP |  | pás asfaltový natavitelný oxidovaný s vložkou z hliníkové fólie / hliníkové fólie s textilií, se spalitelnou PE folií nebo jemnozrnným minerálním posypem tl 4,0mm | [18 empty] | PP | 2
| VV |  | 19*0,735 'Přepočtené koeficientem množství |  | 13.965 | [16 empty] | VV | 2 | 2 | False | 1 | ROZPOCET
27 | K | 998711122 | Přesun hmot tonážní pro izolace proti vodě, vlhkosti a plynům ruční v objektech v přes 6 do 12 m | t | 4.992 |  |  | 0 | CS ÚRS 2025 01 |  | základní | 0 | 0 | 0 |  | 0 | 0 | 0 | 0 | 0 | 16 | K | 2 |  |  |  | ROZPOCET | 0 | 0 | 0 | 0 | 0 | 1 | 0 | 16 | 907212103
| PP |  | Přesun hmot pro izolace proti vodě, vlhkosti a plynům stanovený z hmotnosti přesunovaného materiálu vodorovná dopravní vzdálenost do 50 m ruční (bez užití mechanizace) v objektech výšky přes 6 do 12 m | [18 empty] | PP | 2
| Online PSC |  | https://podminky.urs.cz/item/CS_URS_2025_01/998711122 | [18 empty] | Online PSC | 2
28 | K | 998711194 | Příplatek k přesunu hmot tonážnímu pro izolace proti vodě, vlhkosti a plynům za zvětšený přesun do 1000 m | t | 4.992 |  |  | 0 | CS ÚRS 2025 01 |  | základní | 0 | 0 | 0 |  | 0 | 0 | 0 | 0 | 0 | 16 | K | 2 |  |  |  | ROZPOCET | 0 | 0 | 0 | 0 | 0 | 1 | 0 | 16 | 1747264922
| PP |  | Přesun hmot pro izolace proti vodě, vlhkosti a plynům stanovený z hmotnosti přesunovaného materiálu vodorovná dopravní vzdálenost do 50 m Příplatek k cenám za zvětšený přesun přes vymezenou vodorovnou dopravní vzdálenost do 1000 m | [18 empty] | PP | 2
| Online PSC |  | https://podminky.urs.cz/item/CS_URS_2025_01/998711194 | [18 empty] | Online PSC | 2
29 | K | 998711199 | Příplatek k přesunu hmot tonážnímu pro izolace proti vodě, vlhkosti a plynům za zvětšený přesun ZKD 1000 m | t | 4.992 |  |  | 0 | CS ÚRS 2025 01 |  | základní | 0 | 0 | 0 |  | 0 | 0 | 0 | 0 | 0 | 16 | K | 2 |  |  |  | ROZPOCET | 0 | 0 | 0 | 0 | 0 | 1 | 0 | 16 | 1358709138
| PP |  | Přesun hmot pro izolace proti vodě, vlhkosti a plynům stanovený z hmotnosti přesunovaného materiálu vodorovná dopravní vzdálenost do 50 m Příplatek k cenám za zvětšený přesun přes vymezenou vodorovnou dopravní vzdálenost za každých dalších započatých 1000 m | [18 empty] | PP | 2
| Online PSC |  | https://podminky.urs.cz/item/CS_URS_2025_01/998711199 | [18 empty] | Online PSC | 2
| P |  | Poznámka k položce: 20km | [18 empty] | P | 2
| D | 712 | Povlakové krytiny |  |  |  |  | 0 |  |  |  |  | 0 | 0 |  | 0 |  | 2.7038 |  | 0 | 2 | D | 1 |  |  |  | ROZPOCET | [6 empty] | 0
30 | K | 712363003 | Provedení povlakové krytina střech do 10° spoj 2 pásů fólií PVC horkovzdušným navařením | m | 666.1 |  |  | 0 | CS ÚRS 2025 01 |  | základní | 0 | 0 | 0 |  | 0 | 0 | 0 | 0 | 0 | 16 | K | 2 |  |  |  | ROZPOCET | 0 | 0 | 0 | 0 | 0 | 1 | 0 | 16 | -1509657408
| PP |  | Provedení povlakové krytiny střech plochých do 10° fólií termoplastickou mPVC (měkčené PVC) vytvoření spoje dvou pásů fólií horkovzdušným navařením | [18 empty] | PP | 2
| Online PSC |  | https://podminky.urs.cz/item/CS_URS_2025_01/712363003 | [18 empty] | Online PSC | 2
| VV |  | Svařování po 1,19m pro pás š1,3m | [18 empty] | VV | 2 | 1 | True | 0 | ROZPOCET
| VV |  | Plocha A | [18 empty] | VV | 2 | 1 | True | 0 | ROZPOCET
| VV |  | 12*13+14+1,5+9 |  | 180.5 | [16 empty] | VV | 2 | 2 | True | 0 | ROZPOCET
| VV |  | Spodní lemy nadstaveb | [18 empty] | VV | 2 | 1 | True | 0 | ROZPOCET
| VV |  | 4,6+3,7+1,8+1,8+2 |  | 13.9 | [16 empty] | VV | 2 | 2 | True | 0 | ROZPOCET
| VV |  | Případné hrany spádování | [18 empty] | VV | 2 | 1 | True | 0 | ROZPOCET
| VV |  | 9,8+8,9+8,1+3,8+2,8+6,4+6,4+2,4 |  | 48.6 | [16 empty] | VV | 2 | 2 | True | 0 | ROZPOCET
| VV |  | Obvod spodní lem | [18 empty] | VV | 2 | 1 | True | 0 | ROZPOCET
| VV |  | 58,1+7,7 |  | 65.8 | [16 empty] | VV | 2 | 2 | True | 0 | ROZPOCET
| VV |  | Mezisoučet |  | 308.8 | [16 empty] | VV | 2 | 3 | True | 0 | ROZPOCET
| VV |  | Plocha B | [18 empty] | VV | 2 | 1 | True | 0 | ROZPOCET
| VV |  | 5*4,6 |  | 23 | [16 empty] | VV | 2 | 2 | True | 0 | ROZPOCET
| VV |  | Případné hrany spádování | [18 empty] | VV | 2 | 1 | True | 0 | ROZPOCET
| VV |  | 5,8+5,3+3,1+3,3 |  | 17.5 | [16 empty] | VV | 2 | 2 | True | 0 | ROZPOCET
| VV |  | Obvod spodní lem | [18 empty] | VV | 2 | 1 | True | 0 | ROZPOCET
| VV |  | 23 |  | 23 | [16 empty] | VV | 2 | 2 | True | 0 | ROZPOCET
| VV |  | Mezisoučet |  | 63.5 | [16 empty] | VV | 2 | 3 | True | 0 | ROZPOCET
| VV |  | Plocha C | [18 empty] | VV | 2 | 1 | True | 0 | ROZPOCET
| VV |  | 14*13 |  | 182 | [16 empty] | VV | 2 | 2 | True | 0 | ROZPOCET
| VV |  | Případné hrany spádování | [18 empty] | VV | 2 | 1 | True | 0 | ROZPOCET
| VV |  | 9+9,5+6,7+6,7+2,4+8,1+8,4 |  | 50.8 | [16 empty] | VV | 2 | 2 | True | 0 | ROZPOCET
| VV |  | Obvod spodní lem | [18 empty] | VV | 2 | 1 | True | 0 | ROZPOCET
| VV |  | 61 |  | 61 | [16 empty] | VV | 2 | 2 | True | 0 | ROZPOCET
| VV |  | Mezisoučet |  | 293.8 | [16 empty] | VV | 2 | 3 | True | 0 | ROZPOCET
| VV |  | Součet |  | 666.1 | [16 empty] | VV | 2 | 4 | True | 1 | ROZPOCET
31 | K | 712363005 | Provedení povlakové krytiny střech do 10° navařením fólie PVC na oplechování v plné ploše | m2 | 160.362 |  |  | 0 | CS ÚRS 2025 01 |  | základní | 0 | 0 | 0 |  | 0 | 0 | 0 | 0 | 0 | 16 | K | 2 |  |  |  | ROZPOCET | 0 | 0 | 0 | 0 | 0 | 1 | 0 | 16 | -300459825
| PP |  | Provedení povlakové krytiny střech plochých do 10° fólií termoplastickou mPVC (měkčené PVC) aplikace fólie na oplechování (na tzv. fóliový plech) horkovzdušným navařením v plné ploše | [18 empty] | PP | 2
| Online PSC |  | https://podminky.urs.cz/item/CS_URS_2025_01/712363005 | [18 empty] | Online PSC | 2
32 | M | 28322000 | fólie hydroizolační střešní mPVC mechanicky kotvená šedá tl 2,0mm | m2 | 186.902 |  |  | 0 | CS ÚRS 2025 01 |  | základní | 0 | 0 | 0 |  | 0 | 0.0025 | 0.46725 | 0 | 0 | 32 | M | 2 |  |  |  | ROZPOCET | 0 | 0 | 0 | 0 | 0 | 1 | 0 | 16 | -954644601
| PP |  | fólie hydroizolační střešní mPVC mechanicky kotvená šedá tl 2,0mm | [18 empty] | PP | 2
| VV |  | 160,362*1,1655 'Přepočtené koeficientem množství |  | 186.902 | [16 empty] | VV | 2 | 2 | False | 1 | ROZPOCET
33 | K | 712363008 | Provedení krytiny střech do 10° pojištění spoje nalepením pruhu fólie horkým vzduchem | m | 159.3 |  |  | 0 | CS ÚRS 2025 01 |  | základní | 0 | 0 | 0 |  | 0 | 0 | 0 | 0 | 0 | 16 | K | 2 |  |  |  | ROZPOCET | 0 | 0 | 0 | 0 | 0 | 1 | 0 | 16 | 509116293
| PP |  | Provedení povlakové krytiny střech plochých do 10° fólií termoplastickou mPVC (měkčené PVC) pojistné opatření spoje fólií pruhem fólie horkovzdušným navařením | [18 empty] | PP | 2
| Online PSC |  | https://podminky.urs.cz/item/CS_URS_2025_01/712363008 | [18 empty] | Online PSC | 2
| VV |  | Plocha A - překrytí rohů | [18 empty] | VV | 2 | 1 | True | 0 | ROZPOCET
| VV |  | 66 |  | 66 | [16 empty] | VV | 2 | 2 | True | 0 | ROZPOCET
| VV |  | 3,7 |  | 3.7 | [16 empty] | VV | 2 | 2 | True | 0 | ROZPOCET
| VV |  | 1,8 |  | 1.8 | [16 empty] | VV | 2 | 2 | True | 0 | ROZPOCET
| VV |  | 1,8 |  | 1.8 | [16 empty] | VV | 2 | 2 | True | 0 | ROZPOCET
| VV |  | 2 |  | 2 | [16 empty] | VV | 2 | 2 | True | 0 | ROZPOCET
| VV |  | Mezisoučet |  | 75.3 | [16 empty] | VV | 2 | 3 | True | 0 | ROZPOCET
| VV |  | Plocha B - překrytí rohů | [18 empty] | VV | 2 | 1 | True | 0 | ROZPOCET
| VV |  | 23 |  | 23 | [16 empty] | VV | 2 | 2 | True | 0 | ROZPOCET
| VV |  | Plocha C | [18 empty] | VV | 2 | 1 | True | 0 | ROZPOCET
| VV |  | 61 |  | 61 | [16 empty] | VV | 2 | 2 | True | 0 | ROZPOCET
| VV |  | Součet |  | 159.3 | [16 empty] | VV | 2 | 4 | True | 1 | ROZPOCET
34 | M | 28322025 | fólie hydroizolační střešní mPVC nevyztužená určená na detaily šedá tl 2,0mm | m2 | 185.664 |  |  | 0 | CS ÚRS 2025 01 |  | základní | 0 | 0 | 0 |  | 0 | 0.0024 | 0.44559 | 0 | 0 | 32 | M | 2 |  |  |  | ROZPOCET | 0 | 0 | 0 | 0 | 0 | 1 | 0 | 16 | -212570096
| PP |  | fólie hydroizolační střešní mPVC nevyztužená určená na detaily šedá tl 2,0mm | [18 empty] | PP | 2
| VV |  | 159,3*1,1655 'Přepočtené koeficientem množství |  | 185.664 | [16 empty] | VV | 2 | 2 | False | 1 | ROZPOCET
35 | K | 712363201 | Provedení povlakové krytiny střech do 10° montáž ukončujícího hliníkového profilu přímého | m | 12.5 |  |  | 0 | CS ÚRS 2025 01 |  | základní | 0 | 0 | 0 |  | 0 | 0 | 0 | 0 | 0 | 16 | K | 2 |  |  |  | ROZPOCET | 0 | 0 | 0 | 0 | 0 | 1 | 0 | 16 | -615054758
| PP |  | Provedení povlakové krytiny střech plochých do 10° fólií ostatní činnosti při pokládání hydroizolačních fólií (materiál ve specifikaci) ukončení izolace střechy hliníkovými profily montáž profilu ukončujícího přímého | [18 empty] | PP | 2
| Online PSC |  | https://podminky.urs.cz/item/CS_URS_2025_01/712363201 | [18 empty] | Online PSC | 2
| VV |  | U střešmího výlezu | [18 empty] | VV | 2 | 1 | True | 0 | ROZPOCET
| VV |  | 4,6 |  | 4.6 | [16 empty] | VV | 2 | 2 | True | 0 | ROZPOCET
| VV |  | u stěny | [18 empty] | VV | 2 | 1 | True | 0 | ROZPOCET
| VV |  | 4,3+3,6 |  | 7.9 | [16 empty] | VV | 2 | 2 | True | 0 | ROZPOCET
| VV |  | Součet |  | 12.5 | [16 empty] | VV | 2 | 4 | True | 1 | ROZPOCET
36 | M | RMAT0006 | Ukočovací lišta - FeZn lakovaná, r.š. 65mm |  | 4.83 |  |  | 0 |  |  | základní | 0 | 0 | 0 |  | 0 | 0 | 0 | 0 | 0 | 32 | M | 2 |  |  |  | ROZPOCET | 0 | 0 | 0 | 0 | 0 | 1 | 0 | 16 | -2126372501
| PP |  | Ukočovací lišta - FeZn lakovaná, r.š. 65mm | [18 empty] | PP | 2
| P |  | Poznámka k položce: Viz viz PD výkaz materiálu K04 | [18 empty] | P | 2
| VV |  | 4,6*1,05 'Přepočtené koeficientem množství |  | 4.83 | [16 empty] | VV | 2 | 2 | False | 1 | ROZPOCET
37 | M | RMAT0007 | Lišta krycí, lakovaá FeZn, r.š. 195mm |  | 8.295 |  |  | 0 |  |  | základní | 0 | 0 | 0 |  | 0 | 0 | 0 | 0 | 0 | 32 | M | 2 |  |  |  | ROZPOCET | 0 | 0 | 0 | 0 | 0 | 1 | 0 | 16 | 756230073
| PP |  | Lišta krycí, lakovaná FeZn, r.š. 195mm | [18 empty] | PP | 2
| P |  | Poznámka k položce: viz příloha výkaz materiálu K02 | [18 empty] | P | 2
| VV |  | 7,9*1,05 'Přepočtené koeficientem množství |  | 8.295 | [16 empty] | VV | 2 | 2 | False | 1 | ROZPOCET
38 | K | 712363356 | Povlakové krytiny střech do 10° z tvarovaných poplastovaných lišt délky 2 m okapnice široká rš 200 mm | m | 8 |  |  | 0 | CS ÚRS 2025 01 |  | základní | 0 | 0 | 0 |  | 0 | 0.00229 | 0.01832 | 0 | 0 | 16 | K | 2 |  |  |  | ROZPOCET | 0 | 0 | 0 | 0 | 0 | 1 | 0 | 16 | 976665166
| PP |  | Povlakové krytiny střech plochých do 10° z tvarovaných poplastovaných lišt pro mPVC okapnice rš 200 mm | [18 empty] | PP | 2
| Online PSC |  | https://podminky.urs.cz/item/CS_URS_2025_01/712363356 | [18 empty] | Online PSC | 2
| VV |  | ukončení izolace u soklu technického zázemí | [18 empty] | VV | 2 | 1 | True | 0 | ROZPOCET
| VV |  | 8 |  | 8 | [16 empty] | VV | 2 | 2 | True | 0 | ROZPOCET
| VV |  | Součet |  | 8 | [16 empty] | VV | 2 | 4 | True | 1 | ROZPOCET
39 | K | 712363364 | Povlakové krytiny střech do 10° z tvarovaných poplastovaných lišt délky 2 m tmelící lišta L profil rš 250 mm | m | 151.2 |  |  | 0 | CS ÚRS 2025 01 |  | základní | 0 | 0 | 0 |  | 0 | 0.00138 | 0.20866 | 0 | 0 | 16 | K | 2 |  |  |  | ROZPOCET | 0 | 0 | 0 | 0 | 0 | 1 | 0 | 16 | 986840490
| PP |  | Povlakové krytiny střech plochých do 10° z tvarovaných poplastovaných lišt pro mPVC tmelící lišta L profil rš 250 mm | [18 empty] | PP | 2
| Online PSC |  | https://podminky.urs.cz/item/CS_URS_2025_01/712363364 | [18 empty] | Online PSC | 2
| VV |  | Atiky vnitřní horní roh | [18 empty] | VV | 2 | 1 | True | 0 | ROZPOCET
| VV |  | Plocha A | [18 empty] | VV | 2 | 1 | True | 0 | ROZPOCET
| VV |  | 58,1 |  | 58.1 | [16 empty] | VV | 2 | 2 | True | 0 | ROZPOCET
| VV |  | Plocha B | [18 empty] | VV | 2 | 1 | True | 0 | ROZPOCET
| VV |  | 22,7 |  | 22.7 | [16 empty] | VV | 2 | 2 | True | 0 | ROZPOCET
| VV |  | Plocha C | [18 empty] | VV | 2 | 1 | True | 0 | ROZPOCET
| VV |  | 61,1 |  | 61.1 | [16 empty] | VV | 2 | 2 | True | 0 | ROZPOCET
| VV |  | Horní hrany nadstaveb | [18 empty] | VV | 2 | 1 | True | 0 | ROZPOCET
| VV |  | 3,7 |  | 3.7 | [16 empty] | VV | 2 | 2 | True | 0 | ROZPOCET
| VV |  | 1,8 |  | 1.8 | [16 empty] | VV | 2 | 2 | True | 0 | ROZPOCET
| VV |  | 1,8 |  | 1.8 | [16 empty] | VV | 2 | 2 | True | 0 | ROZPOCET
| VV |  | 2 |  | 2 | [16 empty] | VV | 2 | 2 | True | 0 | ROZPOCET
| VV |  | Součet |  | 151.2 | [16 empty] | VV | 2 | 4 | True | 1 | ROZPOCET
40 | K | 712363504 | Provedení povlak krytiny mechanicky kotvenou do betonu TI tl přes 140 do 200 mm vnitřní pole, budova v do 18 m | m2 | 306.31 |  |  | 0 | CS ÚRS 2025 01 |  | základní | 0 | 0 | 0 |  | 0 | 0.00011 | 0.033694 | 0 | 0 | 16 | K | 2 |  |  |  | ROZPOCET | 0 | 0 | 0 | 0 | 0 | 1 | 0 | 16 | -1006830872
| PP |  | Provedení povlakové krytiny střech plochých do 10° z mechanicky kotvených hydroizolačních fólií včetně položení fólie a horkovzdušného svaření tl. tepelné izolace přes 140 mm do 200 mm budovy výšky do 18 m, kotvené do betonu vnitřní pole | [18 empty] | PP | 2
| Online PSC |  | https://podminky.urs.cz/item/CS_URS_2025_01/712363504 | [18 empty] | Online PSC | 2
| VV |  | Plocha A | [18 empty] | VV | 2 | 1 | True | 0 | ROZPOCET
| VV |  | 130,1*1,1 |  | 143.11 | [16 empty] | VV | 2 | 2 | True | 0 | ROZPOCET
| VV |  | -1,3-0,77-0,18-0,18-0,25 |  | -2.68 | [16 empty] | VV | 2 | 2 | True | 0 | ROZPOCET
| VV |  | Mezisoučet |  | 140.43 | [16 empty] | VV | 2 | 3 | True | 0 | ROZPOCET
| VV |  | Plocha B | [18 empty] | VV | 2 | 1 | True | 0 | ROZPOCET
| VV |  | 8*1,1 |  | 8.8 | [16 empty] | VV | 2 | 2 | True | 0 | ROZPOCET
| VV |  | Plocha C | [18 empty] | VV | 2 | 1 | True | 0 | ROZPOCET
| VV |  | 142,8*1,1 |  | 157.08 | [16 empty] | VV | 2 | 2 | True | 0 | ROZPOCET
| VV |  | Součet |  | 306.31 | [16 empty] | VV | 2 | 4 | True | 1 | ROZPOCET
41 | M | 28322000 | fólie hydroizolační střešní mPVC mechanicky kotvená šedá tl 2,0mm | m2 | 357.004 |  |  | 0 | CS ÚRS 2025 01 |  | základní | 0 | 0 | 0 |  | 0 | 0.0025 | 0.89251 | 0 | 0 | 32 | M | 2 |  |  |  | ROZPOCET | 0 | 0 | 0 | 0 | 0 | 1 | 0 | 16 | 462427396
| PP |  | fólie hydroizolační střešní mPVC mechanicky kotvená šedá tl 2,0mm | [18 empty] | PP | 2
| VV |  | 306,31*1,1655 'Přepočtené koeficientem množství |  | 357.004 | [16 empty] | VV | 2 | 2 | False | 1 | ROZPOCET
42 | K | 712363505 | Provedení povlak krytiny mechanicky kotvenou do betonu TI tl přes 140 do 200 mm krajní pole, budova v do 18 m | m2 | 108.599 |  |  | 0 | CS ÚRS 2025 01 |  | základní | 0 | 0 | 0 |  | 0 | 0.00022 | 0.023892 | 0 | 0 | 16 | K | 2 |  |  |  | ROZPOCET | 0 | 0 | 0 | 0 | 0 | 1 | 0 | 16 | 815597485
| PP |  | Provedení povlakové krytiny střech plochých do 10° z mechanicky kotvených hydroizolačních fólií včetně položení fólie a horkovzdušného svaření tl. tepelné izolace přes 140 mm do 200 mm budovy výšky do 18 m, kotvené do betonu krajní pole | [18 empty] | PP | 2
| Online PSC |  | https://podminky.urs.cz/item/CS_URS_2025_01/712363505 | [18 empty] | Online PSC | 2
| VV |  | Plocha A | [18 empty] | VV | 2 | 1 | True | 0 | ROZPOCET
| VV |  | 8,82*1,765 |  | 15.567 | [16 empty] | VV | 2 | 2 | True | 0 | ROZPOCET
| VV |  | 1,295*2,375 |  | 3.076 | [16 empty] | VV | 2 | 2 | True | 0 | ROZPOCET
| VV |  | 8,82*1,765 |  | 15.567 | [16 empty] | VV | 2 | 2 | True | 0 | ROZPOCET
| VV |  | 1,295*6,47 |  | 8.379 | [16 empty] | VV | 2 | 2 | True | 0 | ROZPOCET
| VV |  | Mezisoučet |  | 42.589 | [16 empty] | VV | 2 | 3 | True | 0 | ROZPOCET
| VV |  | Plocha B | [18 empty] | VV | 2 | 1 | True | 0 | ROZPOCET
| VV |  | 10,7 |  | 10.7 | [16 empty] | VV | 2 | 2 | True | 0 | ROZPOCET
| VV |  | 3,57*0,715 |  | 2.553 | [16 empty] | VV | 2 | 2 | True | 0 | ROZPOCET
| VV |  | 3,57*0,715 |  | 2.553 | [16 empty] | VV | 2 | 2 | True | 0 | ROZPOCET
| VV |  | 2,215*0,44 |  | 0.975 | [16 empty] | VV | 2 | 2 | True | 0 | ROZPOCET
| VV |  | 2,215*0,44 |  | 0.975 | [16 empty] | VV | 2 | 2 | True | 0 | ROZPOCET
| VV |  | Mezisoučet |  | 17.756 | [16 empty] | VV | 2 | 3 | True | 0 | ROZPOCET
| VV |  | Plocha C | [18 empty] | VV | 2 | 1 | True | 0 | ROZPOCET
| VV |  | 8,89*1,77 |  | 15.735 | [16 empty] | VV | 2 | 2 | True | 0 | ROZPOCET
| VV |  | 8,89*1,77 |  | 15.735 | [16 empty] | VV | 2 | 2 | True | 0 | ROZPOCET
| VV |  | 6,48*1,295 |  | 8.392 | [16 empty] | VV | 2 | 2 | True | 0 | ROZPOCET
| VV |  | 6,48*1,295 |  | 8.392 | [16 empty] | VV | 2 | 2 | True | 0 | ROZPOCET
| VV |  | Mezisoučet |  | 48.254 | [16 empty] | VV | 2 | 3 | True | 0 | ROZPOCET
| VV |  | Součet |  | 108.599 | [16 empty] | VV | 2 | 4 | True | 1 | ROZPOCET
43 | M | 28322000 | fólie hydroizolační střešní mPVC mechanicky kotvená šedá tl 2,0mm | m2 | 126.572 |  |  | 0 | CS ÚRS 2025 01 |  | základní | 0 | 0 | 0 |  | 0 | 0.0025 | 0.31643 | 0 | 0 | 32 | M | 2 |  |  |  | ROZPOCET | 0 | 0 | 0 | 0 | 0 | 1 | 0 | 16 | -1389514656
| PP |  | fólie hydroizolační střešní mPVC mechanicky kotvená šedá tl 2,0mm | [18 empty] | PP | 2
| VV |  | 108,599*1,1655 'Přepočtené koeficientem množství |  | 126.572 | [16 empty] | VV | 2 | 2 | False | 1 | ROZPOCET
44 | K | 712363506 | Provedení povlak krytiny mechanicky kotvenou do betonu TI tl přes 140 do 200 mm rohové pole, budova v do 18 m | m2 | 91.7 |  |  | 0 | CS ÚRS 2025 01 |  | základní | 0 | 0 | 0 |  | 0 | 0.00033 | 0.030261 | 0 | 0 | 16 | K | 2 |  |  |  | ROZPOCET | 0 | 0 | 0 | 0 | 0 | 1 | 0 | 16 | 157352631
| PP |  | Provedení povlakové krytiny střech plochých do 10° z mechanicky kotvených hydroizolačních fólií včetně položení fólie a horkovzdušného svaření tl. tepelné izolace přes 140 mm do 200 mm budovy výšky do 18 m, kotvené do betonu rohové pole | [18 empty] | PP | 2
| Online PSC |  | https://podminky.urs.cz/item/CS_URS_2025_01/712363506 | [18 empty] | Online PSC | 2
| VV |  | Plocha A | [18 empty] | VV | 2 | 1 | True | 0 | ROZPOCET
| VV |  | 9,7 |  | 9.7 | [16 empty] | VV | 2 | 2 | True | 0 | ROZPOCET
| VV |  | 17,4 |  | 17.4 | [16 empty] | VV | 2 | 2 | True | 0 | ROZPOCET
| VV |  | 9,7 |  | 9.7 | [16 empty] | VV | 2 | 2 | True | 0 | ROZPOCET
| VV |  | 9,7 |  | 9.7 | [16 empty] | VV | 2 | 2 | True | 0 | ROZPOCET
| VV |  | Mezisoučet |  | 46.5 | [16 empty] | VV | 2 | 3 | True | 0 | ROZPOCET
| VV |  | Plocha B | [18 empty] | VV | 2 | 1 | True | 0 | ROZPOCET
| VV |  | 1,5 |  | 1.5 | [16 empty] | VV | 2 | 2 | True | 0 | ROZPOCET
| VV |  | 1,5 |  | 1.5 | [16 empty] | VV | 2 | 2 | True | 0 | ROZPOCET
| VV |  | 1,5 |  | 1.5 | [16 empty] | VV | 2 | 2 | True | 0 | ROZPOCET
| VV |  | 1,5 |  | 1.5 | [16 empty] | VV | 2 | 2 | True | 0 | ROZPOCET
| VV |  | Mezisoučet |  | 6 | [16 empty] | VV | 2 | 3 | True | 0 | ROZPOCET
| VV |  | Plocha C | [18 empty] | VV | 2 | 1 | True | 0 | ROZPOCET
| VV |  | 9,8 |  | 9.8 | [16 empty] | VV | 2 | 2 | True | 0 | ROZPOCET
| VV |  | 9,8 |  | 9.8 | [16 empty] | VV | 2 | 2 | True | 0 | ROZPOCET
| VV |  | 9,8 |  | 9.8 | [16 empty] | VV | 2 | 2 | True | 0 | ROZPOCET
| VV |  | 9,8 |  | 9.8 | [16 empty] | VV | 2 | 2 | True | 0 | ROZPOCET
| VV |  | Mezisoučet |  | 39.2 | [16 empty] | VV | 2 | 3 | True | 0 | ROZPOCET
| VV |  | Součet |  | 91.7 | [16 empty] | VV | 2 | 4 | True | 1 | ROZPOCET
45 | M | 28322000 | fólie hydroizolační střešní mPVC mechanicky kotvená šedá tl 2,0mm | m2 | 106.876 |  |  | 0 | CS ÚRS 2025 01 |  | základní | 0 | 0 | 0 |  | 0 | 0.0025 | 0.26719 | 0 | 0 | 32 | M | 2 |  |  |  | ROZPOCET | 0 | 0 | 0 | 0 | 0 | 1 | 0 | 16 | -1126870474
| PP |  | fólie hydroizolační střešní mPVC mechanicky kotvená šedá tl 2,0mm | [18 empty] | PP | 2
| VV |  | 91,7*1,1655 'Přepočtené koeficientem množství |  | 106.876 | [16 empty] | VV | 2 | 2 | False | 1 | ROZPOCET
46 | K | 998712122 | Přesun hmot tonážní pro krytiny povlakové ruční v objektech v přes 6 do 12 m | t | 2.704 |  |  | 0 | CS ÚRS 2025 01 |  | základní | 0 | 0 | 0 |  | 0 | 0 | 0 | 0 | 0 | 16 | K | 2 |  |  |  | ROZPOCET | 0 | 0 | 0 | 0 | 0 | 1 | 0 | 16 | -920198282
| PP |  | Přesun hmot pro povlakové krytiny stanovený z hmotnosti přesunovaného materiálu vodorovná dopravní vzdálenost do 50 m ruční (bez užití mechanizace) v objektech výšky přes 6 do 12 m | [18 empty] | PP | 2
| Online PSC |  | https://podminky.urs.cz/item/CS_URS_2025_01/998712122 | [18 empty] | Online PSC | 2
47 | K | 998712194 | Příplatek k přesunu hmot tonážnímu pro krytiny povlakové za zvětšený přesun do 1000 m | t | 2.704 |  |  | 0 | CS ÚRS 2025 01 |  | základní | 0 | 0 | 0 |  | 0 | 0 | 0 | 0 | 0 | 16 | K | 2 |  |  |  | ROZPOCET | 0 | 0 | 0 | 0 | 0 | 1 | 0 | 16 | -916980261
| PP |  | Přesun hmot pro povlakové krytiny stanovený z hmotnosti přesunovaného materiálu vodorovná dopravní vzdálenost do 50 m Příplatek k cenám za zvětšený přesun přes vymezenou vodorovnou dopravní vzdálenost do 1000 m | [18 empty] | PP | 2
| Online PSC |  | https://podminky.urs.cz/item/CS_URS_2025_01/998712194 | [18 empty] | Online PSC | 2
48 | K | 998712199 | Příplatek k přesunu hmot tonážnímu pro krytiny povlakové za zvětšený přesun ZKD 1000 m | t | 2.704 |  |  | 0 | CS ÚRS 2025 01 |  | základní | 0 | 0 | 0 |  | 0 | 0 | 0 | 0 | 0 | 16 | K | 2 |  |  |  | ROZPOCET | 0 | 0 | 0 | 0 | 0 | 1 | 0 | 16 | -87425047
| PP |  | Přesun hmot pro povlakové krytiny stanovený z hmotnosti přesunovaného materiálu vodorovná dopravní vzdálenost do 50 m Příplatek k cenám za zvětšený přesun přes vymezenou vodorovnou dopravní vzdálenost za každých dalších započatých 1000 m | [18 empty] | PP | 2
| Online PSC |  | https://podminky.urs.cz/item/CS_URS_2025_01/998712199 | [18 empty] | Online PSC | 2
| P |  | Poznámka k položce: 20km | [18 empty] | P | 2
| D | 713 | Izolace tepelné |  |  |  |  | 0 |  |  |  |  | 0 | 0 |  | 0 |  | 9.9664 |  | 0 | 2 | D | 1 |  |  |  | ROZPOCET | [6 empty] | 0
49 | K | 713141136 | Montáž izolace tepelné střech plochých lepené za studena nízkoexpanzní (PUR) pěnou 1 vrstva rohoží, pásů, dílců, desek | m2 | 66.5 |  |  | 0 | CS ÚRS 2025 01 |  | základní | 0 | 0 | 0 |  | 0 | 0.00012 | 0.00798 | 0 | 0 | 16 | K | 2 |  |  |  | ROZPOCET | 0 | 0 | 0 | 0 | 0 | 1 | 0 | 16 | 2119306747
| PP |  | Montáž tepelné izolace střech plochých rohožemi, pásy, deskami, dílci, bloky (izolační materiál ve specifikaci) přilepenými za studena jednovrstvá nízkoexpanzní (PUR) pěnou | [18 empty] | PP | 2
| Online PSC |  | https://podminky.urs.cz/item/CS_URS_2025_01/713141136 | [18 empty] | Online PSC | 2
| VV |  | Atiky - zhlaví | [18 empty] | VV | 2 | 1 | True | 0 | ROZPOCET
| VV |  | 64,1 |  | 64.1 | [16 empty] | VV | 2 | 2 | True | 0 | ROZPOCET
| VV |  | Nadstavby plochy A - zhlaví | [18 empty] | VV | 2 | 1 | True | 0 | ROZPOCET
| VV |  | 1,28 |  | 1.28 | [16 empty] | VV | 2 | 2 | True | 0 | ROZPOCET
| VV |  | 0,76 |  | 0.76 | [16 empty] | VV | 2 | 2 | True | 0 | ROZPOCET
| VV |  | 0,18 |  | 0.18 | [16 empty] | VV | 2 | 2 | True | 0 | ROZPOCET
| VV |  | 0,18 |  | 0.18 | [16 empty] | VV | 2 | 2 | True | 0 | ROZPOCET
| VV |  | Součet |  | 66.5 | [16 empty] | VV | 2 | 4 | True | 1 | ROZPOCET
50 | M | 28372306 | deska EPS 100 pro konstrukce s běžným zatížením λ=0,037 tl 60mm | m2 | 69.825 |  |  | 0 | CS ÚRS 2025 01 |  | základní | 0 | 0 | 0 |  | 0 | 0.0015 | 0.10474 | 0 | 0 | 32 | M | 2 |  |  |  | ROZPOCET | 0 | 0 | 0 | 0 | 0 | 1 | 0 | 16 | 799513614
| PP |  | deska EPS 100 pro konstrukce s běžným zatížením λ=0,037 tl 60mm | [18 empty] | PP | 2
| VV |  | 66,5*1,05 'Přepočtené koeficientem množství |  | 69.825 | [16 empty] | VV | 2 | 2 | False | 1 | ROZPOCET
51 | K | 713141152 | Montáž izolace tepelné střech plochých kladené volně 2 vrstvy rohoží, pásů, dílců, desek | m2 | 552.34 |  |  | 0 | CS ÚRS 2025 01 |  | základní | 0 | 0 | 0 |  | 0 | 0 | 0 | 0 | 0 | 16 | K | 2 |  |  |  | ROZPOCET | 0 | 0 | 0 | 0 | 0 | 1 | 0 | 16 | -605823026
| PP |  | Montáž tepelné izolace střech plochých rohožemi, pásy, deskami, dílci, bloky (izolační materiál ve specifikaci) kladenými volně dvouvrstvá | [18 empty] | PP | 2
| Online PSC |  | https://podminky.urs.cz/item/CS_URS_2025_01/713141152 | [18 empty] | Online PSC | 2
| VV |  | Plocha A | [18 empty] | VV | 2 | 1 | True | 0 | ROZPOCET
| VV |  | 221*1,15 |  | 254.15 | [16 empty] | VV | 2 | 2 | True | 0 | ROZPOCET
| VV |  | Nadstavby plochy A | [18 empty] | VV | 2 | 1 | True | 0 | ROZPOCET
| VV |  | -1,28 |  | -1.28 | [16 empty] | VV | 2 | 2 | True | 0 | ROZPOCET
| VV |  | -0,76 |  | -0.76 | [16 empty] | VV | 2 | 2 | True | 0 | ROZPOCET
| VV |  | -0,18 |  | -0.18 | [16 empty] | VV | 2 | 2 | True | 0 | ROZPOCET
| VV |  | -0,18 |  | -0.18 | [16 empty] | VV | 2 | 2 | True | 0 | ROZPOCET
| VV |  | -0,25 |  | -0.25 | [16 empty] | VV | 2 | 2 | True | 0 | ROZPOCET
| VV |  | Mezisoučet |  | 251.5 | [16 empty] | VV | 2 | 3 | True | 0 | ROZPOCET
| VV |  | Plocha B | [18 empty] | VV | 2 | 1 | True | 0 | ROZPOCET
| VV |  | 31,6*1,15 |  | 36.34 | [16 empty] | VV | 2 | 2 | True | 0 | ROZPOCET
| VV |  | Plocha C | [18 empty] | VV | 2 | 1 | True | 0 | ROZPOCET
| VV |  | 230*1,15 |  | 264.5 | [16 empty] | VV | 2 | 2 | True | 0 | ROZPOCET
| VV |  | Součet |  | 552.34 | [16 empty] | VV | 2 | 4 | True | 1 | ROZPOCET
52 | M | 63151631 | deska tepelně izolační minerální plochých střech spodní vrstva kolmé vlákno 30kPa λ=0,040 tl 100mm | m2 | 607.574 |  |  | 0 | CS ÚRS 2025 01 |  | základní | 0 | 0 | 0 |  | 0 | 0.015 | 9.1136 | 0 | 0 | 32 | M | 2 |  |  |  | ROZPOCET | 0 | 0 | 0 | 0 | 0 | 1 | 0 | 16 | 748205870
| PP |  | deska tepelně izolační minerální plochých střech spodní vrstva kolmé vlákno 30kPa λ=0,040 tl 100mm | [18 empty] | PP | 2
| VV |  | 552,34*1,1 'Přepočtené koeficientem množství |  | 607.574 | [16 empty] | VV | 2 | 2 | False | 1 | ROZPOCET
53 | M | RMAT0003 | deska tepelně izolační minerální plochých střech vrchní vrstva 100kPa, λ=0,039, 2000x1200x100 | m2 | 607.574 |  |  | 0 |  |  | základní | 0 | 0 | 0 |  | 0 | 0 | 0 | 0 | 0 | 32 | M | 2 |  |  |  | ROZPOCET | 0 | 0 | 0 | 0 | 0 | 1 | 0 | 16 | -1921183573
| PP |  | deska tepelně izolační minerální plochých střech vrchní vrstva 100kPa, λ=0,039, 2000x1200x100 | [18 empty] | PP | 2
| VV |  | 552,34*1,1 'Přepočtené koeficientem množství |  | 607.574 | [16 empty] | VV | 2 | 2 | False | 1 | ROZPOCET
54 | K | 713141212 | Montáž izolace tepelné střech plochých lepené nízkoexpanzní (PUR) pěnou atikový klín | m | 164.7 |  |  | 0 | CS ÚRS 2025 01 |  | základní | 0 | 0 | 0 |  | 0 | 3e-05 | 0.004941 | 0 | 0 | 16 | K | 2 |  |  |  | ROZPOCET | 0 | 0 | 0 | 0 | 0 | 1 | 0 | 16 | -683570719
| PP |  | Montáž tepelné izolace střech plochých atikovými klíny přilepenými za studena nízkoexpanzní (PUR) pěnou | [18 empty] | PP | 2
| Online PSC |  | https://podminky.urs.cz/item/CS_URS_2025_01/713141212 | [18 empty] | Online PSC | 2
| VV |  | Spádové klíny 100x100mm | [18 empty] | VV | 2 | 1 | True | 0 | ROZPOCET
| VV |  | Plocha A | [18 empty] | VV | 2 | 1 | True | 0 | ROZPOCET
| VV |  | 66,3 |  | 66.3 | [16 empty] | VV | 2 | 2 | True | 0 | ROZPOCET
| VV |  | Nadstavby plochy A | [18 empty] | VV | 2 | 1 | True | 0 | ROZPOCET
| VV |  | 4,6+3,7+1,8+1,8+2 |  | 13.9 | [16 empty] | VV | 2 | 2 | True | 0 | ROZPOCET
| VV |  | Plocha B | [18 empty] | VV | 2 | 1 | True | 0 | ROZPOCET
| VV |  | 23,1 |  | 23.1 | [16 empty] | VV | 2 | 2 | True | 0 | ROZPOCET
| VV |  | Plocha C | [18 empty] | VV | 2 | 1 | True | 0 | ROZPOCET
| VV |  | 61,4 |  | 61.4 | [16 empty] | VV | 2 | 2 | True | 0 | ROZPOCET
| VV |  | Součet |  | 164.7 | [16 empty] | VV | 2 | 4 | True | 1 | ROZPOCET
55 | M | 63152008 | klín atikový přechodný minerální plochých střech tl 100x100mm | m | 172.935 |  |  | 0 | CS ÚRS 2025 01 |  | základní | 0 | 0 | 0 |  | 0 | 0.0015 | 0.2594 | 0 | 0 | 32 | M | 2 |  |  |  | ROZPOCET | 0 | 0 | 0 | 0 | 0 | 1 | 0 | 16 | 68365213
| PP |  | klín atikový přechodný minerální plochých střech tl 100x100mm | [18 empty] | PP | 2
| VV |  | 164,7*1,05 'Přepočtené koeficientem množství |  | 172.935 | [16 empty] | VV | 2 | 2 | False | 1 | ROZPOCET
56 | K | 713141312 | Montáž izolace tepelné střech plochých kladené volně, spádová vrstva z dvouspádových klínů | m2 | 22.6 |  |  | 0 | CS ÚRS 2025 01 |  | základní | 0 | 0 | 0 |  | 0 | 0 | 0 | 0 | 0 | 16 | K | 2 |  |  |  | ROZPOCET | 0 | 0 | 0 | 0 | 0 | 1 | 0 | 16 | -1196871955
| PP |  | Montáž tepelné izolace střech plochých dvouspádovými klíny (úžlabními) kladenými volně | [18 empty] | PP | 2
| Online PSC |  | https://podminky.urs.cz/item/CS_URS_2025_01/713141312 | [18 empty] | Online PSC | 2
| VV |  | Skladba S2 | [18 empty] | VV | 2 | 1 | True | 0 | ROZPOCET
| VV |  | 7,2 |  | 7.2 | [16 empty] | VV | 2 | 2 | True | 0 | ROZPOCET
| VV |  | 7,3 |  | 7.3 | [16 empty] | VV | 2 | 2 | True | 0 | ROZPOCET
| VV |  | 0,7 |  | 0.7 | [16 empty] | VV | 2 | 2 | True | 0 | ROZPOCET
| VV |  | 0,3 |  | 0.3 | [16 empty] | VV | 2 | 2 | True | 0 | ROZPOCET
| VV |  | 0,5 |  | 0.5 | [16 empty] | VV | 2 | 2 | True | 0 | ROZPOCET
| VV |  | 6,6 |  | 6.6 | [16 empty] | VV | 2 | 2 | True | 0 | ROZPOCET
| VV |  | Součet |  | 22.6 | [16 empty] | VV | 2 | 4 | True | 1 | ROZPOCET
57 | M | 63152387 | klín izolační dvouspádový v objemu nad 30m3 a dl kusů do 4m | m3 | 1.3 |  |  | 0 | CS ÚRS 2025 01 |  | základní | 0 | 0 | 0 |  | 0 | 0.02625 | 0.034125 | 0 | 0 | 32 | M | 2 |  |  |  | ROZPOCET | 0 | 0 | 0 | 0 | 0 | 1 | 0 | 16 | -983561419
| PP |  | klín izolační dvouspádový v objemu nad 30m3 a dl kusů do 4m | [18 empty] | PP | 2
| VV |  | 22,6*0,06/2 |  | 0.678 | [16 empty] | VV | 2 | 2 | True | 0 | ROZPOCET
| VV |  | 22,6*0,02 |  | 0.452 | [16 empty] | VV | 2 | 2 | True | 0 | ROZPOCET
| VV |  | Součet |  | 1.13 | [16 empty] | VV | 2 | 4 | True | 1 | ROZPOCET
| VV |  | 1,13*1,15 'Přepočtené koeficientem množství |  | 1.3 | [16 empty] | VV | 2 | 2 | False | 1 | ROZPOCET
58 | K | 713141396 | Montáž izolace tepelné stěn v do 1000 mm na atiky a prostupy střechou lepené nízkoexpanzní (PUR) pěnou | m2 | 82.284 |  |  | 0 | CS ÚRS 2025 01 |  | základní | 0 | 0 | 0 |  | 0 | 0.00019 | 0.015634 | 0 | 0 | 16 | K | 2 |  |  |  | ROZPOCET | 0 | 0 | 0 | 0 | 0 | 1 | 0 | 16 | 1264552467
| PP |  | Montáž tepelné izolace střech plochých na konstrukce stěn převyšující úroveň střechy např. atiky, prostupy střešní krytinou do výšky 1 000 mm přilepenými za studena nízkoexpanzní (PUR) pěnou | [18 empty] | PP | 2
| Online PSC |  | https://podminky.urs.cz/item/CS_URS_2025_01/713141396 | [18 empty] | Online PSC | 2
| VV |  | Stěny atik, soklu technického zázemí, nadstaveb | [18 empty] | VV | 2 | 1 | True | 0 | ROZPOCET
| VV |  | Plocha A - atiky | [18 empty] | VV | 2 | 1 | True | 0 | ROZPOCET
| VV |  | 58,5*0,45 |  | 26.325 | [16 empty] | VV | 2 | 2 | True | 0 | ROZPOCET
| VV |  | Plocha A - technické zázemí sokl | [18 empty] | VV | 2 | 1 | True | 0 | ROZPOCET
| VV |  | 3,42*0,8 |  | 2.736 | [16 empty] | VV | 2 | 2 | True | 0 | ROZPOCET
| VV |  | 3,1*0,8 |  | 2.48 | [16 empty] | VV | 2 | 2 | True | 0 | ROZPOCET
| VV |  | 1,2*0,635 |  | 0.762 | [16 empty] | VV | 2 | 2 | True | 0 | ROZPOCET
| VV |  | Plocha A - nadstavby | [18 empty] | VV | 2 | 1 | True | 0 | ROZPOCET
| VV |  | 3,68*0,7 |  | 2.576 | [16 empty] | VV | 2 | 2 | True | 0 | ROZPOCET
| VV |  | 1,8*1,1 |  | 1.98 | [16 empty] | VV | 2 | 2 | True | 0 | ROZPOCET
| VV |  | 1,8*1,1 |  | 1.98 | [16 empty] | VV | 2 | 2 | True | 0 | ROZPOCET
| VV |  | 2*1,1 |  | 2.2 | [16 empty] | VV | 2 | 2 | True | 0 | ROZPOCET
| VV |  | 4,6*0,7 |  | 3.22 | [16 empty] | VV | 2 | 2 | True | 0 | ROZPOCET
| VV |  | Mezisoučet |  | 44.259 | [16 empty] | VV | 2 | 3 | True | 0 | ROZPOCET
| VV |  | Plocha B - atiky | [18 empty] | VV | 2 | 1 | True | 0 | ROZPOCET
| VV |  | 23,1*0,45 |  | 10.395 | [16 empty] | VV | 2 | 2 | True | 0 | ROZPOCET
| VV |  | Plocha C - atiky | [18 empty] | VV | 2 | 1 | True | 0 | ROZPOCET
| VV |  | 61,4*0,45 |  | 27.63 | [16 empty] | VV | 2 | 2 | True | 0 | ROZPOCET
| VV |  | Součet |  | 82.284 | [16 empty] | VV | 2 | 4 | True | 1 | ROZPOCET
59 | M | 28372309 | deska EPS 100 pro konstrukce s běžným zatížením λ=0,037 tl 100mm | m2 | 9.173 |  |  | 0 | CS ÚRS 2025 01 |  | základní | 0 | 0 | 0 |  | 0 | 0.0025 | 0.022933 | 0 | 0 | 32 | M | 2 |  |  |  | ROZPOCET | 0 | 0 | 0 | 0 | 0 | 1 | 0 | 16 | 2144953660
| PP |  | deska EPS 100 pro konstrukce s běžným zatížením λ=0,037 tl 100mm | [18 empty] | PP | 2
| VV |  | 8,736*1,05 'Přepočtené koeficientem množství |  | 9.173 | [16 empty] | VV | 2 | 2 | False | 1 | ROZPOCET
60 | M | 28372305 | deska EPS 100 pro konstrukce s běžným zatížením λ=0,037 tl 50mm | m2 | 77.225 |  |  | 0 | CS ÚRS 2025 01 |  | základní | 0 | 0 | 0 |  | 0 | 0.0014 | 0.10811 | 0 | 0 | 32 | M | 2 |  |  |  | ROZPOCET | 0 | 0 | 0 | 0 | 0 | 1 | 0 | 16 | -166745499
| PP |  | deska EPS 100 pro konstrukce s běžným zatížením λ=0,037 tl 50mm | [18 empty] | PP | 2
| VV |  | 73,548*1,05 'Přepočtené koeficientem množství |  | 77.225 | [16 empty] | VV | 2 | 2 | False | 1 | ROZPOCET
61 | K | 713191133 | Montáž izolace tepelné podlah, stropů vrchem nebo střech překrytí fólií s přelepeným spojem | m2 | 621.49 |  |  | 0 | CS ÚRS 2025 01 |  | základní | 0 | 0 | 0 |  | 0 | 1e-05 | 0.0062149 | 0 | 0 | 16 | K | 2 |  |  |  | ROZPOCET | 0 | 0 | 0 | 0 | 0 | 1 | 0 | 16 | 102650274
| PP |  | Montáž tepelné izolace stavebních konstrukcí - doplňky a konstrukční součásti podlah, stropů vrchem nebo střech překrytí fólií položenou volně s přelepením spojů | [18 empty] | PP | 2
| Online PSC |  | https://podminky.urs.cz/item/CS_URS_2025_01/713191133 | [18 empty] | Online PSC | 2
62 | M | 69311199 | geotextilie netkaná separační, ochranná, filtrační, drenážní PES(70%)+PP(30%) 300g/m2 | m2 | 724.347 |  |  | 0 | CS ÚRS 2025 01 |  | základní | 0 | 0 | 0 |  | 0 | 0.0003 | 0.2173 | 0 | 0 | 32 | M | 2 |  |  |  | ROZPOCET | 0 | 0 | 0 | 0 | 0 | 1 | 0 | 16 | 1017450125
| PP |  | geotextilie netkaná separační, ochranná, filtrační, drenážní PES(70%)+PP(30%) 300g/m2 | [18 empty] | PP | 2
| VV |  | 621,49*1,1655 'Přepočtené koeficientem množství |  | 724.347 | [16 empty] | VV | 2 | 2 | False | 1 | ROZPOCET
63 | K | 713191233 | Montáž izolace tepelné stěn a sloupů překrytí fólií s přelepeným spojem | m2 | 164.534 |  |  | 0 | CS ÚRS 2025 01 |  | základní | 0 | 0 | 0 |  | 0 | 1e-05 | 0.0016453 | 0 | 0 | 16 | K | 2 |  |  |  | ROZPOCET | 0 | 0 | 0 | 0 | 0 | 1 | 0 | 16 | -361449841
| PP |  | Montáž tepelné izolace stavebních konstrukcí - doplňky a konstrukční součásti stěn a sloupů překrytí fólií položenou volně s přelepením spojů | [18 empty] | PP | 2
| Online PSC |  | https://podminky.urs.cz/item/CS_URS_2025_01/713191233 | [18 empty] | Online PSC | 2
| VV |  | Stěny atik, soklu technického zázemí, nadstaveb | [18 empty] | VV | 2 | 1 | True | 0 | ROZPOCET
| VV |  | Plocha A - atiky | [18 empty] | VV | 2 | 1 | True | 0 | ROZPOCET
| VV |  | 58,5*0,45 |  | 26.325 | [16 empty] | VV | 2 | 2 | True | 0 | ROZPOCET
| VV |  | Plocha A - technické zázemí sokl | [18 empty] | VV | 2 | 1 | True | 0 | ROZPOCET
| VV |  | 3,42*0,8 |  | 2.736 | [16 empty] | VV | 2 | 2 | True | 0 | ROZPOCET
| VV |  | 3,1*0,8 |  | 2.48 | [16 empty] | VV | 2 | 2 | True | 0 | ROZPOCET
| VV |  | 1,2*0,635 |  | 0.762 | [16 empty] | VV | 2 | 2 | True | 0 | ROZPOCET
| VV |  | Plocha A - nadstavby | [18 empty] | VV | 2 | 1 | True | 0 | ROZPOCET
| VV |  | 3,68*0,7 |  | 2.576 | [16 empty] | VV | 2 | 2 | True | 0 | ROZPOCET
| VV |  | 1,8*1,1 |  | 1.98 | [16 empty] | VV | 2 | 2 | True | 0 | ROZPOCET
| VV |  | 1,8*1,1 |  | 1.98 | [16 empty] | VV | 2 | 2 | True | 0 | ROZPOCET
| VV |  | 2*1,1 |  | 2.2 | [16 empty] | VV | 2 | 2 | True | 0 | ROZPOCET
| VV |  | 4,6*0,7 |  | 3.22 | [16 empty] | VV | 2 | 2 | True | 0 | ROZPOCET
| VV |  | Mezisoučet |  | 44.259 | [16 empty] | VV | 2 | 3 | True | 0 | ROZPOCET
| VV |  | Plocha B - atiky | [18 empty] | VV | 2 | 1 | True | 0 | ROZPOCET
| VV |  | 23,1*0,45 |  | 10.395 | [16 empty] | VV | 2 | 2 | True | 0 | ROZPOCET
| VV |  | Plocha C - atiky | [18 empty] | VV | 2 | 1 | True | 0 | ROZPOCET
| VV |  | 61,4*0,45 |  | 27.63 | [16 empty] | VV | 2 | 2 | True | 0 | ROZPOCET
| VV |  | Přídavek pásu nad atikovými klíny | [18 empty] | VV | 2 | 1 | True | 0 | ROZPOCET
| VV |  | 58,4*0,5 |  | 29.2 | [16 empty] | VV | 2 | 2 | True | 0 | ROZPOCET
| VV |  | (3,42+3,1+1,2)*0,5 |  | 3.86 | [16 empty] | VV | 2 | 2 | True | 0 | ROZPOCET
| VV |  | (3,68+1,8+1,8+2+4,6)*0,5 |  | 6.94 | [16 empty] | VV | 2 | 2 | True | 0 | ROZPOCET
| VV |  | 23,1*0,5 |  | 11.55 | [16 empty] | VV | 2 | 2 | True | 0 | ROZPOCET
| VV |  | 61,4*0,5 |  | 30.7 | [16 empty] | VV | 2 | 2 | True | 0 | ROZPOCET
| VV |  | Součet |  | 164.534 | [16 empty] | VV | 2 | 4 | True | 1 | ROZPOCET
64 | M | 69311199 | geotextilie netkaná separační, ochranná, filtrační, drenážní PES(70%)+PP(30%) 300g/m2 | m2 | 200.896 |  |  | 0 | CS ÚRS 2025 01 |  | základní | 0 | 0 | 0 |  | 0 | 0.0003 | 0.060269 | 0 | 0 | 32 | M | 2 |  |  |  | ROZPOCET | 0 | 0 | 0 | 0 | 0 | 1 | 0 | 16 | -290395085
| PP |  | geotextilie netkaná separační, ochranná, filtrační, drenážní PES(70%)+PP(30%) 300g/m2 | [18 empty] | PP | 2
| VV |  | 164,534*1,221 'Přepočtené koeficientem množství |  | 200.896 | [16 empty] | VV | 2 | 2 | False | 1 | ROZPOCET
65 | K | 713191321 | Montáž izolace tepelné střech plochých osazení odvětrávacích komínků | kus | 21 |  |  | 0 | CS ÚRS 2025 01 |  | základní | 0 | 0 | 0 |  | 0 | 0 | 0 | 0 | 0 | 16 | K | 2 |  |  |  | ROZPOCET | 0 | 0 | 0 | 0 | 0 | 1 | 0 | 16 | 1177553234
| PP |  | Montáž tepelné izolace stavebních konstrukcí - doplňky a konstrukční součásti střech plochých osazení odvětrávacích komínků | [18 empty] | PP | 2
| Online PSC |  | https://podminky.urs.cz/item/CS_URS_2025_01/713191321 | [18 empty] | Online PSC | 2
66 | M | 28342053 | komínek střešní odvětrávací s integrovanou manžetou z PVC DN 100 | kus | 7 |  |  | 0 | CS ÚRS 2025 01 |  | základní | 0 | 0 | 0 |  | 0 | 0.00136 | 0.00952 | 0 | 0 | 32 | M | 2 |  |  |  | ROZPOCET | 0 | 0 | 0 | 0 | 0 | 1 | 0 | 16 | -1102994327
| PP |  | komínek střešní odvětrávací s integrovanou manžetou z PVC DN 100 | [18 empty] | PP | 2
67 | M | RMAT005 | Odvětrávání kanalizace 125, s integrovanou PVC manžetou pro napojení napotrubí | kus | 14 |  |  | 0 |  |  | základní | 0 | 0 | 0 |  | 0 | 0 | 0 | 0 | 0 | 32 | M | 2 |  |  |  | ROZPOCET | 0 | 0 | 0 | 0 | 0 | 1 | 0 | 16 | -626331788
| PP |  | Odvětrávání kanalizace 125, s integrovanou PVC manžetou pro napojení napotrubí | [18 empty] | PP | 2
| VV |  | Plocha A | [18 empty] | VV | 2 | 1 | True | 0 | ROZPOCET
| VV |  | 8 |  | 8 | [16 empty] | VV | 2 | 2 | True | 0 | ROZPOCET
| VV |  | Plocha B | [18 empty] | VV | 2 | 1 | True | 0 | ROZPOCET
| VV |  | 1 |  | 1 | [16 empty] | VV | 2 | 2 | True | 0 | ROZPOCET
| VV |  | Plocha C | [18 empty] | VV | 2 | 1 | True | 0 | ROZPOCET
| VV |  | 5 |  | 5 | [16 empty] | VV | 2 | 2 | True | 0 | ROZPOCET
| VV |  | Součet |  | 14 | [16 empty] | VV | 2 | 4 | True | 1 | ROZPOCET
68 | K | 998713122 | Přesun hmot tonážní pro izolace tepelné ruční v objektech v přes 6 do 12 m | t | 9.966 |  |  | 0 | CS ÚRS 2025 01 |  | základní | 0 | 0 | 0 |  | 0 | 0 | 0 | 0 | 0 | 16 | K | 2 |  |  |  | ROZPOCET | 0 | 0 | 0 | 0 | 0 | 1 | 0 | 16 | 251389039
| PP |  | Přesun hmot pro izolace tepelné stanovený z hmotnosti přesunovaného materiálu vodorovná dopravní vzdálenost do 50 m ruční (bez užití mechanizace) v objektech výšky přes 6 m do 12 m | [18 empty] | PP | 2
| Online PSC |  | https://podminky.urs.cz/item/CS_URS_2025_01/998713122 | [18 empty] | Online PSC | 2
69 | K | 998713194 | Příplatek k přesunu hmot tonážnímu pro izolace tepelné za zvětšený přesun do 1000 m | t | 9.966 |  |  | 0 | CS ÚRS 2025 01 |  | základní | 0 | 0 | 0 |  | 0 | 0 | 0 | 0 | 0 | 16 | K | 2 |  |  |  | ROZPOCET | 0 | 0 | 0 | 0 | 0 | 1 | 0 | 16 | -116023832
| PP |  | Přesun hmot pro izolace tepelné stanovený z hmotnosti přesunovaného materiálu vodorovná dopravní vzdálenost do 50 m Příplatek k cenám za zvětšený přesun přes vymezenou vodorovnou dopravní vzdálenost do 1000 m | [18 empty] | PP | 2
| Online PSC |  | https://podminky.urs.cz/item/CS_URS_2025_01/998713194 | [18 empty] | Online PSC | 2
70 | K | 998713199 | Příplatek k přesunu hmot tonážnímu pro izolace tepelné za zvětšený přesun ZKD 1000 m | t | 9.966 |  |  | 0 | CS ÚRS 2025 01 |  | základní | 0 | 0 | 0 |  | 0 | 0 | 0 | 0 | 0 | 16 | K | 2 |  |  |  | ROZPOCET | 0 | 0 | 0 | 0 | 0 | 1 | 0 | 16 | -223267916
| PP |  | Přesun hmot pro izolace tepelné stanovený z hmotnosti přesunovaného materiálu vodorovná dopravní vzdálenost do 50 m Příplatek k cenám za zvětšený přesun přes vymezenou vodorovnou dopravní vzdálenost za každých dalších započatých 1000 m | [18 empty] | PP | 2
| Online PSC |  | https://podminky.urs.cz/item/CS_URS_2025_01/998713199 | [18 empty] | Online PSC | 2
| P |  | Poznámka k položce: 20km | [18 empty] | P | 2
| D | 721 | Zdravotechnika - vnitřní kanalizace |  |  |  |  | 0 |  |  |  |  | 0 | 0 |  | 0 |  | 0.035724 |  | 0 | 2 | D | 1 |  |  |  | ROZPOCET | [6 empty] | 0
71 | K | 721233141 | Střešní vtok polypropylen PP s vyhříváním asfaltovou manžetou nebo PVC přírubou pro ploché střechy svislý odtok DN 75 | kus | 5 |  |  | 0 | CS ÚRS 2025 01 |  | základní | 0 | 0 | 0 |  | 0 | 0.00448 | 0.0224 | 0 | 0 | 16 | K | 2 |  |  |  | ROZPOCET | 0 | 0 | 0 | 0 | 0 | 1 | 0 | 16 | -314031970
| PP |  | Střešní vtoky (vpusti) polypropylenové (PP) pro ploché střechy s odtokem svislým s vyhříváním asfaltová manžeta nebo PVC příruba DN 75 | [18 empty] | PP | 2
| Online PSC |  | https://podminky.urs.cz/item/CS_URS_2025_01/721233141 | [18 empty] | Online PSC | 2
| VV |  | Plocha A | [18 empty] | VV | 2 | 1 | True | 0 | ROZPOCET
| VV |  | 2 |  | 2 | [16 empty] | VV | 2 | 2 | True | 0 | ROZPOCET
| VV |  | Plocha B | [18 empty] | VV | 2 | 1 | True | 0 | ROZPOCET
| VV |  | 1 |  | 1 | [16 empty] | VV | 2 | 2 | True | 0 | ROZPOCET
| VV |  | Plocha C | [18 empty] | VV | 2 | 1 | True | 0 | ROZPOCET
| VV |  | 2 |  | 2 | [16 empty] | VV | 2 | 2 | True | 0 | ROZPOCET
| VV |  | Součet |  | 5 | [16 empty] | VV | 2 | 4 | True | 1 | ROZPOCET
72 | K | 998721122 | Přesun hmot tonážní pro vnitřní kanalizaci ruční v objektech v přes 6 do 12 m | t | 0.036 |  |  | 0 | CS ÚRS 2025 01 |  | základní | 0 | 0 | 0 |  | 0 | 0 | 0 | 0 | 0 | 16 | K | 2 |  |  |  | ROZPOCET | 0 | 0 | 0 | 0 | 0 | 1 | 0 | 16 | 1888772394
| PP |  | Přesun hmot pro vnitřní kanalizaci stanovený z hmotnosti přesunovaného materiálu vodorovná dopravní vzdálenost do 50 m ruční (bez užití mechanizace) v objektech výšky přes 6 do 12 m | [18 empty] | PP | 2
| Online PSC |  | https://podminky.urs.cz/item/CS_URS_2025_01/998721122 | [18 empty] | Online PSC | 2
73 | K | 998721194 | Příplatek k přesunu hmot tonážnímu pro vnitřní kanalizaci za zvětšený přesun do 1000 m | t | 0.036 |  |  | 0 | CS ÚRS 2025 01 |  | základní | 0 | 0 | 0 |  | 0 | 0 | 0 | 0 | 0 | 16 | K | 2 |  |  |  | ROZPOCET | 0 | 0 | 0 | 0 | 0 | 1 | 0 | 16 | 1783883136
| PP |  | Přesun hmot pro vnitřní kanalizaci stanovený z hmotnosti přesunovaného materiálu vodorovná dopravní vzdálenost do 50 m Příplatek k cenám za zvětšený přesun přes vymezenou vodorovnou dopravní vzdálenost do 1000 m | [18 empty] | PP | 2
| Online PSC |  | https://podminky.urs.cz/item/CS_URS_2025_01/998721194 | [18 empty] | Online PSC | 2
74 | K | 998721199 | Příplatek k přesunu hmot tonážnímu pro vnitřní kanalizaci za zvětšený přesun ZKD 1000 m | t | 0.036 |  |  | 0 | CS ÚRS 2025 01 |  | základní | 0 | 0 | 0 |  | 0 | 0 | 0 | 0 | 0 | 16 | K | 2 |  |  |  | ROZPOCET | 0 | 0 | 0 | 0 | 0 | 1 | 0 | 16 | 759049628
| PP |  | Přesun hmot pro vnitřní kanalizaci stanovený z hmotnosti přesunovaného materiálu vodorovná dopravní vzdálenost do 50 m Příplatek k cenám za zvětšený přesun přes vymezenou vodorovnou dopravní vzdálenost za každých dalších započatých 1000 m | [18 empty] | PP | 2
| Online PSC |  | https://podminky.urs.cz/item/CS_URS_2025_01/998721199 | [18 empty] | Online PSC | 2
| P |  | Poznámka k položce: 20km | [18 empty] | P | 2
75 | K | RMAT001 | Potrubí kanalizační kameninové hrdlové přechod PP - litina DN 125 | kus | 14 |  |  | 0 |  |  | základní | 0 | 0 | 0 |  | 0 | 0.0004 | 0.0056 | 0 | 0 | 16 | K | 2 |  |  |  | ROZPOCET | 0 | 0 | 0 | 0 | 0 | 1 | 0 | 16 | -1616687874
| PP |  | Potrubí kanalizační kameninové hrdlové přechod PP - litina DN 125 | [18 empty] | PP | 2
| VV |  | Přechod u větracího potrubí LT/PP 125 | [18 empty] | VV | 2 | 1 | True | 0 | ROZPOCET
| VV |  | 8+1+5 |  | 14 | [16 empty] | VV | 2 | 2 | True | 0 | ROZPOCET
| VV |  | Součet |  | 14 | [16 empty] | VV | 2 | 4 | True | 1 | ROZPOCET
76 | K | RMAT002 | Potrubí kanalizační kameninové hrdlové přechod PP - litina DN 75 | kus | 5 |  |  | 0 |  |  | základní | 0 | 0 | 0 |  | 0 | 0.0004 | 0.002 | 0 | 0 | 16 | K | 2 |  |  |  | ROZPOCET | 0 | 0 | 0 | 0 | 0 | 1 | 0 | 16 | 1413173118
| PP |  | Potrubí kanalizační kameninové hrdlové přechod PP - litina DN 75 | [18 empty] | PP | 2
| VV |  | Přechod u větracího potrubí LT/PP 75 | [18 empty] | VV | 2 | 1 | True | 0 | ROZPOCET
| VV |  | 2+1+2 |  | 5 | [16 empty] | VV | 2 | 2 | True | 0 | ROZPOCET
| VV |  | Součet |  | 5 | [16 empty] | VV | 2 | 4 | True | 1 | ROZPOCET
77 | K | 721174054 | Potrubí kanalizační z PP dešťové DN 75 | m | 1 |  |  | 0 | CS ÚRS 2025 01 |  | základní | 0 | 0 | 0 |  | 0 | 0.0006 | 0.0006 | 0 | 0 | 16 | K | 2 |  |  |  | ROZPOCET | 0 | 0 | 0 | 0 | 0 | 1 | 0 | 16 | -1299108460
| PP |  | Potrubí z trub polypropylenových dešťové DN 75 | [18 empty] | PP | 2
| Online PSC |  | https://podminky.urs.cz/item/CS_URS_2025_01/721174054 | [18 empty] | Online PSC | 2
| VV |  | Prodloužení stávajících potrubí ke vpustím | [18 empty] | VV | 2 | 1 | True | 0 | ROZPOCET
| VV |  | 0,2*(2+1+2) |  | 1 | [16 empty] | VV | 2 | 2 | True | 0 | ROZPOCET
| VV |  | Součet |  | 1 | [16 empty] | VV | 2 | 4 | True | 1 | ROZPOCET
78 | K | 721174064 | Potrubí kanalizační z PP větrací DN 125 | m | 4.2 |  |  | 0 | CS ÚRS 2025 01 |  | základní | 0 | 0 | 0 |  | 0 | 0.00122 | 0.005124 | 0 | 0 | 16 | K | 2 |  |  |  | ROZPOCET | 0 | 0 | 0 | 0 | 0 | 1 | 0 | 16 | -1225408448
| PP |  | Potrubí z trub polypropylenových větrací DN 125 | [18 empty] | PP | 2
| Online PSC |  | https://podminky.urs.cz/item/CS_URS_2025_01/721174064 | [18 empty] | Online PSC | 2
| VV |  | Prodloužení stávajícíh potrubí | [18 empty] | VV | 2 | 1 | True | 0 | ROZPOCET
| VV |  | 0,3*(8+1+5) |  | 4.2 | [16 empty] | VV | 2 | 2 | True | 0 | ROZPOCET
| VV |  | Součet |  | 4.2 | [16 empty] | VV | 2 | 4 | True | 1 | ROZPOCET
| D | 741 | Elektroinstalace - silnoproud |  |  |  |  | 0 |  |  |  |  | 0 | 0 |  | 0 |  | 0.29011 |  | 0 | 2 | D | 1 |  |  |  | ROZPOCET | [6 empty] | 0
79 | K | 741420001 | Montáž drát nebo lano hromosvodné svodové D do 10 mm s podpěrou | m | 134.4 |  |  | 0 | CS ÚRS 2025 01 |  | základní | 0 | 0 | 0 |  | 0 | 0 | 0 | 0 | 0 | 16 | K | 2 |  |  |  | ROZPOCET | 0 | 0 | 0 | 0 | 0 | 1 | 0 | 16 | 1049976985
| PP |  | Montáž hromosvodného vedení svodových drátů nebo lan s podpěrami, Ø do 10 mm | [18 empty] | PP | 2
| Online PSC |  | https://podminky.urs.cz/item/CS_URS_2025_01/741420001 | [18 empty] | Online PSC | 2
| VV |  | Atikové vedení | [18 empty] | VV | 2 | 1 | True | 0 | ROZPOCET
| VV |  | 10+11+13+16+6,2+4,5+,08 | [18 empty] | VV | 2 | 1 | True | 0 | ROZPOCET
| VV |  | 7,5+7,7+5,4 |  | 20.6 | [16 empty] | VV | 2 | 2 | True | 0 | ROZPOCET
| VV |  | 12,6+9,1+4,1+6,5+6,6+5,8+4,1+8,2+0,5 |  | 57.5 | [16 empty] | VV | 2 | 2 | True | 0 | ROZPOCET
| VV |  | Mezisoučet |  | 78.1 | [16 empty] | VV | 2 | 3 | True | 0 | ROZPOCET
| VV |  | Vedení v ploše | [18 empty] | VV | 2 | 1 | True | 0 | ROZPOCET
| VV |  | 13,4+1+1+0,8+4,5+1+1,5+0,5+1,9 |  | 25.6 | [16 empty] | VV | 2 | 2 | True | 0 | ROZPOCET
| VV |  | 1,7+1+2,7+1+1,1+1+1,4+1 |  | 10.9 | [16 empty] | VV | 2 | 2 | True | 0 | ROZPOCET
| VV |  | Mezisoučet |  | 36.5 | [16 empty] | VV | 2 | 3 | True | 0 | ROZPOCET
| VV |  | Stabilizace uchycením k závětrné liště | [18 empty] | VV | 2 | 1 | True | 0 | ROZPOCET
| VV |  | 28*0,3 |  | 8.4 | [16 empty] | VV | 2 | 2 | True | 0 | ROZPOCET
| VV |  | 10*0,3 |  | 3 | [16 empty] | VV | 2 | 2 | True | 0 | ROZPOCET
| VV |  | 28*0,3 |  | 8.4 | [16 empty] | VV | 2 | 2 | True | 0 | ROZPOCET
| VV |  | Mezisoučet |  | 19.8 | [16 empty] | VV | 2 | 3 | True | 0 | ROZPOCET
| VV |  | Součet |  | 134.4 | [16 empty] | VV | 2 | 4 | True | 1 | ROZPOCET
80 | M | 35441077 | drát D 8mm AlMgSi | kg | 21.773 |  |  | 0 | CS ÚRS 2025 01 |  | základní | 0 | 0 | 0 |  | 0 | 0.001 | 0.021773 | 0 | 0 | 32 | M | 2 |  |  |  | ROZPOCET | 0 | 0 | 0 | 0 | 0 | 1 | 0 | 16 | -856384518
| PP |  | drát D 8mm AlMgSi | [18 empty] | PP | 2
| VV |  | 0,135kg/m | [18 empty] | VV | 2 | 1 | True | 0 | ROZPOCET
| VV |  | 134,4*0,135 |  | 18.144 | [16 empty] | VV | 2 | 2 | True | 0 | ROZPOCET
| VV |  | Součet |  | 18.144 | [16 empty] | VV | 2 | 4 | True | 1 | ROZPOCET
| VV |  | 18,144*1,2 'Přepočtené koeficientem množství |  | 21.773 | [16 empty] | VV | 2 | 2 | False | 1 | ROZPOCET
81 | M | 35442270 | podpěra vedení na ploché střechy pr. 140mm, plastový zámek, výška vedení 100mm, plast s betonem, 1 kg | kus | 188 |  |  | 0 | CS ÚRS 2025 01 |  | základní | 0 | 0 | 0 |  | 0 | 0.001 | 0.188 | 0 | 0 | 32 | M | 2 |  |  |  | ROZPOCET | 0 | 0 | 0 | 0 | 0 | 1 | 0 | 16 | -584439918
| PP |  | podpěra vedení na ploché střechy pr. 140mm, plastový zámek, výška vedení 100mm, plast s betonem, 1 kg | [18 empty] | PP | 2
| VV |  | Atiky | [18 empty] | VV | 2 | 1 | True | 0 | ROZPOCET
| VV |  | 61 |  | 61 | [16 empty] | VV | 2 | 2 | True | 0 | ROZPOCET
| VV |  | 20 |  | 20 | [16 empty] | VV | 2 | 2 | True | 0 | ROZPOCET
| VV |  | 61 |  | 61 | [16 empty] | VV | 2 | 2 | True | 0 | ROZPOCET
| VV |  | Mezisoučet |  | 142 | [16 empty] | VV | 2 | 3 | True | 0 | ROZPOCET
| VV |  | V ploše | [18 empty] | VV | 2 | 1 | True | 0 | ROZPOCET
| VV |  | 20 |  | 20 | [16 empty] | VV | 2 | 2 | True | 0 | ROZPOCET
| VV |  | 0 |  | 0 | [16 empty] | VV | 2 | 2 | True | 0 | ROZPOCET
| VV |  | 26 |  | 26 | [16 empty] | VV | 2 | 2 | True | 0 | ROZPOCET
| VV |  | Součet |  | 188 | [16 empty] | VV | 2 | 4 | True | 1 | ROZPOCET
82 | K | 741420021 | Montáž svorka hromosvodná se 2 šrouby | kus | 114 |  |  | 0 | CS ÚRS 2025 01 |  | základní | 0 | 0 | 0 |  | 0 | 0 | 0 | 0 | 0 | 16 | K | 2 |  |  |  | ROZPOCET | 0 | 0 | 0 | 0 | 0 | 1 | 0 | 16 | 784253054
| PP |  | Montáž hromosvodného vedení svorek se 2 šrouby | [18 empty] | PP | 2
| Online PSC |  | https://podminky.urs.cz/item/CS_URS_2025_01/741420021 | [18 empty] | Online PSC | 2
| VV |  | Spoje | [18 empty] | VV | 2 | 1 | True | 0 | ROZPOCET
| VV |  | 48 |  | 48 | [16 empty] | VV | 2 | 2 | True | 0 | ROZPOCET
| VV |  | 13 |  | 13 | [16 empty] | VV | 2 | 2 | True | 0 | ROZPOCET
| VV |  | 53 |  | 53 | [16 empty] | VV | 2 | 2 | True | 0 | ROZPOCET
| VV |  | Součet |  | 114 | [16 empty] | VV | 2 | 4 | True | 1 | ROZPOCET
83 | M | 35441885 | svorka spojovací pro lano D 8-10mm | kus | 114 |  |  | 0 | CS ÚRS 2025 01 |  | základní | 0 | 0 | 0 |  | 0 | 0.00023 | 0.02622 | 0 | 0 | 32 | M | 2 |  |  |  | ROZPOCET | 0 | 0 | 0 | 0 | 0 | 1 | 0 | 16 | 1218079633
| PP |  | svorka spojovací pro lano D 8-10mm | [18 empty] | PP | 2
84 | K | 741420022 | Montáž svorka hromosvodná se 3 a více šrouby | kus | 106 |  |  | 0 | CS ÚRS 2025 01 |  | základní | 0 | 0 | 0 |  | 0 | 0 | 0 | 0 | 0 | 16 | K | 2 |  |  |  | ROZPOCET | 0 | 0 | 0 | 0 | 0 | 1 | 0 | 16 | 1746842138
| PP |  | Montáž hromosvodného vedení svorek se 3 a více šrouby | [18 empty] | PP | 2
| Online PSC |  | https://podminky.urs.cz/item/CS_URS_2025_01/741420022 | [18 empty] | Online PSC | 2
| VV |  | Rozdělení | [18 empty] | VV | 2 | 1 | True | 0 | ROZPOCET
| VV |  | 42 |  | 42 | [16 empty] | VV | 2 | 2 | True | 0 | ROZPOCET
| VV |  | 8 |  | 8 | [16 empty] | VV | 2 | 2 | True | 0 | ROZPOCET
| VV |  | 44 |  | 44 | [16 empty] | VV | 2 | 2 | True | 0 | ROZPOCET
| VV |  | Mezisoučet |  | 94 | [16 empty] | VV | 2 | 3 | True | 0 | ROZPOCET
| VV |  | Jímače | [18 empty] | VV | 2 | 1 | True | 0 | ROZPOCET
| VV |  | 5 |  | 5 | [16 empty] | VV | 2 | 2 | True | 0 | ROZPOCET
| VV |  | 7 |  | 7 | [16 empty] | VV | 2 | 2 | True | 0 | ROZPOCET
| VV |  | Mezisoučet |  | 12 | [16 empty] | VV | 2 | 3 | True | 0 | ROZPOCET
| VV |  | Součet |  | 106 | [16 empty] | VV | 2 | 4 | True | 1 | ROZPOCET
85 | M | 35441875 | svorka křížová pro vodič D 6-10mm | kus | 94 |  |  | 0 | CS ÚRS 2025 01 |  | základní | 0 | 0 | 0 |  | 0 | 0.00016 | 0.01504 | 0 | 0 | 32 | M | 2 |  |  |  | ROZPOCET | 0 | 0 | 0 | 0 | 0 | 1 | 0 | 16 | -425674060
| PP |  | svorka křížová pro vodič D 6-10mm | [18 empty] | PP | 2
86 | M | 35431031 | svorka uzemnění AlMgSi k jímací tyči, 72 x40mm | kus | 12 |  |  | 0 | CS ÚRS 2025 01 |  | základní | 0 | 0 | 0 |  | 0 | 0.0001 | 0.0012 | 0 | 0 | 32 | M | 2 |  |  |  | ROZPOCET | 0 | 0 | 0 | 0 | 0 | 1 | 0 | 16 | -1904874626
| PP |  | svorka uzemnění AlMgSi k jímací tyči, 72 x40mm | [18 empty] | PP | 2
87 | K | 741420024 | Montáž svorka hromosvodná na konstrukce | kus | 66 |  |  | 0 | CS ÚRS 2025 01 |  | základní | 0 | 0 | 0 |  | 0 | 0 | 0 | 0 | 0 | 16 | K | 2 |  |  |  | ROZPOCET | 0 | 0 | 0 | 0 | 0 | 1 | 0 | 16 | 2048179192
| PP |  | Montáž hromosvodného vedení svorek na konstrukce | [18 empty] | PP | 2
| Online PSC |  | https://podminky.urs.cz/item/CS_URS_2025_01/741420024 | [18 empty] | Online PSC | 2
| VV |  | 28 |  | 28 | [16 empty] | VV | 2 | 2 | True | 0 | ROZPOCET
| VV |  | 8 |  | 8 | [16 empty] | VV | 2 | 2 | True | 0 | ROZPOCET
| VV |  | 30 |  | 30 | [16 empty] | VV | 2 | 2 | True | 0 | ROZPOCET
| VV |  | Součet |  | 66 | [16 empty] | VV | 2 | 4 | True | 1 | ROZPOCET
88 | M | 35431022 | svorka uzemnění AlMgSi připojovací na kovové části pro 2 vodiče D 7-10mm | kus | 66 |  |  | 0 | CS ÚRS 2025 01 |  | základní | 0 | 0 | 0 |  | 0 | 0.0001 | 0.0066 | 0 | 0 | 32 | M | 2 |  |  |  | ROZPOCET | 0 | 0 | 0 | 0 | 0 | 1 | 0 | 16 | 1969060385
| PP |  | svorka uzemnění AlMgSi připojovací na kovové části pro 2 vodiče D 7-10mm | [18 empty] | PP | 2
89 | K | 741430005 | Montáž tyč jímací délky do 3 m na stojan | kus | 14 |  |  | 0 | CS ÚRS 2025 01 |  | základní | 0 | 0 | 0 |  | 0 | 0 | 0 | 0 | 0 | 16 | K | 2 |  |  |  | ROZPOCET | 0 | 0 | 0 | 0 | 0 | 1 | 0 | 16 | -1419014785
| PP |  | Montáž jímacích tyčí délky do 3 m, na stojan | [18 empty] | PP | 2
| Online PSC |  | https://podminky.urs.cz/item/CS_URS_2025_01/741430005 | [18 empty] | Online PSC | 2
| VV |  | Atiky | [18 empty] | VV | 2 | 1 | True | 0 | ROZPOCET
| VV |  | 4 |  | 4 | [16 empty] | VV | 2 | 2 | True | 0 | ROZPOCET
| VV |  | 0 |  | 0 | [16 empty] | VV | 2 | 2 | True | 0 | ROZPOCET
| VV |  | 4 |  | 4 | [16 empty] | VV | 2 | 2 | True | 0 | ROZPOCET
| VV |  | Mezisoučet |  | 8 | [16 empty] | VV | 2 | 3 | True | 0 | ROZPOCET
| VV |  | V ploše | [18 empty] | VV | 2 | 1 | True | 0 | ROZPOCET
| VV |  | 3 |  | 3 | [16 empty] | VV | 2 | 2 | True | 0 | ROZPOCET
| VV |  | 0 |  | 0 | [16 empty] | VV | 2 | 2 | True | 0 | ROZPOCET
| VV |  | 3 |  | 3 | [16 empty] | VV | 2 | 2 | True | 0 | ROZPOCET
| VV |  | Mezisoučet |  | 6 | [16 empty] | VV | 2 | 3 | True | 0 | ROZPOCET
| VV |  | Součet |  | 14 | [16 empty] | VV | 2 | 4 | True | 1 | ROZPOCET
90 | M | 35441060 | tyč jímací s rovným koncem 1000mm FeZn | kus | 13 |  |  | 0 | CS ÚRS 2025 01 |  | základní | 0 | 0 | 0 |  | 0 | 0.002 | 0.026 | 0 | 0 | 32 | M | 2 |  |  |  | ROZPOCET | 0 | 0 | 0 | 0 | 0 | 1 | 0 | 16 | -1323240018
| PP |  | tyč jímací s rovným koncem 1000mm FeZn | [18 empty] | PP | 2
91 | M | 35441065 | tyč jímací s rovným koncem 1500mm FeZn | kus | 1 |  |  | 0 | CS ÚRS 2025 01 |  | základní | 0 | 0 | 0 |  | 0 | 0.003 | 0.003 | 0 | 0 | 32 | M | 2 |  |  |  | ROZPOCET | 0 | 0 | 0 | 0 | 0 | 1 | 0 | 16 | 8094346
| PP |  | tyč jímací s rovným koncem 1500mm FeZn | [18 empty] | PP | 2
92 | K | 741430012 | Montáž tyč jímací délky přes 3 m na stojan | kus | 1 |  |  | 0 | CS ÚRS 2025 01 |  | základní | 0 | 0 | 0 |  | 0 | 0 | 0 | 0 | 0 | 16 | K | 2 |  |  |  | ROZPOCET | 0 | 0 | 0 | 0 | 0 | 1 | 0 | 16 | -1906519298
| PP |  | Montáž jímacích tyčí délky přes 3 m, na stojan | [18 empty] | PP | 2
| Online PSC |  | https://podminky.urs.cz/item/CS_URS_2025_01/741430012 | [18 empty] | Online PSC | 2
| VV |  | Plocha C na stojan | [18 empty] | VV | 2 | 1 | True | 0 | ROZPOCET
| VV |  | 1 |  | 1 | [16 empty] | VV | 2 | 2 | True | 0 | ROZPOCET
| VV |  | Součet |  | 1 | [16 empty] | VV | 2 | 4 | True | 1 | ROZPOCET
93 | M | 35442160 | tyč jímací s rovným koncem 18/10 4000 (3000/1000)mm AlMgSi | kus | 1 |  |  | 0 | CS ÚRS 2025 01 |  | základní | 0 | 0 | 0 |  | 0 | 0.00228 | 0.00228 | 0 | 0 | 32 | M | 2 |  |  |  | ROZPOCET | 0 | 0 | 0 | 0 | 0 | 1 | 0 | 16 | -615971510
| PP |  | tyč jímací s rovným koncem 18/10 4000 (3000/1000)mm AlMgSi | [18 empty] | PP | 2
94 | K | 741820001 | Měření zemních odporů zemniče | kus | 8 |  |  | 0 | CS ÚRS 2025 01 |  | základní | 0 | 0 | 0 |  | 0 | 0 | 0 | 0 | 0 | 16 | K | 2 |  |  |  | ROZPOCET | 0 | 0 | 0 | 0 | 0 | 1 | 0 | 16 | 588093892
| PP |  | Měření zemních odporů zemniče | [18 empty] | PP | 2
| Online PSC |  | https://podminky.urs.cz/item/CS_URS_2025_01/741820001 | [18 empty] | Online PSC | 2
95 | K | 998741122 | Přesun hmot tonážní pro silnoproud ruční v objektech v přes 6 do 12 m | t | 0.29 |  |  | 0 | CS ÚRS 2025 01 |  | základní | 0 | 0 | 0 |  | 0 | 0 | 0 | 0 | 0 | 16 | K | 2 |  |  |  | ROZPOCET | 0 | 0 | 0 | 0 | 0 | 1 | 0 | 16 | 1918669251
| PP |  | Přesun hmot pro silnoproud stanovený z hmotnosti přesunovaného materiálu vodorovná dopravní vzdálenost do 50 m ruční (bez užití mechanizace) v objektech výšky přes 6 do 12 m | [18 empty] | PP | 2
| Online PSC |  | https://podminky.urs.cz/item/CS_URS_2025_01/998741122 | [18 empty] | Online PSC | 2
96 | K | 998741194 | Příplatek k přesunu hmot tonážnímu pro silnoproud za zvětšený přesun do 1000 m | t | 0.29 |  |  | 0 | CS ÚRS 2025 01 |  | základní | 0 | 0 | 0 |  | 0 | 0 | 0 | 0 | 0 | 16 | K | 2 |  |  |  | ROZPOCET | 0 | 0 | 0 | 0 | 0 | 1 | 0 | 16 | -926162348
| PP |  | Přesun hmot pro silnoproud stanovený z hmotnosti přesunovaného materiálu vodorovná dopravní vzdálenost do 50 m Příplatek k cenám za zvětšený přesun přes vymezenou vodorovnou dopravní vzdálenost do 1000 m | [18 empty] | PP | 2
| Online PSC |  | https://podminky.urs.cz/item/CS_URS_2025_01/998741194 | [18 empty] | Online PSC | 2
97 | K | 998741199 | Příplatek k přesunu hmot tonážnímu pro silnoproud za zvětšený přesun ZKD 1000 m | t | 0.29 |  |  | 0 | CS ÚRS 2025 01 |  | základní | 0 | 0 | 0 |  | 0 | 0 | 0 | 0 | 0 | 16 | K | 2 |  |  |  | ROZPOCET | 0 | 0 | 0 | 0 | 0 | 1 | 0 | 16 | 2062029165
| PP |  | Přesun hmot pro silnoproud stanovený z hmotnosti přesunovaného materiálu vodorovná dopravní vzdálenost do 50 m Příplatek k cenám za zvětšený přesun přes vymezenou vodorovnou dopravní vzdálenost za každých dalších započatých 1000 m | [18 empty] | PP | 2
| Online PSC |  | https://podminky.urs.cz/item/CS_URS_2025_01/998741199 | [18 empty] | Online PSC | 2
| P |  | Poznámka k položce: 20km | [18 empty] | P | 2
| D | 742 | Elektroinstalace - slaboproud |  |  |  |  | 0 |  |  |  |  | 0 | 0 |  | 0 |  | 0.0009 |  | 0 | 2 | D | 1 |  |  |  | ROZPOCET | [6 empty] | 0
98 | K | 742124002 | Montáž kabelů datových FTP, UTP, STP pro vnitřní rozvody do trubky | m | 12 |  |  | 0 | CS ÚRS 2025 01 |  | základní | 0 | 0 | 0 |  | 0 | 0 | 0 | 0 | 0 | 16 | K | 2 |  |  |  | ROZPOCET | 0 | 0 | 0 | 0 | 0 | 1 | 0 | 16 | 851575095
| PP |  | Montáž kabelů datových FTP, UTP, STP pro vnitřní rozvody do trubky | [18 empty] | PP | 2
| Online PSC |  | https://podminky.urs.cz/item/CS_URS_2025_01/742124002 | [18 empty] | Online PSC | 2
| VV |  | Zpětná montáž sdělovacího kabelu | [18 empty] | VV | 2 | 1 | True | 0 | ROZPOCET
| VV |  | 12 |  | 12 | [16 empty] | VV | 2 | 2 | True | 0 | ROZPOCET
| VV |  | Součet |  | 12 | [16 empty] | VV | 2 | 4 | True | 1 | ROZPOCET
99 | K | 742420001 | Montáž venkovní televizní antény | kus | 1 |  |  | 0 | CS ÚRS 2025 01 |  | základní | 0 | 0 | 0 |  | 0 | 0 | 0 | 0 | 0 | 16 | K | 2 |  |  |  | ROZPOCET | 0 | 0 | 0 | 0 | 0 | 1 | 0 | 16 | -386985466
| PP |  | Montáž společné televizní antény venkovní televizní antény | [18 empty] | PP | 2
| Online PSC |  | https://podminky.urs.cz/item/CS_URS_2025_01/742420001 | [18 empty] | Online PSC | 2
100 | M | 38454001 | anténa pro příjem DVB-T2 19 dBi bez zdroje filtr LTE třmen na uchycení hliník a sklolaminát | kus | 1 |  |  | 0 | CS ÚRS 2025 01 |  | základní | 0 | 0 | 0 |  | 0 | 0.0009 | 0.0009 | 0 | 0 | 32 | M | 2 |  |  |  | ROZPOCET | 0 | 0 | 0 | 0 | 0 | 1 | 0 | 16 | 1535657374
| PP |  | anténa pro příjem DVB-T2 19 dBi bez zdroje filtr LTE třmen na uchycení hliník a sklolaminát | [18 empty] | PP | 2
101 | K | 998742122 | Přesun hmot tonážní pro slaboproud ruční v objektech v do 12 m | t | 0.001 |  |  | 0 | CS ÚRS 2025 01 |  | základní | 0 | 0 | 0 |  | 0 | 0 | 0 | 0 | 0 | 16 | K | 2 |  |  |  | ROZPOCET | 0 | 0 | 0 | 0 | 0 | 1 | 0 | 16 | -217625397
| PP |  | Přesun hmot pro slaboproud stanovený z hmotnosti přesunovaného materiálu vodorovná dopravní vzdálenost do 50 m ruční (bez užití mechanizace) v objektech výšky přes 6 do 12 m | [18 empty] | PP | 2
| Online PSC |  | https://podminky.urs.cz/item/CS_URS_2025_01/998742122 | [18 empty] | Online PSC | 2
102 | K | 998742194 | Příplatek k přesunu hmot tonážnímu pro slaboproud za zvětšený přesun do 1000 m | t | 0.001 |  |  | 0 | CS ÚRS 2025 01 |  | základní | 0 | 0 | 0 |  | 0 | 0 | 0 | 0 | 0 | 16 | K | 2 |  |  |  | ROZPOCET | 0 | 0 | 0 | 0 | 0 | 1 | 0 | 16 | 40532750
| PP |  | Přesun hmot pro slaboproud stanovený z hmotnosti přesunovaného materiálu vodorovná dopravní vzdálenost do 50 m Příplatek k cenám za zvětšený přesun přes vymezenou vodorovnou dopravní vzdálenost do 1000 m | [18 empty] | PP | 2
| Online PSC |  | https://podminky.urs.cz/item/CS_URS_2025_01/998742194 | [18 empty] | Online PSC | 2
103 | K | 998742199 | Příplatek k přesunu hmot tonážnímu pro slaboproud za zvětšený přesun ZKD 1000 m | t | 0.001 |  |  | 0 | CS ÚRS 2025 01 |  | základní | 0 | 0 | 0 |  | 0 | 0 | 0 | 0 | 0 | 16 | K | 2 |  |  |  | ROZPOCET | 0 | 0 | 0 | 0 | 0 | 1 | 0 | 16 | -1265890028
| PP |  | Přesun hmot pro slaboproud stanovený z hmotnosti přesunovaného materiálu vodorovná dopravní vzdálenost do 50 m Příplatek k cenám za zvětšený přesun přes vymezenou vodorovnou dopravní vzdálenost za každých dalších započatých 1000 m | [18 empty] | PP | 2
| Online PSC |  | https://podminky.urs.cz/item/CS_URS_2025_01/998742199 | [18 empty] | Online PSC | 2
| P |  | Poznámka k položce: 20km | [18 empty] | P | 2
| D | 762 | Konstrukce tesařské |  |  |  |  | 0 |  |  |  |  | 0 | 0 |  | 0 |  | 2.2497 |  | 0 | 2 | D | 1 |  |  |  | ROZPOCET | [6 empty] | 0
104 | K | 762361322 | Konstrukční a vyrovnávací vrstva pod klempířské prvky (atiky) z desek cementotřískových tl 22 mm | m2 | 66.5 |  |  | 0 | CS ÚRS 2025 01 |  | základní | 0 | 0 | 0 |  | 0 | 0.03383 | 2.2497 | 0 | 0 | 16 | K | 2 |  |  |  | ROZPOCET | 0 | 0 | 0 | 0 | 0 | 1 | 0 | 16 | 751708090
| PP |  | Konstrukční vrstva pod klempířské prvky pro oplechování horních ploch zdí a nadezdívek (atik) z desek cementotřískových šroubovaných do podkladu, tloušťky desky 22 mm | [18 empty] | PP | 2
| Online PSC |  | https://podminky.urs.cz/item/CS_URS_2025_01/762361322 | [18 empty] | Online PSC | 2
| VV |  | Nadstavby plochy A | [18 empty] | VV | 2 | 1 | True | 0 | ROZPOCET
| VV |  | 1,28 |  | 1.28 | [16 empty] | VV | 2 | 2 | True | 0 | ROZPOCET
| VV |  | 0,76 |  | 0.76 | [16 empty] | VV | 2 | 2 | True | 0 | ROZPOCET
| VV |  | 0,18 |  | 0.18 | [16 empty] | VV | 2 | 2 | True | 0 | ROZPOCET
| VV |  | 0,18 |  | 0.18 | [16 empty] | VV | 2 | 2 | True | 0 | ROZPOCET
| VV |  | Atiky - zhlaví | [18 empty] | VV | 2 | 1 | True | 0 | ROZPOCET
| VV |  | 64,1 |  | 64.1 | [16 empty] | VV | 2 | 2 | True | 0 | ROZPOCET
| VV |  | Součet |  | 66.5 | [16 empty] | VV | 2 | 4 | True | 1 | ROZPOCET
105 | K | 998762122 | Přesun hmot tonážní pro kce tesařské ruční v objektech v přes 6 do 12 m | t | 2.25 |  |  | 0 | CS ÚRS 2025 01 |  | základní | 0 | 0 | 0 |  | 0 | 0 | 0 | 0 | 0 | 16 | K | 2 |  |  |  | ROZPOCET | 0 | 0 | 0 | 0 | 0 | 1 | 0 | 16 | 93501382
| PP |  | Přesun hmot pro konstrukce tesařské stanovený z hmotnosti přesunovaného materiálu vodorovná dopravní vzdálenost do 50 m ruční (bez užití mechanizace) v objektech výšky přes 6 do 12 m | [18 empty] | PP | 2
| Online PSC |  | https://podminky.urs.cz/item/CS_URS_2025_01/998762122 | [18 empty] | Online PSC | 2
106 | K | 998762194 | Příplatek k přesunu hmot tonážnímu pro kce tesařské za zvětšený přesun do 1000 m | t | 2.25 |  |  | 0 | CS ÚRS 2025 01 |  | základní | 0 | 0 | 0 |  | 0 | 0 | 0 | 0 | 0 | 16 | K | 2 |  |  |  | ROZPOCET | 0 | 0 | 0 | 0 | 0 | 1 | 0 | 16 | 1154985075
| PP |  | Přesun hmot pro konstrukce tesařské stanovený z hmotnosti přesunovaného materiálu vodorovná dopravní vzdálenost do 50 m Příplatek k cenám za zvětšený přesun přes vymezenou vodorovnou dopravní vzdálenost do 1000 m | [18 empty] | PP | 2
| Online PSC |  | https://podminky.urs.cz/item/CS_URS_2025_01/998762194 | [18 empty] | Online PSC | 2
107 | K | 998762199 | Příplatek k přesunu hmot tonážnímu pro kce tesařské za zvětšený přesun ZKD 1000 m | t | 2.25 |  |  | 0 | CS ÚRS 2025 01 |  | základní | 0 | 0 | 0 |  | 0 | 0 | 0 | 0 | 0 | 16 | K | 2 |  |  |  | ROZPOCET | 0 | 0 | 0 | 0 | 0 | 1 | 0 | 16 | -429355762
| PP |  | Přesun hmot pro konstrukce tesařské stanovený z hmotnosti přesunovaného materiálu vodorovná dopravní vzdálenost do 50 m Příplatek k cenám za zvětšený přesun přes vymezenou vodorovnou dopravní vzdálenost za každých dalších započatých 1000 m | [18 empty] | PP | 2
| Online PSC |  | https://podminky.urs.cz/item/CS_URS_2025_01/998762199 | [18 empty] | Online PSC | 2
| P |  | Poznámka k položce: 20km | [18 empty] | P | 2
| D | 764 | Konstrukce klempířské |  |  |  |  | 0 |  |  |  |  | 0 | 0 |  | 0 |  | 0.48927 |  | 0 | 2 | D | 1 |  |  |  | ROZPOCET | [6 empty] | 0
108 | K | 764212635 | Oplechování štítu závětrnou lištou z Pz s povrchovou úpravou rš 400 mm | m | 141 |  |  | 0 | CS ÚRS 2025 01 |  | základní | 0 | 0 | 0 |  | 0 | 0.00347 | 0.48927 | 0 | 0 | 16 | K | 2 |  |  |  | ROZPOCET | 0 | 0 | 0 | 0 | 0 | 1 | 0 | 16 | -827254710
| PP |  | Oplechování střešních prvků z pozinkovaného plechu s povrchovou úpravou štítu závětrnou lištou rš 400 mm | [18 empty] | PP | 2
| Online PSC |  | https://podminky.urs.cz/item/CS_URS_2025_01/764212635 | [18 empty] | Online PSC | 2
| VV |  | Závětrná lišta atiky | [18 empty] | VV | 2 | 1 | True | 0 | ROZPOCET
| VV |  | 141 |  | 141 | [16 empty] | VV | 2 | 2 | True | 0 | ROZPOCET
| VV |  | Součet |  | 141 | [16 empty] | VV | 2 | 4 | True | 1 | ROZPOCET
109 | K | 998764122 | Přesun hmot tonážní pro konstrukce klempířské ruční v objektech v přes 6 do 12 m | t | 0.489 |  |  | 0 | CS ÚRS 2025 01 |  | základní | 0 | 0 | 0 |  | 0 | 0 | 0 | 0 | 0 | 16 | K | 2 |  |  |  | ROZPOCET | 0 | 0 | 0 | 0 | 0 | 1 | 0 | 16 | 853482790
| PP |  | Přesun hmot pro konstrukce klempířské stanovený z hmotnosti přesunovaného materiálu vodorovná dopravní vzdálenost do 50 m ruční (bez užtití mechanizace) v objektech výšky přes 6 do 12 m | [18 empty] | PP | 2
| Online PSC |  | https://podminky.urs.cz/item/CS_URS_2025_01/998764122 | [18 empty] | Online PSC | 2
110 | K | 998764194 | Příplatek k přesunu hmot tonážnímu pro konstrukce klempířské za zvětšený přesun do 1000 m | t | 0.489 |  |  | 0 | CS ÚRS 2025 01 |  | základní | 0 | 0 | 0 |  | 0 | 0 | 0 | 0 | 0 | 16 | K | 2 |  |  |  | ROZPOCET | 0 | 0 | 0 | 0 | 0 | 1 | 0 | 16 | 1286368513
| PP |  | Přesun hmot pro konstrukce klempířské stanovený z hmotnosti přesunovaného materiálu vodorovná dopravní vzdálenost do 50 m Příplatek k cenám za zvětšený přesun přes vymezenou vodorovnou dopravní vzdálenost do 1000 m | [18 empty] | PP | 2
| Online PSC |  | https://podminky.urs.cz/item/CS_URS_2025_01/998764194 | [18 empty] | Online PSC | 2
111 | K | 998764199 | Příplatek k přesunu hmot tonážnímu pro konstrukce klempířské za zvětšený přesun ZKD 1000 m | t | 0.489 |  |  | 0 | CS ÚRS 2025 01 |  | základní | 0 | 0 | 0 |  | 0 | 0 | 0 | 0 | 0 | 16 | K | 2 |  |  |  | ROZPOCET | 0 | 0 | 0 | 0 | 0 | 1 | 0 | 16 | -936758964
| PP |  | Přesun hmot pro konstrukce klempířské stanovený z hmotnosti přesunovaného materiálu vodorovná dopravní vzdálenost do 50 m Příplatek k cenám za zvětšený přesun přes vymezenou vodorovnou dopravní vzdálenost za každých dalších započatých 1000 m | [18 empty] | PP | 2
| Online PSC |  | https://podminky.urs.cz/item/CS_URS_2025_01/998764199 | [18 empty] | Online PSC | 2
| P |  | Poznámka k položce: 20km | [18 empty] | P | 2
| D | 766 | Konstrukce truhlářské |  |  |  |  | 0 |  |  |  |  | 0 | 0 |  | 0 |  | 0.1151 |  | 0 | 2 | D | 1 |  |  |  | ROZPOCET | [6 empty] | 0
112 | K | 766660411 | Montáž vchodových dveří včetně rámu jednokřídlových bez nadsvětlíku do zdiva | kus | 1 |  |  | 0 | CS ÚRS 2025 01 |  | základní | 0 | 0 | 0 |  | 0 | 0.00087 | 0.00087 | 0 | 0 | 16 | K | 2 |  |  |  | ROZPOCET | 0 | 0 | 0 | 0 | 0 | 1 | 0 | 16 | 226868384
| PP |  | Montáž vchodových dveří včetně rámu do zdiva jednokřídlových bez nadsvětlíku | [18 empty] | PP | 2
| Online PSC |  | https://podminky.urs.cz/item/CS_URS_2025_01/766660411 | [18 empty] | Online PSC | 2
| VV |  | Dveře do technického zázemí - plné plastové | [18 empty] | VV | 2 | 1 | True | 0 | ROZPOCET
| VV |  | 1 |  | 1 | [16 empty] | VV | 2 | 2 | True | 0 | ROZPOCET
| VV |  | Součet |  | 1 | [16 empty] | VV | 2 | 4 | True | 1 | ROZPOCET
113 | M | 61140500 | dveře jednokřídlé plastové bílé plné max rozměru otvoru 2,42m2 bezpečnostní třídy RC2 | m2 | 4.392 |  |  | 0 | CS ÚRS 2025 01 |  | základní | 0 | 0 | 0 |  | 0 | 0.02544 | 0.11173 | 0 | 0 | 32 | M | 2 |  |  |  | ROZPOCET | 0 | 0 | 0 | 0 | 0 | 1 | 0 | 16 | 928971653
| PP |  | dveře jednokřídlé plastové bílé plné max rozměru otvoru 2,42m2 bezpečnostní třídy RC2 | [18 empty] | PP | 2
| VV |  | 2,44*1,8 'Přepočtené koeficientem množství |  | 4.392 | [16 empty] | VV | 2 | 2 | False | 1 | ROZPOCET
114 | K | 766660733 | Montáž dveřního bezpečnostního kování - štítku s klikou | kus | 1 |  |  | 0 | CS ÚRS 2025 01 |  | základní | 0 | 0 | 0 |  | 0 | 0 | 0 | 0 | 0 | 16 | K | 2 |  |  |  | ROZPOCET | 0 | 0 | 0 | 0 | 0 | 1 | 0 | 16 | -1822323510
| PP |  | Montáž dveřních doplňků dveřního kování bezpečnostního štítku s klikou | [18 empty] | PP | 2
| Online PSC |  | https://podminky.urs.cz/item/CS_URS_2025_01/766660733 | [18 empty] | Online PSC | 2
| VV |  | Vybavení dveří do technického zázemí | [18 empty] | VV | 2 | 1 | True | 0 | ROZPOCET
| VV |  | 1 |  | 1 | [16 empty] | VV | 2 | 2 | True | 0 | ROZPOCET
| VV |  | Součet |  | 1 | [16 empty] | VV | 2 | 4 | True | 1 | ROZPOCET
115 | M | 54914147 | dveřní kování bezpečnostní RC2 klika/koule lakovaný nerez | kus | 1 |  |  | 0 | CS ÚRS 2025 01 |  | základní | 0 | 0 | 0 |  | 0 | 0.0022 | 0.0022 | 0 | 0 | 32 | M | 2 |  |  |  | ROZPOCET | 0 | 0 | 0 | 0 | 0 | 1 | 0 | 16 | -380924886
| PP |  | dveřní kování bezpečnostní RC2 klika/koule lakovaný nerez | [18 empty] | PP | 2
116 | K | 766660761 | Montáž dveřního bezpečnostního kování - zámku | kus | 1 |  |  | 0 | CS ÚRS 2025 01 |  | základní | 0 | 0 | 0 |  | 0 | 0 | 0 | 0 | 0 | 16 | K | 2 |  |  |  | ROZPOCET | 0 | 0 | 0 | 0 | 0 | 1 | 0 | 16 | 244463230
| PP |  | Montáž dveřních doplňků dveřního kování bezpečnostního zámku | [18 empty] | PP | 2
| Online PSC |  | https://podminky.urs.cz/item/CS_URS_2025_01/766660761 | [18 empty] | Online PSC | 2
| VV |  | Vybavení dveří do technického zázemí | [18 empty] | VV | 2 | 1 | True | 0 | ROZPOCET
| VV |  | 1 |  | 1 | [16 empty] | VV | 2 | 2 | True | 0 | ROZPOCET
| VV |  | Součet |  | 1 | [16 empty] | VV | 2 | 4 | True | 1 | ROZPOCET
117 | M | 54924008 | zámek zadlabací vložkový pravolevý rozteč 90x45mm | kus | 1 |  |  | 0 | CS ÚRS 2025 01 |  | základní | 0 | 0 | 0 |  | 0 | 0.00015 | 0.00015 | 0 | 0 | 32 | M | 2 |  |  |  | ROZPOCET | 0 | 0 | 0 | 0 | 0 | 1 | 0 | 16 | 1350926272
| PP |  | zámek zadlabací vložkový pravolevý rozteč 90x45mm | [18 empty] | PP | 2
118 | K | 766660762 | Montáž dveřního bezpečnostního kování - zámkové vložky | kus | 1 |  |  | 0 | CS ÚRS 2025 01 |  | základní | 0 | 0 | 0 |  | 0 | 0 | 0 | 0 | 0 | 16 | K | 2 |  |  |  | ROZPOCET | 0 | 0 | 0 | 0 | 0 | 1 | 0 | 16 | -605316142
| PP |  | Montáž dveřních doplňků dveřního kování bezpečnostního zámkové vložky | [18 empty] | PP | 2
| Online PSC |  | https://podminky.urs.cz/item/CS_URS_2025_01/766660762 | [18 empty] | Online PSC | 2
| VV |  | Vybavení dveří do technického zázemí | [18 empty] | VV | 2 | 1 | True | 0 | ROZPOCET
| VV |  | 1 |  | 1 | [16 empty] | VV | 2 | 2 | True | 0 | ROZPOCET
| VV |  | Součet |  | 1 | [16 empty] | VV | 2 | 4 | True | 1 | ROZPOCET
119 | M | 54964122 | vložka cylindrická bezpečnostní 35+55 | kus | 1 |  |  | 0 | CS ÚRS 2025 01 |  | základní | 0 | 0 | 0 |  | 0 | 0.00015 | 0.00015 | 0 | 0 | 32 | M | 2 |  |  |  | ROZPOCET | 0 | 0 | 0 | 0 | 0 | 1 | 0 | 16 | 2133158761
| PP |  | vložka cylindrická bezpečnostní 35+55 | [18 empty] | PP | 2
120 | K | 998766122 | Přesun hmot tonážní pro kce truhlářské ruční v objektech v přes 6 do 12 m | t | 0.115 |  |  | 0 | CS ÚRS 2025 01 |  | základní | 0 | 0 | 0 |  | 0 | 0 | 0 | 0 | 0 | 16 | K | 2 |  |  |  | ROZPOCET | 0 | 0 | 0 | 0 | 0 | 1 | 0 | 16 | 1519005197
| PP |  | Přesun hmot pro konstrukce truhlářské stanovený z hmotnosti přesunovaného materiálu vodorovná dopravní vzdálenost do 50 m ruční (bez užití mechanizace) v objektech výšky přes 6 do 12 m | [18 empty] | PP | 2
| Online PSC |  | https://podminky.urs.cz/item/CS_URS_2025_01/998766122 | [18 empty] | Online PSC | 2
121 | K | 998766194 | Příplatek k přesunu hmot tonážnímu pro kce truhlářské za zvětšený přesun do 1000 m | t | 0.115 |  |  | 0 | CS ÚRS 2025 01 |  | základní | 0 | 0 | 0 |  | 0 | 0 | 0 | 0 | 0 | 16 | K | 2 |  |  |  | ROZPOCET | 0 | 0 | 0 | 0 | 0 | 1 | 0 | 16 | 1375156023
| PP |  | Přesun hmot pro konstrukce truhlářské stanovený z hmotnosti přesunovaného materiálu vodorovná dopravní vzdálenost do 50 m Příplatek k cenám za zvětšený přesun přes vymezenou vodorovnou dopravní vzdálenost do 1000 m | [18 empty] | PP | 2
| Online PSC |  | https://podminky.urs.cz/item/CS_URS_2025_01/998766194 | [18 empty] | Online PSC | 2
122 | K | 998766199 | Příplatek k přesunu hmot tonážnímu pro kce truhlářské za zvětšený přesun ZKD 1000 m | t | 0.115 |  |  | 0 | CS ÚRS 2025 01 |  | základní | 0 | 0 | 0 |  | 0 | 0 | 0 | 0 | 0 | 16 | K | 2 |  |  |  | ROZPOCET | 0 | 0 | 0 | 0 | 0 | 1 | 0 | 16 | -143864545
| PP |  | Přesun hmot pro konstrukce truhlářské stanovený z hmotnosti přesunovaného materiálu vodorovná dopravní vzdálenost do 50 m Příplatek k cenám za zvětšený přesun přes vymezenou vodorovnou dopravní vzdálenost za každých dalších započatých 1000 m | [18 empty] | PP | 2
| Online PSC |  | https://podminky.urs.cz/item/CS_URS_2025_01/998766199 | [18 empty] | Online PSC | 2
| P |  | Poznámka k položce: 20km | [18 empty] | P | 2
| D | 767 | Konstrukce zámečnické |  |  |  |  | 0 |  |  |  |  | 0 | 0 |  | 0 |  | 0.00135 |  | 0 | 2 | D | 1 |  |  |  | ROZPOCET | [6 empty] | 0
123 | K | 767648511 | Montáž ocelového nebo hliníkového prahu dveře jednokřídlové | kus | 1 |  |  | 0 | CS ÚRS 2025 01 |  | základní | 0 | 0 | 0 |  | 0 | 0 | 0 | 0 | 0 | 16 | K | 2 |  |  |  | ROZPOCET | 0 | 0 | 0 | 0 | 0 | 1 | 0 | 16 | 1369758646
| PP |  | Montáž dveří ocelových nebo hliníkových prahu dveří jednokřídlových | [18 empty] | PP | 2
| Online PSC |  | https://podminky.urs.cz/item/CS_URS_2025_01/767648511 | [18 empty] | Online PSC | 2
| VV |  | Vybavení dveří do technického zázemí | [18 empty] | VV | 2 | 1 | True | 0 | ROZPOCET
| VV |  | 1 |  | 1 | [16 empty] | VV | 2 | 2 | True | 0 | ROZPOCET
| VV |  | Součet |  | 1 | [16 empty] | VV | 2 | 4 | True | 1 | ROZPOCET
124 | M | 55331010 | práh dveřní kovový nerezový š 60-100cm | kus | 1 |  |  | 0 | CS ÚRS 2025 01 |  | základní | 0 | 0 | 0 |  | 0 | 0.0001 | 0.0001 | 0 | 0 | 32 | M | 2 |  |  |  | ROZPOCET | 0 | 0 | 0 | 0 | 0 | 1 | 0 | 16 | -485765619
| PP |  | práh dveřní kovový nerezový š 60-100cm | [18 empty] | PP | 2
125 | K | 767810113 | Montáž mřížek větracích čtyřhranných průřezu přes 0,04 do 0,09 m2 | kus | 2 |  |  | 0 | CS ÚRS 2025 01 |  | základní | 0 | 0 | 0 |  | 0 | 0 | 0 | 0 | 0 | 16 | K | 2 |  |  |  | ROZPOCET | 0 | 0 | 0 | 0 | 0 | 1 | 0 | 16 | -890855670
| PP |  | Montáž větracích mřížek ocelových čtyřhranných, průřezu přes 0,04 do 0,09 m2 | [18 empty] | PP | 2
| Online PSC |  | https://podminky.urs.cz/item/CS_URS_2025_01/767810113 | [18 empty] | Online PSC | 2
| VV |  | Větrací mřížky u větrací šachty s VZT | [18 empty] | VV | 2 | 1 | True | 0 | ROZPOCET
| VV |  | 2 |  | 2 | [16 empty] | VV | 2 | 2 | True | 0 | ROZPOCET
| VV |  | Součet |  | 2 | [16 empty] | VV | 2 | 4 | True | 1 | ROZPOCET
126 | M | RMAT0004 | mřížka větrací nerezová se síťovinou 200x300mm | kus | 2 |  |  | 0 |  |  | základní | 0 | 0 | 0 |  | 0 | 0 | 0 | 0 | 0 | 32 | M | 2 |  |  |  | ROZPOCET | 0 | 0 | 0 | 0 | 0 | 1 | 0 | 16 | -769847021
| PP |  | mřížka větrací nerezová se síťovinou 200x300mm | [18 empty] | PP | 2
127 | K | 767995114 | Montáž atypických zámečnických konstrukcí hmotnosti přes 20 do 50 kg | kg | 25 |  |  | 0 | CS ÚRS 2025 01 |  | základní | 0 | 0 | 0 |  | 0 | 5e-05 | 0.00125 | 0 | 0 | 16 | K | 2 |  |  |  | ROZPOCET | 0 | 0 | 0 | 0 | 0 | 1 | 0 | 16 | 1238040459
| PP |  | Montáž ostatních atypických zámečnických konstrukcí hmotnosti přes 20 do 50 kg | [18 empty] | PP | 2
| Online PSC |  | https://podminky.urs.cz/item/CS_URS_2025_01/767995114 | [18 empty] | Online PSC | 2
| VV |  | Anténní stojan | [18 empty] | VV | 2 | 1 | True | 0 | ROZPOCET
| VV |  | 25 |  | 25 | [16 empty] | VV | 2 | 2 | True | 0 | ROZPOCET
| VV |  | Součet |  | 25 | [16 empty] | VV | 2 | 4 | True | 1 | ROZPOCET
128 | M | RMAT0001 | Tronožka pro uchycení jímače a antény, 2000mm, pro dlažice 500x500mm |  | 25 |  |  | 0 |  |  | základní | 0 | 0 | 0 |  | 0 | 0 | 0 | 0 | 0 | 32 | M | 2 |  |  |  | ROZPOCET | 0 | 0 | 0 | 0 | 0 | 1 | 0 | 16 | -45571365
| PP |  | Tronožka pro uchycení jímače a antény, 2000mm, pro dlažice 500x500mm | [18 empty] | PP | 2
129 | K | 998767122 | Přesun hmot tonážní pro zámečnické konstrukce ruční v objektech v přes 6 do 12 m | t | 0.001 |  |  | 0 | CS ÚRS 2025 01 |  | základní | 0 | 0 | 0 |  | 0 | 0 | 0 | 0 | 0 | 16 | K | 2 |  |  |  | ROZPOCET | 0 | 0 | 0 | 0 | 0 | 1 | 0 | 16 | -1099648041
| PP |  | Přesun hmot pro zámečnické konstrukce stanovený z hmotnosti přesunovaného materiálu vodorovná dopravní vzdálenost do 50 m ruční (bez užití mechanizace) v objektech výšky přes 6 do 12 m | [18 empty] | PP | 2
| Online PSC |  | https://podminky.urs.cz/item/CS_URS_2025_01/998767122 | [18 empty] | Online PSC | 2
130 | K | 998767194 | Příplatek k přesunu hmot tonážnímu pro zámečnické konstrukce za zvětšený přesun do 1000 m | t | 0.001 |  |  | 0 | CS ÚRS 2025 01 |  | základní | 0 | 0 | 0 |  | 0 | 0 | 0 | 0 | 0 | 16 | K | 2 |  |  |  | ROZPOCET | 0 | 0 | 0 | 0 | 0 | 1 | 0 | 16 | -1722849732
| PP |  | Přesun hmot pro zámečnické konstrukce stanovený z hmotnosti přesunovaného materiálu vodorovná dopravní vzdálenost do 50 m Příplatek k cenám za zvětšený přesun přes vymezenou vodorovnou dopravní vzdálenost do 1000 m | [18 empty] | PP | 2
| Online PSC |  | https://podminky.urs.cz/item/CS_URS_2025_01/998767194 | [18 empty] | Online PSC | 2
131 | K | 998767199 | Příplatek k přesunu hmot tonážnímu pro zámečnické konstrukce za zvětšený přesun ZKD 1000 m | t | 0.001 |  |  | 0 | CS ÚRS 2025 01 |  | základní | 0 | 0 | 0 |  | 0 | 0 | 0 | 0 | 0 | 16 | K | 2 |  |  |  | ROZPOCET | 0 | 0 | 0 | 0 | 0 | 1 | 0 | 16 | -2088465295
| PP |  | Přesun hmot pro zámečnické konstrukce stanovený z hmotnosti přesunovaného materiálu vodorovná dopravní vzdálenost do 50 m Příplatek k cenám za zvětšený přesun přes vymezenou vodorovnou dopravní vzdálenost za každých dalších započatých 1000 m | [18 empty] | PP | 2
| Online PSC |  | https://podminky.urs.cz/item/CS_URS_2025_01/998767199 | [18 empty] | Online PSC | 2
| P |  | Poznámka k položce: 20km | [18 empty] | P | 2
| D | 783 | Dokončovací práce - nátěry |  |  |  |  | 0 |  |  |  |  | 0 | 0 |  | 0 |  | 0.11599 |  | 0 | 2 | D | 1 |  |  |  | ROZPOCET | [6 empty] | 0
132 | K | 783913161 | Penetrační syntetický nátěr pórovitých betonových podlah | m2 | 552.34 |  |  | 0 | CS ÚRS 2025 01 |  | základní | 0 | 0 | 0 |  | 0 | 0.00021 | 0.11599 | 0 | 0 | 16 | K | 2 |  |  |  | ROZPOCET | 0 | 0 | 0 | 0 | 0 | 1 | 0 | 16 | -1733018427
| PP |  | Penetrační nátěr betonových podlah pórovitých ( např. z cihelné dlažby, betonu apod.) syntetický | [18 empty] | PP | 2
| Online PSC |  | https://podminky.urs.cz/item/CS_URS_2025_01/783913161 | [18 empty] | Online PSC | 2
| VV |  | Plocha A | [18 empty] | VV | 2 | 1 | True | 0 | ROZPOCET
| VV |  | 221*1,15 |  | 254.15 | [16 empty] | VV | 2 | 2 | True | 0 | ROZPOCET
| VV |  | Nadstavby plochy A | [18 empty] | VV | 2 | 1 | True | 0 | ROZPOCET
| VV |  | -1,28 |  | -1.28 | [16 empty] | VV | 2 | 2 | True | 0 | ROZPOCET
| VV |  | -0,76 |  | -0.76 | [16 empty] | VV | 2 | 2 | True | 0 | ROZPOCET
| VV |  | -0,18 |  | -0.18 | [16 empty] | VV | 2 | 2 | True | 0 | ROZPOCET
| VV |  | -0,18 |  | -0.18 | [16 empty] | VV | 2 | 2 | True | 0 | ROZPOCET
| VV |  | -0,25 |  | -0.25 | [16 empty] | VV | 2 | 2 | True | 0 | ROZPOCET
| VV |  | Mezisoučet |  | 251.5 | [16 empty] | VV | 2 | 3 | True | 0 | ROZPOCET
| VV |  | Plocha B | [18 empty] | VV | 2 | 1 | True | 0 | ROZPOCET
| VV |  | 31,6*1,15 |  | 36.34 | [16 empty] | VV | 2 | 2 | True | 0 | ROZPOCET
| VV |  | Plocha C | [18 empty] | VV | 2 | 1 | True | 0 | ROZPOCET
| VV |  | 230*1,15 |  | 264.5 | [16 empty] | VV | 2 | 2 | True | 0 | ROZPOCET
| VV |  | Součet |  | 552.34 | [16 empty] | VV | 2 | 4 | True | 1 | ROZPOCET
| D | M | Práce a dodávky M |  |  |  |  | 0 |  |  |  |  | 0 | 0 |  | 0 |  | 0.01264 |  | 0 | 3 | D | 0 |  |  |  | ROZPOCET | [6 empty] | 0
133 | K | 742128003 | Svazkování kabelů | kus | 4 |  |  | 0 | CS ÚRS 2025 01 |  | základní | 0 | 0 | 0 |  | 0 | 0 | 0 | 0 | 0 | 64 | K | 1 |  |  |  | ROZPOCET | 0 | 0 | 0 | 0 | 0 | 1 | 0 | 64 | 1600642837
| PP |  | Ostatní práce při montáži kabelů úpravy kabelů svazkování | [18 empty] | PP | 1
| Online PSC |  | https://podminky.urs.cz/item/CS_URS_2025_01/742128003 | [18 empty] | Online PSC | 1
134 | M | 34572331 | páska stahovací kabelová 12,6x230mm | 100 kus | 4 |  |  | 0 | CS ÚRS 2025 01 |  | základní | 0 | 0 | 0 |  | 0 | 0.00316 | 0.01264 | 0 | 0 | 128 | M | 1 |  |  |  | ROZPOCET | 0 | 0 | 0 | 0 | 0 | 1 | 0 | 128 | 2000974889
| PP |  | páska stahovací kabelová 12,6x230mm | [18 empty] | PP | 1

## SO-01 - VRN
{71d6e6bc-98be-4313-863e-54445483f8bb}
2
| KRYCÍ LIST SOUPISU PRACÍ | [8 empty] | v --- níže se nacházejí doplnkové a pomocné údaje k sestavám --- v | [11 empty] | False
Stavba:
OPRAVA PLOCHÉ STŘECHY
Objekt:
SO-01 - VRN
| KSO: |  | 801 31 5 |  |  | CC-CZ:
| Místo: |  | MŠ Vilová 346/1, 360 04 Karlovy Vary |  |  | Datum: | 1. 1. 2025
| Zadavatel: |  |  |  |  | IČ: | 00254657
|  | Statutární město Karlovy Vary |  |  |  | DIČ: | CZ00254657
| Účastník: |  |  |  |  | IČ: | Vyplň údaj
|  | Vyplň údaj |  |  |  | DIČ: | Vyplň údaj
| Projektant: |  |  |  |  | IČ: | 0312295
|  | Ing. Milan Snopek |  |  |  | DIČ:
| Zpracovatel: |  |  |  |  | IČ: | 03122905
|  | Ing. Milan Snopek |  |  |  | DIČ:
Poznámka:
|  | Materiál | [5 empty] | 0
|  | Montáž | [5 empty] | 0
| Cena bez DPH | [6 empty] | 0
|  |  | Základ daně |  |  | Sazba daně |  | Výše daně
| DPH | základní | 0 |  |  | 21% |  | 0
|  | snížená | 0 |  |  | 12% |  | 0
|  | zákl. přenesená | 0 |  |  | 21% |  | 0
|  | sníž. přenesená | 0 |  |  | 12% |  | 0
|  | nulová | 0 |  |  | 0% |  | 0
| Cena s DPH |  |  | v | CZK |  |  | 0
REKAPITULACE ČLENĚNÍ SOUPISU PRACÍ
Stavba:
OPRAVA PLOCHÉ STŘECHY
Objekt:
SO-01 - VRN
Místo: |  |  | MŠ Vilová 346/1, 360 04 Karlovy Vary |  |  | Datum: | 1. 1. 2025
Zadavatel: |  |  | Statutární město Karlovy Vary |  |  | Projektant: | Ing. Milan Snopek
Účastník: |  |  | Vyplň údaj |  |  | Zpracovatel: | Ing. Milan Snopek
Kód dílu - Popis | [5 empty] | Materiál [CZK] | Montáž [CZK] | Cena celkem [CZK]
Náklady stavby celkem | [5 empty] | 0 | 0 | 0 | [14 empty] | -1
| VRN - Vedlejší rozpočtové náklady |  |  |  |  | 0 | 0 | 0
| VRN1 - Průzkumné, zeměměřičské a projektové práce |  |  |  |  | 0 | 0 | 0
| VRN3 - Zařízení staveniště |  |  |  |  | 0 | 0 | 0
| VRN4 - Inženýrská činnost |  |  |  |  | 0 | 0 | 0
| VRN5 - Finanční náklady |  |  |  |  | 0 | 0 | 0
| VRN6 - Územní vlivy |  |  |  |  | 0 | 0 | 0
| VRN9 - Ostatní náklady |  |  |  |  | 0 | 0 | 0
SOUPIS PRACÍ
Stavba:
OPRAVA PLOCHÉ STŘECHY
Objekt:
SO-01 - VRN
Místo: |  |  | MŠ Vilová 346/1, 360 04 Karlovy Vary |  |  | Datum: | 1. 1. 2025
Zadavatel: |  |  | Statutární město Karlovy Vary |  |  | Projektant: | Ing. Milan Snopek
Účastník: |  |  | Vyplň údaj |  |  | Zpracovatel: | Ing. Milan Snopek
PČ | Typ | Kód | Popis | MJ | Množství | J. materiál [CZK] | J. montáž [CZK] | Cena celkem [CZK] | Cenová soustava |  | DPH | J.cena [CZK] | Materiál celkem [CZK] | Montáž celkem [CZK] | J. Nh [h] | Nh celkem [h] | J. hmotnost [t] | Hmotnost celkem [t] | J. suť [t] | Suť Celkem [t]
Náklady soupisu celkem | [7 empty] | 0 |  |  |  |  | 0 | 0 |  | 0 |  | 0 |  | 0 |  | D | -1 | [7 empty] | 0
| D | VRN | Vedlejší rozpočtové náklady |  |  |  |  | 0 |  |  |  |  | 0 | 0 |  | 0 |  | 0 |  | 0 | 5 | D | 0 | ROZPOCET | [6 empty] | 0
| D | VRN1 | Průzkumné, zeměměřičské a projektové práce |  |  |  |  | 0 |  |  |  |  | 0 | 0 |  | 0 |  | 0 |  | 0 | 5 | D | 1 | ROZPOCET | [6 empty] | 0
1 | K | 012310400 | Kontrolní měření geometrických parametrů stavby | soubor | 1 |  |  | 0 | CS ÚRS 2025 01 |  | základní | 0 | 0 | 0 |  | 0 | 0 | 0 | 0 | 0 | 1024 | K | 2 | ROZPOCET | 0 | 0 | 0 | 0 | 0 | 1 | 0 | 1024 | -159533024
| PP |  | Kontrolní měření geometrických parametrů stavby | [18 empty] | PP | 2
| Online PSC |  | https://podminky.urs.cz/item/CS_URS_2025_01/012310400 | [18 empty] | Online PSC | 2
2 | K | 013254000 | Dokumentace skutečného provedení stavby | soubor | 1 |  |  | 0 | CS ÚRS 2025 01 |  | základní | 0 | 0 | 0 |  | 0 | 0 | 0 | 0 | 0 | 1024 | K | 2 | ROZPOCET | 0 | 0 | 0 | 0 | 0 | 1 | 0 | 1024 | 1884593470
| PP |  | Dokumentace skutečného provedení stavby | [18 empty] | PP | 2
| Online PSC |  | https://podminky.urs.cz/item/CS_URS_2025_01/013254000 | [18 empty] | Online PSC | 2
| D | VRN3 | Zařízení staveniště |  |  |  |  | 0 |  |  |  |  | 0 | 0 |  | 0 |  | 0 |  | 0 | 5 | D | 1 | ROZPOCET | [6 empty] | 0
3 | K | 032002000 | Vybavení staveniště - stavební výtah | den | 190 |  |  | 0 | CS ÚRS 2025 01 |  | základní | 0 | 0 | 0 |  | 0 | 0 | 0 | 0 | 0 | 1024 | K | 2 | ROZPOCET | 0 | 0 | 0 | 0 | 0 | 1 | 0 | 1024 | -681649966
| PP |  | Vybavení staveniště - stavební výtah, pronájem, montáž | [18 empty] | PP | 2
| Online PSC |  | https://podminky.urs.cz/item/CS_URS_2025_01/032002000 | [18 empty] | Online PSC | 2
| P |  | Poznámka k položce: STAVEBNÍ VÝTAH nosnost 850kg rychlost zdvihu 24m/min výška: 8,5m napoájení 400V/16A zast. plocha: 230/230 m | [18 empty] | P | 2
4 | K | 032103000 | Náklady na stavební buňky, úpravu stávajících objektů | den | 190 |  |  | 0 | CS ÚRS 2025 01 |  | základní | 0 | 0 | 0 |  | 0 | 0 | 0 | 0 | 0 | 1024 | K | 2 | ROZPOCET | 0 | 0 | 0 | 0 | 0 | 1 | 0 | 1024 | -630457534
| PP |  | Náklady na stavební buňky, úpravu stávajících objektů | [18 empty] | PP | 2
| Online PSC |  | https://podminky.urs.cz/item/CS_URS_2025_01/032103000 | [18 empty] | Online PSC | 2
| P |  | Poznámka k položce: mobilní bunka, mobilní WC | [18 empty] | P | 2
5 | K | 033103000 | Připojení energií pro zařízení staveniště | soubor | 1 |  |  | 0 | CS ÚRS 2025 01 |  | základní | 0 | 0 | 0 |  | 0 | 0 | 0 | 0 | 0 | 1024 | K | 2 | ROZPOCET | 0 | 0 | 0 | 0 | 0 | 1 | 0 | 1024 | -1758041189
| PP |  | Připojení energií pro zařízení staveniště | [18 empty] | PP | 2
| Online PSC |  | https://podminky.urs.cz/item/CS_URS_2025_01/033103000 | [18 empty] | Online PSC | 2
6 | K | 033203000 | Spotřeba energií pro zařízení staveniště | den | 190 |  |  | 0 | CS ÚRS 2025 01 |  | základní | 0 | 0 | 0 |  | 0 | 0 | 0 | 0 | 0 | 1024 | K | 2 | ROZPOCET | 0 | 0 | 0 | 0 | 0 | 1 | 0 | 1024 | -1092296924
| PP |  | Spotřeba energií pro zařízení staveniště | [18 empty] | PP | 2
| Online PSC |  | https://podminky.urs.cz/item/CS_URS_2025_01/033203000 | [18 empty] | Online PSC | 2
| P |  | Poznámka k položce: 6,8kWh (10h směna), 2,69Kč/kWh | [18 empty] | P | 2
7 | K | 039103000 | Rozebrání, bourání a odvoz zařízení staveniště | souor | 1 |  |  | 0 | CS ÚRS 2025 01 |  | základní | 0 | 0 | 0 |  | 0 | 0 | 0 | 0 | 0 | 1024 | K | 2 | ROZPOCET | 0 | 0 | 0 | 0 | 0 | 1 | 0 | 1024 | 1582247871
| PP |  | Rozebrání, bourání a odvoz zařízení staveniště | [18 empty] | PP | 2
| Online PSC |  | https://podminky.urs.cz/item/CS_URS_2025_01/039103000 | [18 empty] | Online PSC | 2
| P |  | Poznámka k položce: mobilní WC, bunka, Výtah | [18 empty] | P | 2
| D | VRN4 | Inženýrská činnost |  |  |  |  | 0 |  |  |  |  | 0 | 0 |  | 0 |  | 0 |  | 0 | 5 | D | 1 | ROZPOCET | [6 empty] | 0
8 | K | 043103000 | Zkoušky | soubor | 1 |  |  | 0 | CS ÚRS 2025 01 |  | základní | 0 | 0 | 0 |  | 0 | 0 | 0 | 0 | 0 | 1024 | K | 2 | ROZPOCET | 0 | 0 | 0 | 0 | 0 | 1 | 0 | 1024 | 679780276
| PP |  | Zkoušky - jiskrová | [18 empty] | PP | 2
| Online PSC |  | https://podminky.urs.cz/item/CS_URS_2025_01/043103000 | [18 empty] | Online PSC | 2
| P |  | Poznámka k položce: Jiskrová zkouška po výstavbě - protokol | [18 empty] | P | 2
9 | K | 043194000 | Zkoušky ostatní - výtažná zkouška | soubor | 1 |  |  | 0 | CS ÚRS 2025 01 |  | základní | 0 | 0 | 0 |  | 0 | 0 | 0 | 0 | 0 | 1024 | K | 2 | ROZPOCET | 0 | 0 | 0 | 0 | 0 | 1 | 0 | 1024 | 2053637361
| PP |  | Zkoušky ostatní - výtažná zkouška | [18 empty] | PP | 2
| Online PSC |  | https://podminky.urs.cz/item/CS_URS_2025_01/043194000 | [18 empty] | Online PSC | 2
| D | VRN5 | Finanční náklady |  |  |  |  | 0 |  |  |  |  | 0 | 0 |  | 0 |  | 0 |  | 0 | 5 | D | 1 | ROZPOCET | [6 empty] | 0
10 | K | 051103000 | Pojištění proti vlivu vyšší moci | soubor | 1 |  |  | 0 | CS ÚRS 2025 01 |  | základní | 0 | 0 | 0 |  | 0 | 0 | 0 | 0 | 0 | 1024 | K | 2 | ROZPOCET | 0 | 0 | 0 | 0 | 0 | 1 | 0 | 1024 | -1479135984
| PP |  | Pojištění proti vlivu vyšší moci | [18 empty] | PP | 2
| Online PSC |  | https://podminky.urs.cz/item/CS_URS_2025_01/051103000 | [18 empty] | Online PSC | 2
| D | VRN6 | Územní vlivy |  |  |  |  | 0 |  |  |  |  | 0 | 0 |  | 0 |  | 0 |  | 0 | 5 | D | 1 | ROZPOCET | [6 empty] | 0
11 | K | 061002000 | Vliv klimatických podmínek | soubor | 1 |  |  | 0 | CS ÚRS 2025 01 |  | základní | 0 | 0 | 0 |  | 0 | 0 | 0 | 0 | 0 | 1024 | K | 2 | ROZPOCET | 0 | 0 | 0 | 0 | 0 | 1 | 0 | 1024 | -1890620349
| PP |  | Vliv klimatických podmínek - zakrytí nedokončené střešní plochy | [18 empty] | PP | 2
| Online PSC |  | https://podminky.urs.cz/item/CS_URS_2025_01/061002000 | [18 empty] | Online PSC | 2
| P |  | Poznámka k položce: folie po celé ploše nedokončené střešní plochy | [18 empty] | P | 2
12 | K | 065002000 | Mimostaveništní doprava materiálů, výrobků a strojů | soubor | 1 |  |  | 0 | CS ÚRS 2025 01 |  | základní | 0 | 0 | 0 |  | 0 | 0 | 0 | 0 | 0 | 1024 | K | 2 | ROZPOCET | 0 | 0 | 0 | 0 | 0 | 1 | 0 | 1024 | -640573897
| PP |  | Mimostaveništní doprava materiálů, výrobků a strojů | [18 empty] | PP | 2
| Online PSC |  | https://podminky.urs.cz/item/CS_URS_2025_01/065002000 | [18 empty] | Online PSC | 2
| P |  | Poznámka k položce: mobilní WC, bunka, Výtah | [18 empty] | P | 2
| D | VRN9 | Ostatní náklady |  |  |  |  | 0 |  |  |  |  | 0 | 0 |  | 0 |  | 0 |  | 0 | 5 | D | 1 | ROZPOCET | [6 empty] | 0
13 | K | 091002000 | Ostatní náklady související s objektem | soubor | 1 |  |  | 0 | CS ÚRS 2025 01 |  | základní | 0 | 0 | 0 |  | 0 | 0 | 0 | 0 | 0 | 1024 | K | 2 | ROZPOCET | 0 | 0 | 0 | 0 | 0 | 1 | 0 | 1024 | -2039068898
| PP |  | Ostatní náklady související s objektem - úklid | [18 empty] | PP | 2
| Online PSC |  | https://podminky.urs.cz/item/CS_URS_2025_01/091002000 | [18 empty] | Online PSC | 2
14 | K | 094002000 | Ostatní náklady související s výstavbou | soubor | 1 |  |  | 0 | CS ÚRS 2025 01 |  | základní | 0 | 0 | 0 |  | 0 | 0 | 0 | 0 | 0 | 1024 | K | 2 | ROZPOCET | 0 | 0 | 0 | 0 | 0 | 1 | 0 | 1024 | -679719197
| PP |  | Ostatní náklady související s výstavbou - neočekávané stavební práce | [18 empty] | PP | 2
| Online PSC |  | https://podminky.urs.cz/item/CS_URS_2025_01/094002000 | [18 empty] | Online PSC | 2
| P |  | Poznámka k položce: Vznik neočekávaných stavebních prací - v rámci bourání a demontáží skladby střechy. | [18 empty] | P | 2

## Pokyny pro vyplnění
Struktura údajů, formát souboru a metodika pro zpracování
Struktura
Soubor je složen ze záložky Rekapitulace stavby a záložek s názvem soupisu prací pro jednotlivé objekty ve formátu XLSX. Každá ze záložek přitom obsahuje
ještě samostatné sestavy vymezené orámovaním a nadpisem sestavy.
Rekapitulace stavby obsahuje sestavu Rekapitulace stavby a Rekapitulace objektů stavby a soupisů prací.
V sestavě Rekapitulace stavby jsou uvedeny informace identifikující předmět veřejné zakázky na stavební práce, KSO, CC-CZ, CZ-CPV, CZ-CPA a rekapitulaci
celkové nabídkové ceny účastníka.
Termínem "učastník" (resp. zhotovitel) se myslí "účastník zadávacího řízení" ve smyslu zákona o zadávání veřejných zakázek.
V sestavě Rekapitulace objektů stavby a soupisů prací je uvedena rekapitulace stavebních objektů, inženýrských objektů, provozních souborů,
vedlejších a ostatních nákladů a ostatních nákladů s rekapitulací nabídkové ceny za jednotlivé soupisy prací. Na základě údaje Typ je možné
identifikovat, zda se jedná o objekt nebo soupis prací pro daný objekt:
|  | STA | Stavební objekt pozemní
|  | ING | Stavební objekt inženýrský
|  | PRO | Provozní soubor
|  | VON | Vedlejší a ostatní náklady
|  | OST | Ostatní
|  | Soupis | Soupis prací pro daný typ objektu
Soupis prací pro jednotlivé objekty obsahuje sestavy Krycí list soupisu prací, Rekapitulace členění soupisu prací, Soupis prací. Za soupis prací může být považován
i objekt stavby v případě, že neobsahuje podřízenou zakázku.
Krycí list soupisu obsahuje rekapitulaci informací o předmětu veřejné zakázky ze sestavy Rekapitulace stavby, informaci o zařazení objektu do KSO,
CC-CZ, CZ-CPV, CZ-CPA a rekapitulaci celkové nabídkové ceny účastníka za aktuální soupis prací.
Rekapitulace členění soupisu prací obsahuje rekapitulaci soupisu prací ve všech úrovních členění soupisu tak, jak byla tato členění použita (např.
stavební díly, funkční díly, případně jiné členění) s rekapitulací nabídkové ceny.
Soupis prací obsahuje položky veškerých stavebních nebo montážních prací, dodávek materiálů a služeb nezbytných pro zhotovení stavebního objektu,
inženýrského objektu, provozního souboru, vedlejších a ostatních nákladů.
Pro položky soupisu prací se zobrazují následující informace:
|  | PČ |  | Pořadové číslo položky v aktuálním soupisu
|  | TYP |  | Typ položky: K - konstrukce, M - materiál, PP - plný popis, PSC - poznámka k souboru cen, P - poznámka k položce, VV - výkaz výměr, FIG - rozpad figur
|  | Kód |  | Kód položky
|  | Popis |  | Zkrácený popis položky
|  | MJ |  | Měrná jednotka položky
|  | Množství |  | Množství v měrné jednotce
|  | J.cena |  | Jednotková cena položky. Zadaní může obsahovat namísto J.ceny sloupce J.materiál a J.montáž, jejichž součet definuje
J.cenu položky.
|  | Cena celkem |  | Celková cena položky daná jako součin množství a j.ceny
|  | Cenová soustava |  | Příslušnost položky do cenové soustavy
Ke každé položce soupisu prací se na samostatných řádcích může zobrazovat:
Plný popis položky
Poznámka k souboru cen a poznámka zadavatele
Výkaz výměr
Pokud je k řádku výkazu výměr evidovaný údaj ve sloupci Kód, jedná se o definovaný odkaz, na který se může odvolávat výkaz výměr z jiné položky.
Metodika pro zpracování
Jednotlivé sestavy jsou v souboru provázány. Editovatelné pole jsou zvýrazněny žlutým podbarvením, ostatní pole neslouží k editaci a nesmí být jakkoliv
modifikovány.
Účastník je pro podání nabídky povinen vyplnit žlutě podbarvená pole:
Pole Účastník v sestavě Rekapitulace stavby - zde účastník vyplní svůj název (název subjektu)
Pole IČ a DIČ v sestavě Rekapitulace stavby - zde účastník vyplní svoje IČ a DIČ
Datum v sestavě Rekapitulace stavby - zde účastník vyplní datum vytvoření nabídky
J.cena = jednotková cena v sestavě Soupis prací o maximálním počtu desetinných míst uvedených v poli
- pokud sestavy soupisů prací obsahují pole J.cena, měla by být všechna tato pole vyplněna nenulovými
Poznámka - nepovinný údaj pro položku soupisu
V případě, že sestavy soupisů prací neobsahují pole J.cena, potom ve všech soupisech prací obsahují pole:
- J.materiál - jednotková cena materiálu
- J.montáž - jednotková cena montáže
Účastník v tomto případě by měl vyplnit všechna pole J.materiál a pole J.montáž nenulovými kladnými číslicemi. V případech, kdy položka
neobsahuje žádný materiál je přípustné, aby pole J.materiál bylo vyplněno nulou. V případech, kdy položka neobsahuje žádnou montáž je přípustné,
aby pole J.montáž bylo vyplněno nulou. Obě pole - J.materiál, J.Montáž u jedné položky by však neměly být vyplněny nulou.
Rekapitulace stavby
Název |  |  | Povinný |  | Popis | Typ | Max. počet
atributu |  |  | (A/N) |  |  |  | znaků
Kód |  |  | A |  | Kód stavby | String | 20
Stavba |  |  | A |  | Název stavby | String | 120
Místo |  |  | N |  | Místo stavby | String | 50
Datum |  |  | A |  | Datum vykonaného exportu | Date
KSO |  |  | N |  | Klasifikace stavebního objektu | String | 15
CC-CZ |  |  | N |  | Klasifikace stavbeních děl | String | 15
CZ-CPV |  |  | N |  | Společný slovník pro veřejné zakázky | String | 20
CZ-CPA |  |  | N |  | Klasifikace produkce podle činností | String | 20
Zadavatel |  |  | N |  | Zadavatel zadaní | String | 50
IČ |  |  | N |  | IČ zadavatele zadaní | String | 20
DIČ |  |  | N |  | DIČ zadavatele zadaní | String | 20
Účastník |  |  | N |  | Účastník veřejné zakázky | String | 50
Projektant |  |  | N |  | Projektant | String | 50
Poznámka |  |  | N |  | Poznámka k zadání | String | 255
Sazba DPH |  |  | A |  | Rekapitulace sazeb DPH u položek soupisů | eGSazbaDph
Základna DPH |  |  | A |  | Základna DPH určena součtem celkové ceny z položek soupisů | Double
Hodnota DPH |  |  | A |  | Hodnota DPH | Double
Cena bez DPH |  |  | A |  | Celková cena bez DPH za celou stavbu. Sčítává se ze všech listů. | Double
Cena s DPH |  |  | A |  | Celková cena s DPH za celou stavbu | Double
Rekapitulace objektů stavby a soupisů prací
Název |  |  | Povinný |  | Popis | Typ | Max. počet
atributu |  |  | (A/N) |  |  |  | znaků
Kód |  |  | A |  | Přebírá se z Rekapitulace stavby | String | 20
Stavba |  |  | A |  | Přebírá se z Rekapitulace stavby | String | 120
Místo |  |  | N |  | Přebírá se z Rekapitulace stavby | String | 50
Datum |  |  | A |  | Přebírá se z Rekapitulace stavby | Date
Zadavatel |  |  | N |  | Přebírá se z Rekapitulace stavby | String | 50
Projektant |  |  | N |  | Přebírá se z Rekapitulace stavby | String | 50
Účastník |  |  | N |  | Přebírá se z Rekapitulace stavby | String | 50
Kód |  |  | A |  | Kód objektu | String | 20
Objektu, Soupis prací |  |  | A |  | Název objektu | String | 120
Cena bez DPH |  |  | A |  | Cena bez DPH za daný objekt | Double
Cena s DPH |  |  | A |  | Cena spolu s DPH za daný objekt | Double
Typ |  |  | A |  | Typ zakázky | eGTypZakazky
Krycí list soupisu
Název |  |  | Povinný |  | Popis | Typ | Max. počet
atributu |  |  | (A/N) |  |  |  | znaků
Stavba |  |  | A |  | Přebírá se z Rekapitulace stavby | String | 120
Objekt |  |  | A |  | Kód a název objektu | String | 20 + 120
Soupis |  |  | A |  | Kód a název soupisu | String | 20 + 120
KSO |  |  | N |  | Klasifikace stavebního objektu | String | 15
CC-CZ |  |  | N |  | Klasifikace stavbeních děl | String | 15
CZ-CPV |  |  | N |  | Společný slovník pro veřejné zakázky | String | 20
CZ-CPA |  |  | N |  | Klasifikace produkce podle činností | String | 20
Místo |  |  | N |  | Přebírá se z Rekapitulace stavby | String | 50
Zadavatel |  |  | N |  | Přebírá se z Rekapitulace stavby | String | 50
Účastník |  |  | N |  | Přebírá se z Rekapitulace stavby | String | 50
Projektant |  |  | N |  | Přebírá se z Rekapitulace stavby | String | 50
Poznámka |  |  | N |  | Poznámka k soupisu prací | String | 255
Sazba DPH |  |  | A |  | Rekapitulace sazeb DPH na položkách aktuálního soupisu | eGSazbaDph
Základna DPH |  |  | A |  | Základna DPH určena součtem celkové ceny z položek aktuálního soupisu | Double
Hodnota DPH |  |  | A |  | Hodnota DPH | Double
Cena bez DPH |  |  | A |  | Cena bez DPH za daný soupis | Double
Cena s DPH |  |  | A |  | Cena s DPH za daný soupis | Double
Rekapitulace členění soupisu prací
Název |  |  | Povinný |  | Popis | Typ | Max. počet
atributu |  |  | (A/N) |  |  |  | znaků
Stavba |  |  | A |  | Přebírá se z Rekapitulace stavby | String | 120
Objekt |  |  | A |  | Kód a název objektu, přebírá se z Krycího listu soupisu | String | 20 + 120
Soupis |  |  | A |  | Kód a název objektu, přebírá se z Krycího listu soupisu | String | 20 + 120
Místo |  |  | N |  | Přebírá se z Rekapitulace stavby | String | 50
Datum |  |  | A |  | Přebírá se z Rekapitulace stavby | Date
Zadavatel |  |  | N |  | Přebírá se z Rekapitulace stavby | String | 50
Projektant |  |  | N |  | Přebírá se z Rekapitulace stavby | String | 50
Účastník |  |  | N |  | Přebírá se z Rekapitulace stavby | String | 50
Kód dílu - Popis |  |  | A |  | Kód a název dílu ze soupisu | String | 20 + 100
Cena celkem |  |  | A |  | Cena celkem za díl ze soupisu | Double
Soupis prací
Název |  |  | Povinný |  | Popis | Typ | Max. počet
atributu |  |  | (A/N) |  |  |  | znaků
Stavba |  |  | A |  | Přebírá se z Rekapitulace stavby | String | 120
Objekt |  |  | A |  | Kód a název objektu | String | 20 + 120
Soupis |  |  | A |  | Přebírá se z Krycího listu soupisu | String | 20 + 120
Místo |  |  | N |  | Přebírá se z Krycího listu soupisu | String | 50
Datum |  |  | A |  | Přebírá se z Krycího listu soupisu | Date
Zadavatel |  |  | N |  | Přebírá se z Krycího listu soupisu | String | 50
Projektant |  |  | N |  | Přebírá se z Krycího listu soupisu | String | 50
Účastník |  |  | N |  | Přebírá se z Krycího listu soupisu | String | 50
PČ |  |  | A |  | Pořadové číslo položky soupisu | Long
Typ |  |  | A |  | Typ položky soupisu | eGTypPolozky | 1
Kód |  |  | A |  | Kód položky ze soupisu | String | 20
Popis |  |  | A |  | Popis položky ze soupisu | String | 255
MJ |  |  | A |  | Měrná jednotka položky | String | 10
Množství |  |  | A |  | Množství položky soupisu | Double
J.Cena |  |  | A |  | Jednotková cena položky | Double
Cena celkem |  |  | A |  | Cena celkem vyčíslena jako J.Cena * Množství | Double
Cenová soustava |  |  | N |  | Zařazení položky do cenové soustavy | String | 50
p |  |  | N |  | Poznámka položky ze soupisu | Memo
psc |  |  | N |  | Poznámka k souboru cen ze soupisu | Memo
pp |  |  | N |  | Plný popis položky ze soupisu | Memo
vv |  |  | N |  | Výkaz výměr (figura, výraz, výměra) ze soupisu | Text,Text,Double | 20, 150
fig |  |  | N |  | Rozpad figur | Text,Text,Double | 20, 150
DPH |  |  | A |  | Sazba DPH pro položku | eGSazbaDPH
Hmotnost |  |  | A |  | Hmotnost položky ze soupisu | Double
Suť |  |  | A |  | Suť položky ze soupisu | Double
Nh |  |  | N |  | Normohodiny položky ze soupisu | Double
Datová věta
Typ věty |  |  | Hodnota |  | Význam
eGSazbaDPH |  |  | základní |  | Základní sazba DPH
|  |  | snížená |  | Snížená sazba DPH
|  |  | nulová |  | Nulová sazba DPH
|  |  | zákl. přenesená |  | Základní sazba DPH přenesená
|  |  | sníž. přenesená |  | Snížená sazba DPH přenesená
eGTypZakazky |  |  | STA |  | Stavební objekt
|  |  | PRO |  | Provozní soubor
|  |  | ING |  | Inženýrský objekt
|  |  | VON |  | Vedlejší a ostatní náklady
|  |  | OST |  | Ostatní náklady
eGTypPolozky |  |  | 1 |  | Položka typu HSV
|  |  | 2 |  | Položka typu PSV
|  |  | 3 |  | Položka typu M
|  |  | 4 |  | Položka typu OST