## Rekapitulace stavby
Export Komplet | [27 empty] | 2.0 | ZAMOK | [6 empty] | False | True | {2627530e-22bd-47b4-8b77-71bc55effaf0}
[35 empty] | 0,01 | 21
[35 empty] | 0,01 | 15
|  | REKAPITULACE STAVBY | [17 empty] | v --- níže se nacházejí doplnkové a pomocné údaje k sestavám --- v | [13 empty] | Návod na vyplnění | 0,001
|  | Kód: |  |  |  |  | 06/21 | [26 empty] | Měnit lze pouze buňky se žlutým podbarvením! 1) na prvním listu Rekapitulace stavby vyplňte v sestavě a) Souhrnný list - údaje o Uchazeči (přenesou se do ostatních sestav i v jiných listech) b) Rekapitulace objektů - potřebné Ostatní náklady 2) na vybraných listech vyplňte v sestavě a) Krycí list - údaje o Uchazeči, pokud se liší od údajů o Uchazeči na Souhrnném listu (údaje se přenesou do ostatních sestav v daném listu) b) Rekapitulace rozpočtu - potřebné Ostatní náklady c) Celkové náklady za stavbu - ceny u položek - množství, pokud má žluté podbarvení - a v případě potřeby poznámku (ta je ve skrytém sloupci) | 0,01
|  | Stavba: |  |  |  |  | Mini Zoo Stará Role | [27 empty] | 0,01
|  | KSO: | [13 empty] | CC-CZ: | [18 empty] | 0,01
|  | Místo: |  |  |  |  | Karlovy Vary | [8 empty] | Datum: |  | 10. 8. 2021 | [16 empty] | 0,01
0,01
|  | Zadavatel: | [13 empty] | IČ: |  | 00254657 | [16 empty] | 0,01
|  |  | Statutární město Karlovy Vary | [12 empty] | DIČ: | [18 empty] | 0,01
0,01
|  | Uchazeč: | [13 empty] | IČ: |  | Vyplň údaj | [16 empty] | 0,01
|  |  | Vyplň údaj | [12 empty] | DIČ: |  | Vyplň údaj | [16 empty] | 0,01
False
|  | Projektant: | [13 empty] | IČ: |  | 03122905 | [16 empty] | False
|  |  | Ing. Milan Snopek, Švabinského 1729, 35601 Sokolov | [12 empty] | DIČ: | [18 empty] | True
0,01
|  | Zpracovatel: | [13 empty] | IČ: |  | 03122905 | [16 empty] | 0,01
|  |  | Ing. Milan Snopek, Švabinského 1729, 35601 Sokolov | [12 empty] | DIČ: | [18 empty] | True
Poznámka:
|  | Cena bez DPH | [13 empty] | 0
[8 empty] | Sazba daně |  |  | Základ daně |  |  |  |  | Výše daně
|  | DPH |  | základní |  |  |  | 21% |  |  | 0 |  |  |  |  | 0
|  |  |  | snížená |  |  |  | 15% |  |  | 0 |  |  |  |  | 0
|  |  |  | zákl. přenesená |  |  |  | 21% |  |  | 0 |  |  |  |  | 0
|  |  |  | sníž. přenesená |  |  |  | 15% |  |  | 0 |  |  |  |  | 0
|  |  |  | nulová |  |  |  | 0% |  |  | 0 |  |  |  |  | 0
|  | Cena s DPH | [6 empty] | v |  |  | CZK |  |  |  | 0
|  | Projektant | [11 empty] | Zpracovatel
|  | Datum a podpis: | [7 empty] | Razítko |  |  |  | Datum a podpis: |  |  | Razítko
|  | Objednavatel | [11 empty] | Uchazeč
|  | Datum a podpis: | [7 empty] | Razítko |  |  |  | Datum a podpis: |  |  | Razítko
REKAPITULACE OBJEKTŮ STAVBY A SOUPISŮ PRACÍ
| Kód: | [6 empty] | 06/21
| Stavba: | [6 empty] | Mini Zoo Stará Role
| Místo: | [6 empty] | Karlovy Vary | [6 empty] | Datum: |  | 10. 8. 2021
| Zadavatel: | [6 empty] | Statutární město Karlovy Vary | [6 empty] | Projektant: |  | Ing. Milan Snopek, Švabinského 1729, 35601 Sokolov |  |  | Informatívní údaje z listů zakázek
| Uchazeč: | [13 empty] | Zpracovatel: |  | Ing. Milan Snopek, Švabinského 1729, 35601 Sokolov
| Kód |  |  |  | Popis | [7 empty] | Cena bez DPH [CZK] |  |  |  |  | Cena s DPH [CZK] | Typ | z toho Materiál [CZK] | z toho Montáž [CZK] | z toho Ostat. náklady [CZK] | DPH [CZK] | Normohodiny [h] | DPH základní [CZK] | DPH snížená [CZK] | DPH základní přenesená [CZK] | DPH snížená přenesená [CZK] | Základna DPH základní | Základna DPH snížená | Základna DPH zákl. přenesená | Základna DPH sníž. přenesená | Základna DPH nulová
| Náklady z rozpočtů | [11 empty] | 0 |  |  |  |  | 0 |  | 0 | 0 | 0 | 0 | 0 | 0 | 0 | 0 | 0 | 0 | 0 | 0 | 0 | 0 |  | D | 0 |  | IMPORT | {2627530e-22bd-47b4-8b77-71bc55effaf0} | {00000000-0000-0000-0000-000000000000}
/ |  | 06/21 |  |  |  | Mini Zoo Stará Role | [6 empty] | 0 |  |  |  |  | 0 | STA | 0 | 0 | 0 | 0 | 0 | 0 | 0 | 0 | 0 | 0 | 0 | 0 | 0 | 0 |  |  | 1 | ###NOINSERT### | IMPORT | {2627530e-22bd-47b4-8b77-71bc55effaf0} | {00000000-0000-0000-0000-000000000000}

## 06-21 - Mini Zoo Stará Role
{2627530e-22bd-47b4-8b77-71bc55effaf0}
2
| KRYCÍ LIST SOUPISU PRACÍ | [8 empty] | v --- níže se nacházejí doplnkové a pomocné údaje k sestavám --- v | [11 empty] | False
Stavba:
Mini Zoo Stará Role
| KSO: |  |  |  |  | CC-CZ:
| Místo: |  | Karlovy Vary |  |  | Datum: | 10. 8. 2021
| Zadavatel: |  |  |  |  | IČ: | 00254657
|  | Statutární město Karlovy Vary |  |  |  | DIČ:
| Uchazeč: |  |  |  |  | IČ: | Vyplň údaj
|  | Vyplň údaj |  |  |  | DIČ: | Vyplň údaj
| Projektant: |  |  |  |  | IČ: | 03122905
|  | Ing. Milan Snopek, Švabinského 1729, 35601 Sokolov |  |  |  | DIČ:
| Zpracovatel: |  |  |  |  | IČ: | 03122905
|  | Ing. Milan Snopek, Švabinského 1729, 35601 Sokolov |  |  |  | DIČ:
Poznámka:
|  | Materiál | [5 empty] | 0
|  | Montáž | [5 empty] | 0
| Cena bez DPH | [6 empty] | 0
|  |  | Základ daně |  |  | Sazba daně |  | Výše daně
| DPH | základní | 0 |  |  | 21% |  | 0
|  | snížená | 0 |  |  | 15% |  | 0
|  | zákl. přenesená | 0 |  |  | 21% |  | 0
|  | sníž. přenesená | 0 |  |  | 15% |  | 0
|  | nulová | 0 |  |  | 0% |  | 0
| Cena s DPH |  |  | v | CZK |  |  | 0
| Projektant |  |  | Zpracovatel
| Datum a podpis: |  | Razítko | Datum a podpis: |  |  | Razítko
| Objednavatel |  |  | Uchazeč
| Datum a podpis: |  | Razítko | Datum a podpis: |  |  | Razítko
REKAPITULACE ČLENĚNÍ SOUPISU PRACÍ
Stavba:
Mini Zoo Stará Role
Místo: |  |  | Karlovy Vary |  |  | Datum: | 10. 8. 2021
Zadavatel: |  |  | Statutární město Karlovy Vary |  |  | Projektant: | Ing. Milan Snopek, Švabinského 1729, 35601 Sokolov
Uchazeč: |  |  | Vyplň údaj |  |  | Zpracovatel: | Ing. Milan Snopek, Švabinského 1729, 35601 Sokolov
Kód dílu - Popis | [5 empty] | Materiál [CZK] | Montáž [CZK] | Cena celkem [CZK]
Náklady ze soupisu prací | [5 empty] | 0 | 0 | 0 | [14 empty] | -1
| HSV - Práce a dodávky HSV |  |  |  |  | 0 | 0 | 0
| 1 - Zemní práce |  |  |  |  | 0 | 0 | 0
| 2 - Zakládání |  |  |  |  | 0 | 0 | 0
| 4 - Vodorovné konstrukce |  |  |  |  | 0 | 0 | 0
| 5 - Komunikace pozemní |  |  |  |  | 0 | 0 | 0
| 8 - Trubní vedení |  |  |  |  | 0 | 0 | 0
| 9 - Ostatní konstrukce a práce, bourání |  |  |  |  | 0 | 0 | 0
| 997 - Přesun sutě |  |  |  |  | 0 | 0 | 0
| 998 - Přesun hmot |  |  |  |  | 0 | 0 | 0
| PSV - Práce a dodávky PSV |  |  |  |  | 0 | 0 | 0
| 711 - Izolace proti vodě, vlhkosti a plynům |  |  |  |  | 0 | 0 | 0
| 721 - Zdravotechnika - vnitřní kanalizace |  |  |  |  | 0 | 0 | 0
| VRN - Vedlejší rozpočtové náklady |  |  |  |  | 0 | 0 | 0
| VRN1 - Průzkumné, geodetické a projektové práce |  |  |  |  | 0 | 0 | 0
| VRN3 - Zařízení staveniště |  |  |  |  | 0 | 0 | 0
| VRN4 - Inženýrská činnost |  |  |  |  | 0 | 0 | 0
| VRN5 - Finanční náklady |  |  |  |  | 0 | 0 | 0
SOUPIS PRACÍ
Stavba:
Mini Zoo Stará Role
Místo: |  |  | Karlovy Vary |  |  | Datum: | 10. 8. 2021
Zadavatel: |  |  | Statutární město Karlovy Vary |  |  | Projektant: | Ing. Milan Snopek, Švabinského 1729, 35601 Sokolov
Uchazeč: |  |  | Vyplň údaj |  |  | Zpracovatel: | Ing. Milan Snopek, Švabinského 1729, 35601 Sokolov
PČ | Typ | Kód | Popis | MJ | Množství | J. materiál [CZK] | J. montáž [CZK] | Cena celkem [CZK] | Cenová soustava |  | DPH | J.cena [CZK] | Materiál celkem [CZK] | Montáž celkem [CZK] | J. Nh [h] | Nh celkem [h] | J. hmotnost [t] | Hmotnost celkem [t] | J. suť [t] | Suť Celkem [t]
Náklady soupisu celkem | [7 empty] | 0 |  |  |  |  | 0 | 0 |  | 0 |  | 62.5487 |  | 30.5102 |  | D | -1 | [10 empty] | 0
| D | HSV | Práce a dodávky HSV |  |  |  |  | 0 |  |  |  |  | 0 | 0 |  | 0 |  | 62.3182 |  | 30.2852 | 1 | D | 0 |  |  |  | ROZPOCET | [6 empty] | 0
| D | 1 | Zemní práce |  |  |  |  | 0 |  |  |  |  | 0 | 0 |  | 0 |  | 0.19057 |  | 16.9202 | 1 | D | 1 |  |  |  | ROZPOCET | [6 empty] | 0
1 | K | 113106021 | Rozebrání dlažeb při překopech komunikací pro pěší z betonových dlaždic ručně | m2 | 30.78 |  |  | 0 | CS ÚRS 2020 01 |  | základní | 0 | 0 | 0 |  | 0 | 0 | 0 | 0.255 | 7.8489 | 4 | K | 2 |  |  |  | ROZPOCET | 0 | 0 | 0 | 0 | 0 | 1 | 0 | 4 | -1505268784
| PP |  | Rozebrání dlažeb a dílců při překopech inženýrských sítí s přemístěním hmot na skládku na vzdálenost do 3 m nebo s naložením na dopravní prostředek ručně komunikací pro pěší s ložem z kameniva nebo živice a s výplní spár z betonových nebo kameninových dlaždic, desek nebo tvarovek | [18 empty] | PP | 2
| VV |  | 20+3,24+2,9+4,64 |  | 30.78 | [16 empty] | VV | 2 | 2 | True | 0 | ROZPOCET
| VV |  | Součet |  | 30.78 | [16 empty] | VV | 2 | 4 | True | 1 | ROZPOCET
2 | K | 113107030 | Odstranění podkladu z betonu prostého tl 100 mm při překopech ručně | m2 | 32.245 |  |  | 0 | CS ÚRS 2020 01 |  | základní | 0 | 0 | 0 |  | 0 | 0 | 0 | 0.24 | 7.7388 | 4 | K | 2 |  |  |  | ROZPOCET | 0 | 0 | 0 | 0 | 0 | 1 | 0 | 4 | -1325882611
| PP |  | Odstranění podkladů nebo krytů při překopech inženýrských sítí s přemístěním hmot na skládku ve vzdálenosti do 3 m nebo s naložením na dopravní prostředek ručně z betonu prostého, o tl. vrstvy do 100 mm | [18 empty] | PP | 2
| VV |  | 20+3,24+2,9+1,465+4,64 |  | 32.245 | [16 empty] | VV | 2 | 2 | True | 0 | ROZPOCET
| VV |  | Součet |  | 32.245 | [16 empty] | VV | 2 | 4 | True | 1 | ROZPOCET
3 | K | 113202111 | Vytrhání obrub krajníků obrubníků stojatých | m | 6.5 |  |  | 0 | CS ÚRS 2020 01 |  | základní | 0 | 0 | 0 |  | 0 | 0 | 0 | 0.205 | 1.3325 | 4 | K | 2 |  |  |  | ROZPOCET | 0 | 0 | 0 | 0 | 0 | 1 | 0 | 4 | 1317849324
| PP |  | Vytrhání obrub s vybouráním lože, s přemístěním hmot na skládku na vzdálenost do 3 m nebo s naložením na dopravní prostředek z krajníků nebo obrubníků stojatých | [18 empty] | PP | 2
| VV |  | 2,5+1,5+2,5 |  | 6.5 | [16 empty] | VV | 2 | 2 | True | 0 | ROZPOCET
| VV |  | Součet |  | 6.5 | [16 empty] | VV | 2 | 4 | True | 1 | ROZPOCET
4 | K | 121151113 | Sejmutí ornice plochy do 500 m2 tl vrstvy do 200 mm strojně | m2 | 158.811 |  |  | 0 | CS ÚRS 2020 01 |  | základní | 0 | 0 | 0 |  | 0 | 0 | 0 | 0 | 0 | 4 | K | 2 |  |  |  | ROZPOCET | 0 | 0 | 0 | 0 | 0 | 1 | 0 | 4 | 1802048409
| PP |  | Sejmutí ornice strojně při souvislé ploše přes 100 do 500 m2, tl. vrstvy do 200 mm | [18 empty] | PP | 2
| VV |  | Ornice dešťová kanalizace | [18 empty] | VV | 2 | 1 | True | 0 | ROZPOCET
| VV |  | (41,896+3,613+3,005)*0,8 |  | 38.811 | [16 empty] | VV | 2 | 2 | True | 0 | ROZPOCET
| VV |  | Ornice drenáž | [18 empty] | VV | 2 | 1 | True | 0 | ROZPOCET
| VV |  | 120 |  | 120 | [16 empty] | VV | 2 | 2 | True | 0 | ROZPOCET
| VV |  | Součet |  | 158.811 | [16 empty] | VV | 2 | 4 | True | 1 | ROZPOCET
5 | K | 122211101 | Odkopávky a prokopávky v hornině třídy těžitelnosti I, skupiny 3 ručně | m3 | 4 |  |  | 0 | CS ÚRS 2020 01 |  | základní | 0 | 0 | 0 |  | 0 | 0 | 0 | 0 | 0 | 4 | K | 2 |  |  |  | ROZPOCET | 0 | 0 | 0 | 0 | 0 | 1 | 0 | 4 | 1748018242
| PP |  | Odkopávky a prokopávky ručně zapažené i nezapažené v hornině třídy těžitelnosti I skupiny 3 | [18 empty] | PP | 2
| VV |  | sondy a dokopávky okolo podzemních sítí | [18 empty] | VV | 2 | 1 | True | 0 | ROZPOCET
| VV |  | 4 |  | 4 | [16 empty] | VV | 2 | 2 | True | 0 | ROZPOCET
| VV |  | Součet |  | 4 | [16 empty] | VV | 2 | 4 | True | 1 | ROZPOCET
6 | K | 122251403 | Vykopávky v zemníku na suchu v hornině třídy těžitelnosti I, skupiny 3 objem do 100 m3 strojně | m3 | 68.356 |  |  | 0 | CS ÚRS 2020 01 |  | základní | 0 | 0 | 0 |  | 0 | 0 | 0 | 0 | 0 | 4 | K | 2 |  |  |  | ROZPOCET | 0 | 0 | 0 | 0 | 0 | 1 | 0 | 4 | -669922176
| PP |  | Vykopávky v zemnících na suchu strojně zapažených i nezapažených v hornině třídy těžitelnosti I skupiny 3 přes 50 do 100 m3 | [18 empty] | PP | 2
| VV |  | Postupné odkopání zemní stavby po 3m - hlubší výkop | [18 empty] | VV | 2 | 1 | True | 0 | ROZPOCET
| VV |  | (7,98+29,36+5,3)*0,74 |  | 31.554 | [16 empty] | VV | 2 | 2 | True | 0 | ROZPOCET
| VV |  | Postupné odkopání zemní stavby po 3m - nižší výkop | [18 empty] | VV | 2 | 1 | True | 0 | ROZPOCET
| VV |  | 18,401*(0,33+1,67) |  | 36.802 | [16 empty] | VV | 2 | 2 | True | 0 | ROZPOCET
| VV |  | Součet |  | 68.356 | [16 empty] | VV | 2 | 4 | True | 1 | ROZPOCET
7 | K | 123252102 | Vykopávky zářezů na suchu v hornině třídy těžitelnosti I, skupiny 3 objem do 50 m3 strojně | m3 | 49.823 |  |  | 0 | CS ÚRS 2020 01 |  | základní | 0 | 0 | 0 |  | 0 | 0 | 0 | 0 | 0 | 4 | K | 2 |  |  |  | ROZPOCET | 0 | 0 | 0 | 0 | 0 | 1 | 0 | 4 | -1401976570
| PP |  | Vykopávky zářezů se šikmými stěnami pro podzemní vedení strojně v hornině třídy těžitelnosti I skupiny 3 přes 20 do 50 m3 | [18 empty] | PP | 2
| VV |  | Výkopy pro nové sítě | [18 empty] | VV | 2 | 1 | True | 0 | ROZPOCET
| VV |  | (6,005+3,613+41,896+3,910+1,13+5,725)*0,8 |  | 49.823 | [16 empty] | VV | 2 | 2 | True | 0 | ROZPOCET
| VV |  | Součet |  | 49.823 | [16 empty] | VV | 2 | 4 | True | 1 | ROZPOCET
8 | K | 129951121 | Bourání zdiva z betonu prostého neprokládaného v odkopávkách nebo prokopávkách strojně | m3 | 3.5 |  |  | 0 | CS ÚRS 2020 01 |  | základní | 0 | 0 | 0 |  | 0 | 0 | 0 | 0 | 0 | 4 | K | 2 |  |  |  | ROZPOCET | 0 | 0 | 0 | 0 | 0 | 1 | 0 | 4 | 1839534717
| PP |  | Bourání konstrukcí v odkopávkách a prokopávkách strojně s přemístěním suti na hromady na vzdálenost do 20 m nebo s naložením na dopravní prostředek z betonu prostého neprokládaného | [18 empty] | PP | 2
9 | K | 180501111 | Zpevnění ploch drnováním plošným v rovině a ve svahu do 1:5 | m2 | 158.811 |  |  | 0 | CS ÚRS 2020 01 |  | základní | 0 | 0 | 0 |  | 0 | 0.0002 | 0.031762 | 0 | 0 | 4 | K | 2 |  |  |  | ROZPOCET | 0 | 0 | 0 | 0 | 0 | 1 | 0 | 4 | 1185509077
| PP |  | Zpevnění ploch zatravněním předpěstovaným travním kobercem plošným v rovině nebo na svahu do 1:5 | [18 empty] | PP | 2
| VV |  | Ornice dešťová kanalizace | [18 empty] | VV | 2 | 1 | True | 0 | ROZPOCET
| VV |  | (41,896+3,613+3,005)*0,8 |  | 38.811 | [16 empty] | VV | 2 | 2 | True | 0 | ROZPOCET
| VV |  | Ornice drenáž | [18 empty] | VV | 2 | 1 | True | 0 | ROZPOCET
| VV |  | 120 |  | 120 | [16 empty] | VV | 2 | 2 | True | 0 | ROZPOCET
| VV |  | Součet |  | 158.811 | [16 empty] | VV | 2 | 4 | True | 1 | ROZPOCET
10 | M | 00572410 | osivo směs travní parková | kg | 158.811 |  |  | 0 | CS ÚRS 2020 01 |  | základní | 0 | 0 | 0 |  | 0 | 0.001 | 0.15881 | 0 | 0 | 8 | M | 2 |  |  |  | ROZPOCET | 0 | 0 | 0 | 0 | 0 | 1 | 0 | 4 | -653919151
| PP |  | osivo směs travní parková | [18 empty] | PP | 2
| D | 2 | Zakládání |  |  |  |  | 0 |  |  |  |  | 0 | 0 |  | 0 |  | 41.5594 |  | 0 | 1 | D | 1 |  |  |  | ROZPOCET | [6 empty] | 0
11 | K | 211571111 | Výplň odvodňovacích žeber nebo trativodů štěrkopískem tříděným | m3 | 65.988 |  |  | 0 | CS ÚRS 2020 01 |  | základní | 0 | 0 | 0 |  | 0 | 0 | 0 | 0 | 0 | 4 | K | 2 |  |  |  | ROZPOCET | 0 | 0 | 0 | 0 | 0 | 1 | 0 | 4 | -767043107
| PP |  | Výplň kamenivem do rýh odvodňovacích žeber nebo trativodů bez zhutnění, s úpravou povrchu výplně štěrkopískem tříděným | [18 empty] | PP | 2
| VV |  | 203,04*0,65*0,5 |  | 65.988 | [16 empty] | VV | 2 | 2 | True | 0 | ROZPOCET
| VV |  | Součet |  | 65.988 | [16 empty] | VV | 2 | 4 | True | 1 | ROZPOCET
12 | K | 211971110 | Zřízení opláštění žeber nebo trativodů geotextilií v rýze nebo zářezu sklonu do 1:2 | m2 | 192.858 |  |  | 0 | CS ÚRS 2020 01 |  | základní | 0 | 0 | 0 |  | 0 | 0.00017 | 0.032786 | 0 | 0 | 4 | K | 2 |  |  |  | ROZPOCET | 0 | 0 | 0 | 0 | 0 | 1 | 0 | 4 | 2131644708
| PP |  | Zřízení opláštění výplně z geotextilie odvodňovacích žeber nebo trativodů v rýze nebo zářezu se stěnami šikmými o sklonu do 1:2 | [18 empty] | PP | 2
| VV |  | (7,98+29,36+5,3+10+132+18,401)*(3,14*0,55*0,55) |  | 192.858 | [16 empty] | VV | 2 | 2 | True | 0 | ROZPOCET
| VV |  | Součet |  | 192.858 | [16 empty] | VV | 2 | 4 | True | 1 | ROZPOCET
13 | M | 69311033 | geotextilie tkaná separační, filtrační, výztužná PP pevnost v tahu 20kN/m | m2 | 192.858 |  |  | 0 | CS ÚRS 2020 01 |  | základní | 0 | 0 | 0 |  | 0 | 0.00013 | 0.025072 | 0 | 0 | 8 | M | 2 |  |  |  | ROZPOCET | 0 | 0 | 0 | 0 | 0 | 1 | 0 | 4 | 1327181887
| PP |  | geotextilie tkaná separační, filtrační, výztužná PP pevnost v tahu 20kN/m | [18 empty] | PP | 2
14 | K | 212750101 | Trativod z drenážních trubek PVC-U SN 4 perforace 360° včetně lože otevřený výkop DN 100 pro budovy plocha pro vtékání vody min. 80 cm2/m | m | 203.041 |  |  | 0 | CS ÚRS 2020 01 |  | základní | 0 | 0 | 0 |  | 0 | 0.2044 | 41.5016 | 0 | 0 | 4 | K | 2 |  |  |  | ROZPOCET | 0 | 0 | 0 | 0 | 0 | 1 | 0 | 4 | 847816942
| PP |  | Trativody z drenážních a melioračních trubek pro budovy se zřízením štěrkového lože pod trubky a s jejich obsypem v otevřeném výkopu trubka tyčová PVC-U plocha pro vtékání vody min. 80 cm2/m SN 4 celoperforovaná 360° DN 100 | [18 empty] | PP | 2
| VV |  | 7,98+29,36+5,3+10+132+18,401 |  | 203.041 | [16 empty] | VV | 2 | 2 | True | 0 | ROZPOCET
| VV |  | Součet |  | 203.041 | [16 empty] | VV | 2 | 4 | True | 1 | ROZPOCET
| D | 4 | Vodorovné konstrukce |  |  |  |  | 0 |  |  |  |  | 0 | 0 |  | 0 |  | 0 |  | 0 | 1 | D | 1 |  |  |  | ROZPOCET | [6 empty] | 0
15 | K | 451317777 | Podklad nebo lože pod dlažbu vodorovný nebo do sklonu 1:5 z betonu prostého tl do 100 mm | m2 | 32.245 |  |  | 0 | CS ÚRS 2020 01 |  | základní | 0 | 0 | 0 |  | 0 | 0 | 0 | 0 | 0 | 4 | K | 2 |  |  |  | ROZPOCET | 0 | 0 | 0 | 0 | 0 | 1 | 0 | 4 | 1736955413
| PP |  | Podklad nebo lože pod dlažbu (přídlažbu) v ploše vodorovné nebo ve sklonu do 1:5, tloušťky od 50 do 100 mm z betonu prostého | [18 empty] | PP | 2
| VV |  | 20+3,24+2,9+4,64+1,465 |  | 32.245 | [16 empty] | VV | 2 | 2 | True | 0 | ROZPOCET
| VV |  | Součet |  | 32.245 | [16 empty] | VV | 2 | 4 | True | 1 | ROZPOCET
16 | K | 451572111 | Lože pod potrubí otevřený výkop z kameniva drobného těženého | m3 | 6.228 |  |  | 0 | CS ÚRS 2020 01 |  | základní | 0 | 0 | 0 |  | 0 | 0 | 0 | 0 | 0 | 4 | K | 2 |  |  |  | ROZPOCET | 0 | 0 | 0 | 0 | 0 | 1 | 0 | 4 | -483434745
| PP |  | Lože pod potrubí, stoky a drobné objekty v otevřeném výkopu z kameniva drobného těženého 0 až 4 mm | [18 empty] | PP | 2
| VV |  | Výkopy pro nové sítě - lože | [18 empty] | VV | 2 | 1 | True | 0 | ROZPOCET
| VV |  | (6,005+3,613+41,896+3,910+1,13+5,725)*0,1 |  | 6.228 | [16 empty] | VV | 2 | 2 | True | 0 | ROZPOCET
| VV |  | Součet |  | 6.228 | [16 empty] | VV | 2 | 4 | True | 1 | ROZPOCET
| D | 5 | Komunikace pozemní |  |  |  |  | 0 |  |  |  |  | 0 | 0 |  | 0 |  | 5.3468 |  | 0 | 1 | D | 1 |  |  |  | ROZPOCET | [6 empty] | 0
17 | K | 596811321 | Kladení velkoformátové betonové dlažby tl do 100 mm velikosti přes 0,5 m2 pl do 300 m2 | m2 | 30.78 |  |  | 0 | CS ÚRS 2020 01 |  | základní | 0 | 0 | 0 |  | 0 | 0.0868 | 2.6717 | 0 | 0 | 4 | K | 2 |  |  |  | ROZPOCET | 0 | 0 | 0 | 0 | 0 | 1 | 0 | 4 | 830447127
| PP |  | Kladení velkoformátové dlažby pozemních komunikací a komunikací pro pěší s ložem z kameniva tl. 40 mm, s vyplněním spár, s hutněním, vibrováním a se smetením přebytečného materiálu tl. do 100 mm, velikosti dlaždic přes 0,5 m2, pro plochy do 300 m2 | [18 empty] | PP | 2
18 | M | 59246002 | dlažba plošná betonová terasová hladká 400x400x40mm | m2 | 31.703 |  |  | 0 | CS ÚRS 2020 01 |  | základní | 0 | 0 | 0 |  | 0 | 0.08438 | 2.6751 | 0 | 0 | 8 | M | 2 |  |  |  | ROZPOCET | 0 | 0 | 0 | 0 | 0 | 1 | 0 | 4 | -1011233015
| PP |  | dlažba plošná betonová terasová hladká 400x400x40mm | [18 empty] | PP | 2
| VV |  | 30,78*1,03 'Přepočtené koeficientem množství |  | 31.703 | [16 empty] | VV | 2 | 2 | False | 1 | ROZPOCET
| D | 8 | Trubní vedení |  |  |  |  | 0 |  |  |  |  | 0 | 0 |  | 0 |  | 0.79421 |  | 0 | 1 | D | 1 |  |  |  | ROZPOCET | [6 empty] | 0
19 | K | 871263121 | Montáž kanalizačního potrubí z PVC těsněné gumovým kroužkem otevřený výkop sklon do 20 % DN 110 | m | 0.63 |  |  | 0 | CS ÚRS 2020 01 |  | základní | 0 | 0 | 0 |  | 0 | 1e-05 | 6.3e-06 | 0 | 0 | 4 | K | 2 |  |  |  | ROZPOCET | 0 | 0 | 0 | 0 | 0 | 1 | 0 | 4 | -1885370568
| PP |  | Montáž kanalizačního potrubí z plastů z tvrdého PVC těsněných gumovým kroužkem v otevřeném výkopu ve sklonu do 20 % DN 110 | [18 empty] | PP | 2
20 | M | 28611113 | trubka kanalizační PVC DN 110x1000mm SN4 | m | 0.649 |  |  | 0 | CS ÚRS 2020 01 |  | základní | 0 | 0 | 0 |  | 0 | 0.0014 | 0.0009086 | 0 | 0 | 8 | M | 2 |  |  |  | ROZPOCET | 0 | 0 | 0 | 0 | 0 | 1 | 0 | 4 | 299477971
| PP |  | trubka kanalizační PVC DN 110x1000mm SN4 | [18 empty] | PP | 2
| VV |  | 0,63*1,03 'Přepočtené koeficientem množství |  | 0.649 | [16 empty] | VV | 2 | 2 | False | 1 | ROZPOCET
21 | K | 871273121 | Montáž kanalizačního potrubí z PVC těsněné gumovým kroužkem otevřený výkop sklon do 20 % DN 125 | m | 54.31 |  |  | 0 | CS ÚRS 2020 01 |  | základní | 0 | 0 | 0 |  | 0 | 1e-05 | 0.0005431 | 0 | 0 | 4 | K | 2 |  |  |  | ROZPOCET | 0 | 0 | 0 | 0 | 0 | 1 | 0 | 4 | 1014633258
| PP |  | Montáž kanalizačního potrubí z plastů z tvrdého PVC těsněných gumovým kroužkem v otevřeném výkopu ve sklonu do 20 % DN 125 | [18 empty] | PP | 2
22 | M | 28611126 | trubka kanalizační PVC DN 125x1000mm SN4 | m | 55.939 |  |  | 0 | CS ÚRS 2020 01 |  | základní | 0 | 0 | 0 |  | 0 | 0.00154 | 0.086146 | 0 | 0 | 8 | M | 2 |  |  |  | ROZPOCET | 0 | 0 | 0 | 0 | 0 | 1 | 0 | 4 | 267585435
| PP |  | trubka kanalizační PVC DN 125x1000mm SN4 | [18 empty] | PP | 2
| VV |  | 54,31*1,03 'Přepočtené koeficientem množství |  | 55.939 | [16 empty] | VV | 2 | 2 | False | 1 | ROZPOCET
23 | M | 28611132 | trubka kanalizační PVC DN 160x2000mm SN4 | m | 3.708 |  |  | 0 | CS ÚRS 2020 01 |  | základní | 0 | 0 | 0 |  | 0 | 0.00281 | 0.010419 | 0 | 0 | 8 | M | 2 |  |  |  | ROZPOCET | 0 | 0 | 0 | 0 | 0 | 1 | 0 | 4 | -1207019601
| PP |  | trubka kanalizační PVC DN 160x2000mm SN4 | [18 empty] | PP | 2
| VV |  | 3,6*1,03 'Přepočtené koeficientem množství |  | 3.708 | [16 empty] | VV | 2 | 2 | False | 1 | ROZPOCET
24 | K | 877265211 | Montáž tvarovek z tvrdého PVC-systém KG nebo z polypropylenu-systém KG 2000 jednoosé DN 110 | kus | 4 |  |  | 0 | CS ÚRS 2020 01 |  | základní | 0 | 0 | 0 |  | 0 | 0 | 0 | 0 | 0 | 4 | K | 2 |  |  |  | ROZPOCET | 0 | 0 | 0 | 0 | 0 | 1 | 0 | 4 | -174623704
| PP |  | Montáž tvarovek na kanalizačním potrubí z trub z plastu z tvrdého PVC nebo z polypropylenu v otevřeném výkopu jednoosých DN 110 | [18 empty] | PP | 2
25 | M | 28611351 | koleno kanalizační PVC KG 110x45° | kus | 2 |  |  | 0 | CS ÚRS 2020 01 |  | základní | 0 | 0 | 0 |  | 0 | 0.00028 | 0.00056 | 0 | 0 | 8 | M | 2 |  |  |  | ROZPOCET | 0 | 0 | 0 | 0 | 0 | 1 | 0 | 4 | -1570658917
| PP |  | koleno kanalizační PVC KG 110x45° | [18 empty] | PP | 2
26 | M | 28611738 | spojka dvouhrdlá kanalizace plastové PVC KG DN 110 | kus | 2 |  |  | 0 | CS ÚRS 2020 01 |  | základní | 0 | 0 | 0 |  | 0 | 0.00019 | 0.00038 | 0 | 0 | 8 | M | 2 |  |  |  | ROZPOCET | 0 | 0 | 0 | 0 | 0 | 1 | 0 | 4 | 1528931277
| PP |  | spojka dvouhrdlá kanalizace plastové PVC KG DN 110 | [18 empty] | PP | 2
27 | K | 877265271 | Montáž lapače střešních splavenin z tvrdého PVC-systém KG DN 125 | kus | 5 |  |  | 0 | CS ÚRS 2020 01 |  | základní | 0 | 0 | 0 |  | 0 | 0 | 0 | 0 | 0 | 4 | K | 2 |  |  |  | ROZPOCET | 0 | 0 | 0 | 0 | 0 | 1 | 0 | 4 | -1254428618
| PP |  | Montáž tvarovek na kanalizačním potrubí z trub z plastu z tvrdého PVC nebo z polypropylenu v otevřeném výkopu lapačů střešních splavenin DN 100 | [18 empty] | PP | 2
28 | K | 877275211 | Montáž tvarovek z tvrdého PVC-systém KG nebo z polypropylenu-systém KG 2000 jednoosé DN 125 | kus | 30 |  |  | 0 | CS ÚRS 2020 01 |  | základní | 0 | 0 | 0 |  | 0 | 0 | 0 | 0 | 0 | 4 | K | 2 |  |  |  | ROZPOCET | 0 | 0 | 0 | 0 | 0 | 1 | 0 | 4 | -1864638094
| PP |  | Montáž tvarovek na kanalizačním potrubí z trub z plastu z tvrdého PVC nebo z polypropylenu v otevřeném výkopu jednoosých DN 125 | [18 empty] | PP | 2
29 | M | 28611354 | koleno kanalizace PVC KG 125x15° | kus | 3 |  |  | 0 | CS ÚRS 2020 01 |  | základní | 0 | 0 | 0 |  | 0 | 0.00029 | 0.00087 | 0 | 0 | 8 | M | 2 |  |  |  | ROZPOCET | 0 | 0 | 0 | 0 | 0 | 1 | 0 | 4 | -1993742346
| PP |  | koleno kanalizace PVC KG 125x15° | [18 empty] | PP | 2
30 | M | 28611355 | koleno kanalizace PVC KG 125x30° | kus | 7 |  |  | 0 | CS ÚRS 2020 01 |  | základní | 0 | 0 | 0 |  | 0 | 0.00034 | 0.00238 | 0 | 0 | 8 | M | 2 |  |  |  | ROZPOCET | 0 | 0 | 0 | 0 | 0 | 1 | 0 | 4 | 1856765428
| PP |  | koleno kanalizace PVC KG 125x30° | [18 empty] | PP | 2
31 | M | 28611356 | koleno kanalizační PVC KG 125x45° | kus | 12 |  |  | 0 | CS ÚRS 2020 01 |  | základní | 0 | 0 | 0 |  | 0 | 0.00035 | 0.0042 | 0 | 0 | 8 | M | 2 |  |  |  | ROZPOCET | 0 | 0 | 0 | 0 | 0 | 1 | 0 | 4 | -925782946
| PP |  | koleno kanalizační PVC KG 125x45° | [18 empty] | PP | 2
32 | M | 28615775 | spojka dvouhrdlá HTMM DN 125 dl 177mm | kus | 7 |  |  | 0 | CS ÚRS 2020 01 |  | základní | 0 | 0 | 0 |  | 0 | 0.0002 | 0.0014 | 0 | 0 | 8 | M | 2 |  |  |  | ROZPOCET | 0 | 0 | 0 | 0 | 0 | 1 | 0 | 4 | 1666968728
| PP |  | spojka dvouhrdlá HTMM DN 125 dl 177mm | [18 empty] | PP | 2
33 | M | 28611502 | redukce kanalizační PVC 125/110 | kus | 1 |  |  | 0 | CS ÚRS 2020 01 |  | základní | 0 | 0 | 0 |  | 0 | 0.00026 | 0.00026 | 0 | 0 | 8 | M | 2 |  |  |  | ROZPOCET | 0 | 0 | 0 | 0 | 0 | 1 | 0 | 4 | 988566482
| PP |  | redukce kanalizační PVC 125/110 | [18 empty] | PP | 2
34 | K | 877275221 | Montáž tvarovek z tvrdého PVC-systém KG nebo z polypropylenu-systém KG 2000 dvouosé DN 125 | kus | 2 |  |  | 0 | CS ÚRS 2020 01 |  | základní | 0 | 0 | 0 |  | 0 | 1e-05 | 2e-05 | 0 | 0 | 4 | K | 2 |  |  |  | ROZPOCET | 0 | 0 | 0 | 0 | 0 | 1 | 0 | 4 | 251124263
| PP |  | Montáž tvarovek na kanalizačním potrubí z trub z plastu z tvrdého PVC nebo z polypropylenu v otevřeném výkopu dvouosých DN 125 | [18 empty] | PP | 2
35 | M | 28611389 | odbočka kanalizační PVC s hrdlem 125/125/45° | kus | 2 |  |  | 0 | CS ÚRS 2020 01 |  | základní | 0 | 0 | 0 |  | 0 | 0.00088 | 0.00176 | 0 | 0 | 8 | M | 2 |  |  |  | ROZPOCET | 0 | 0 | 0 | 0 | 0 | 1 | 0 | 4 | 1640912765
| PP |  | odbočka kanalizační PVC s hrdlem 125/125/45° | [18 empty] | PP | 2
36 | K | 877315211 | Montáž tvarovek z tvrdého PVC-systém KG nebo z polypropylenu-systém KG 2000 jednoosé DN 160 | kus | 4 |  |  | 0 | CS ÚRS 2020 01 |  | základní | 0 | 0 | 0 |  | 0 | 0 | 0 | 0 | 0 | 4 | K | 2 |  |  |  | ROZPOCET | 0 | 0 | 0 | 0 | 0 | 1 | 0 | 4 | 974512654
| PP |  | Montáž tvarovek na kanalizačním potrubí z trub z plastu z tvrdého PVC nebo z polypropylenu v otevřeném výkopu jednoosých DN 160 | [18 empty] | PP | 2
37 | M | 28611361 | koleno kanalizační PVC KG 160x45° | kus | 2 |  |  | 0 | CS ÚRS 2020 01 |  | základní | 0 | 0 | 0 |  | 0 | 0.00065 | 0.0013 | 0 | 0 | 8 | M | 2 |  |  |  | ROZPOCET | 0 | 0 | 0 | 0 | 0 | 1 | 0 | 4 | 1213280867
| PP |  | koleno kanalizační PVC KG 160x45° | [18 empty] | PP | 2
38 | M | 28611742 | spojka dvouhrdlá kanalizace plastové PVC KG DN 160 | kus | 2 |  |  | 0 | CS ÚRS 2020 01 |  | základní | 0 | 0 | 0 |  | 0 | 0.00064 | 0.00128 | 0 | 0 | 8 | M | 2 |  |  |  | ROZPOCET | 0 | 0 | 0 | 0 | 0 | 1 | 0 | 4 | -1183913683
| PP |  | spojka dvouhrdlá kanalizace plastové PVC KG DN 160 | [18 empty] | PP | 2
39 | K | 877315221 | Montáž tvarovek z tvrdého PVC-systém KG nebo z polypropylenu-systém KG 2000 dvouosé DN 160 | kus | 2 |  |  | 0 | CS ÚRS 2020 01 |  | základní | 0 | 0 | 0 |  | 0 | 1e-05 | 2e-05 | 0 | 0 | 4 | K | 2 |  |  |  | ROZPOCET | 0 | 0 | 0 | 0 | 0 | 1 | 0 | 4 | 2111102654
| PP |  | Montáž tvarovek na kanalizačním potrubí z trub z plastu z tvrdého PVC nebo z polypropylenu v otevřeném výkopu dvouosých DN 160 | [18 empty] | PP | 2
40 | M | 28611914 | odbočka kanalizační plastová s hrdlem KG 160/125/45° | kus | 2 |  |  | 0 | CS ÚRS 2020 01 |  | základní | 0 | 0 | 0 |  | 0 | 0.00143 | 0.00286 | 0 | 0 | 8 | M | 2 |  |  |  | ROZPOCET | 0 | 0 | 0 | 0 | 0 | 1 | 0 | 4 | -1329528366
| PP |  | odbočka kanalizační plastová s hrdlem KG 160/125/45° | [18 empty] | PP | 2
41 | K | 895941211 | Zřízení vpusti kanalizační uliční z betonových dílců typ UV-50 nízký | kus | 1 |  |  | 0 | CS ÚRS 2020 01 |  | základní | 0 | 0 | 0 |  | 0 | 0.3409 | 0.3409 | 0 | 0 | 4 | K | 2 |  |  |  | ROZPOCET | 0 | 0 | 0 | 0 | 0 | 1 | 0 | 4 | -1712900937
| PP |  | Zřízení vpusti kanalizační uliční z betonových dílců typ UV-50 nízký | [18 empty] | PP | 2
42 | M | 59221646 | vpusťový komplet úžlabí (drážka, drážka) betonový 400/450x500x1000mm | kus | 1 |  |  | 0 | CS ÚRS 2020 01 |  | základní | 0 | 0 | 0 |  | 0 | 0.338 | 0.338 | 0 | 0 | 8 | M | 2 |  |  |  | ROZPOCET | 0 | 0 | 0 | 0 | 0 | 1 | 0 | 4 | -1905381142
| PP |  | vpusťový komplet úžlabí (drážka, drážka) betonový 400/450x500x1000mm | [18 empty] | PP | 2
43 | K | 899620131 | Obetonování plastové šachty z polypropylenu betonem prostým tř. C 16/20 otevřený výkop | m3 | 1.5 |  |  | 0 | CS ÚRS 2020 01 |  | základní | 0 | 0 | 0 |  | 0 | 0 | 0 | 0 | 0 | 4 | K | 2 |  |  |  | ROZPOCET | 0 | 0 | 0 | 0 | 0 | 1 | 0 | 4 | 397440305
| PP |  | Obetonování plastových šachet z polypropylenu betonem prostým v otevřeném výkopu, beton tř. C 16/20 | [18 empty] | PP | 2
| VV |  | lapače, vpust | [18 empty] | VV | 2 | 1 | True | 0 | ROZPOCET
| VV |  | 1,5 |  | 1.5 | [16 empty] | VV | 2 | 2 | True | 0 | ROZPOCET
| VV |  | Součet |  | 1.5 | [16 empty] | VV | 2 | 4 | True | 1 | ROZPOCET
| D | 9 | Ostatní konstrukce a práce, bourání |  |  |  |  | 0 |  |  |  |  | 0 | 0 |  | 0 |  | 14.4272 |  | 13.365 | 1 | D | 1 |  |  |  | ROZPOCET | [6 empty] | 0
44 | K | 916231212 | Osazení chodníkového obrubníku betonového stojatého bez boční opěry do lože z betonu prostého | m | 6.5 |  |  | 0 | CS ÚRS 2020 01 |  | základní | 0 | 0 | 0 |  | 0 | 0.09599 | 0.62394 | 0 | 0 | 4 | K | 2 |  |  |  | ROZPOCET | 0 | 0 | 0 | 0 | 0 | 1 | 0 | 4 | -1585333881
| PP |  | Osazení chodníkového obrubníku betonového se zřízením lože, s vyplněním a zatřením spár cementovou maltou stojatého bez boční opěry, do lože z betonu prostého | [18 empty] | PP | 2
| VV |  | 2,5+1,5+2,5 |  | 6.5 | [16 empty] | VV | 2 | 2 | True | 0 | ROZPOCET
| VV |  | Součet |  | 6.5 | [16 empty] | VV | 2 | 4 | True | 1 | ROZPOCET
45 | M | 59217001 | obrubník betonový zahradní 1000x50x250mm | m | 6.5 |  |  | 0 | CS ÚRS 2020 01 |  | základní | 0 | 0 | 0 |  | 0 | 0.028 | 0.182 | 0 | 0 | 8 | M | 2 |  |  |  | ROZPOCET | 0 | 0 | 0 | 0 | 0 | 1 | 0 | 4 | 918207741
| PP |  | obrubník betonový zahradní 1000x50x250mm | [18 empty] | PP | 2
46 | K | 935111111 | Osazení příkopového žlabu do štěrkopísku tl 100 mm z betonových tvárnic š 500 mm | m | 46.04 |  |  | 0 | CS ÚRS 2020 01 |  | základní | 0 | 0 | 0 |  | 0 | 0.11808 | 5.4364 | 0 | 0 | 4 | K | 2 |  |  |  | ROZPOCET | 0 | 0 | 0 | 0 | 0 | 1 | 0 | 4 | 536038840
| PP |  | Osazení betonového příkopového žlabu s vyplněním a zatřením spár cementovou maltou s ložem tl. 100 mm z kameniva těženého nebo štěrkopísku z betonových příkopových tvárnic šířky do 500 mm | [18 empty] | PP | 2
| VV |  | 30,5+8,04+7,5 |  | 46.04 | [16 empty] | VV | 2 | 2 | True | 0 | ROZPOCET
| VV |  | Součet |  | 46.04 | [16 empty] | VV | 2 | 4 | True | 1 | ROZPOCET
47 | M | 59227029 | žlabovka příkopová betonová 500x680x60mm | m | 46.04 |  |  | 0 | CS ÚRS 2020 01 |  | základní | 0 | 0 | 0 |  | 0 | 0.134 | 6.1694 | 0 | 0 | 8 | M | 2 |  |  |  | ROZPOCET | 0 | 0 | 0 | 0 | 0 | 1 | 0 | 4 | -1590140041
| PP |  | žlabovka příkopová betonová 500x680x60mm | [18 empty] | PP | 2
48 | K | 961044111 | Bourání základů z betonu prostého | m3 | 2.849 |  |  | 0 | CS ÚRS 2020 01 |  | základní | 0 | 0 | 0 |  | 0 | 0 | 0 | 2 | 5.698 | 4 | K | 2 |  |  |  | ROZPOCET | 0 | 0 | 0 | 0 | 0 | 1 | 0 | 4 | 860265734
| PP |  | Bourání základů z betonu prostého | [18 empty] | PP | 2
| VV |  | Bourání jezírka | [18 empty] | VV | 2 | 1 | True | 0 | ROZPOCET
| VV |  | 1,74 |  | 1.74 | [16 empty] | VV | 2 | 2 | True | 0 | ROZPOCET
| VV |  | Soklová nadezdívka | [18 empty] | VV | 2 | 1 | True | 0 | ROZPOCET
| VV |  | (1,465*0,3)+(0,558*1,2) |  | 1.109 | [16 empty] | VV | 2 | 2 | True | 0 | ROZPOCET
| VV |  | Součet |  | 2.849 | [16 empty] | VV | 2 | 4 | True | 1 | ROZPOCET
49 | K | 966008211 | Bourání odvodňovacího žlabu z betonových příkopových tvárnic š do 500 mm | m | 30.5 |  |  | 0 | CS ÚRS 2020 01 |  | základní | 0 | 0 | 0 |  | 0 | 0 | 0 | 0.25 | 7.625 | 4 | K | 2 |  |  |  | ROZPOCET | 0 | 0 | 0 | 0 | 0 | 1 | 0 | 4 | -1965481391
| PP |  | Bourání odvodňovacího žlabu s odklizením a uložením vybouraného materiálu na skládku na vzdálenost do 10 m nebo s naložením na dopravní prostředek z betonových příkopových tvárnic nebo desek šířky do 500 mm | [18 empty] | PP | 2
| VV |  | 24+6,5 |  | 30.5 | [16 empty] | VV | 2 | 2 | True | 0 | ROZPOCET
| VV |  | Součet |  | 30.5 | [16 empty] | VV | 2 | 4 | True | 1 | ROZPOCET
50 | K | 977151123 | Jádrové vrty diamantovými korunkami do D 150 mm do stavebních materiálů | m | 0.6 |  |  | 0 | CS ÚRS 2020 01 |  | základní | 0 | 0 | 0 |  | 0 | 0.00093 | 0.000558 | 0.07 | 0.042 | 4 | K | 2 |  |  |  | ROZPOCET | 0 | 0 | 0 | 0 | 0 | 1 | 0 | 4 | 354589612
| PP |  | Jádrové vrty diamantovými korunkami do stavebních materiálů (železobetonu, betonu, cihel, obkladů, dlažeb, kamene) průměru přes 130 do 150 mm | [18 empty] | PP | 2
| VV |  | Vrtání vstupů do šachet | [18 empty] | VV | 2 | 1 | True | 0 | ROZPOCET
| VV |  | 3*0,2 |  | 0.6 | [16 empty] | VV | 2 | 2 | True | 0 | ROZPOCET
| VV |  | Součet |  | 0.6 | [16 empty] | VV | 2 | 4 | True | 1 | ROZPOCET
51 | K | 977151911 | Příplatek k jádrovým vrtům za práci ve stísněném prostoru | m | 0.6 |  |  | 0 | CS ÚRS 2020 01 |  | základní | 0 | 0 | 0 |  | 0 | 0 | 0 | 0 | 0 | 4 | K | 2 |  |  |  | ROZPOCET | 0 | 0 | 0 | 0 | 0 | 1 | 0 | 4 | -685872805
| PP |  | Jádrové vrty diamantovými korunkami do stavebních materiálů (železobetonu, betonu, cihel, obkladů, dlažeb, kamene) Příplatek k cenám za práci ve stísněném prostoru | [18 empty] | PP | 2
52 | K | 985231111 | Spárování zdiva aktivovanou maltou spára hl do 40 mm dl do 6 m/m2 | m2 | 107.519 |  |  | 0 | CS ÚRS 2020 01 |  | základní | 0 | 0 | 0 |  | 0 | 0.01162 | 1.2494 | 0 | 0 | 4 | K | 2 |  |  |  | ROZPOCET | 0 | 0 | 0 | 0 | 0 | 1 | 0 | 4 | -1441343025
| PP |  | Spárování zdiva hloubky do 40 mm aktivovanou maltou délky spáry na 1 m2 upravované plochy do 6 m | [18 empty] | PP | 2
| VV |  | Spárování zdiva spodní stavby | [18 empty] | VV | 2 | 1 | True | 0 | ROZPOCET
| VV |  | Postupné odkopání zemní stavby po 3m - hlubší výkop | [18 empty] | VV | 2 | 1 | True | 0 | ROZPOCET
| VV |  | (7,98+29,36+5,3)*2,09 |  | 89.118 | [16 empty] | VV | 2 | 2 | True | 0 | ROZPOCET
| VV |  | Postupné odkopání zemní stavby po 3m - nižší výkop | [18 empty] | VV | 2 | 1 | True | 0 | ROZPOCET
| VV |  | 18,401*1,0 |  | 18.401 | [16 empty] | VV | 2 | 2 | True | 0 | ROZPOCET
| VV |  | Součet |  | 107.519 | [16 empty] | VV | 2 | 4 | True | 1 | ROZPOCET
53 | K | 985231191 | Příplatek ke spárování hl do 40 mm za práci ve stísněném prostoru | m2 | 107.519 |  |  | 0 | CS ÚRS 2020 01 |  | základní | 0 | 0 | 0 |  | 0 | 0 | 0 | 0 | 0 | 4 | K | 2 |  |  |  | ROZPOCET | 0 | 0 | 0 | 0 | 0 | 1 | 0 | 4 | 973406210
| PP |  | Spárování zdiva hloubky do 40 mm aktivovanou maltou Příplatek k cenám za práci ve stísněném prostoru | [18 empty] | PP | 2
54 | K | 985231192 | Příplatek ke spárování hl do 40 mm za plochu do 10 m2 jednotlivě | m2 | 107.519 |  |  | 0 | CS ÚRS 2020 01 |  | základní | 0 | 0 | 0 |  | 0 | 0 | 0 | 0 | 0 | 4 | K | 2 |  |  |  | ROZPOCET | 0 | 0 | 0 | 0 | 0 | 1 | 0 | 4 | 997304884
| PP |  | Spárování zdiva hloubky do 40 mm aktivovanou maltou Příplatek k cenám za plochu do 10 m2 jednotlivě | [18 empty] | PP | 2
55 | K | 985233111 | Úprava spár po spárování zdiva uhlazením spára dl do 6 m/m2 | m2 | 107.519 |  |  | 0 | CS ÚRS 2020 01 |  | základní | 0 | 0 | 0 |  | 0 | 0 | 0 | 0 | 0 | 4 | K | 2 |  |  |  | ROZPOCET | 0 | 0 | 0 | 0 | 0 | 1 | 0 | 4 | 2128041405
| PP |  | Úprava spár po spárování zdiva kamenného nebo cihelného délky spáry na 1 m2 upravované plochy do 6 m uhlazením | [18 empty] | PP | 2
56 | K | 985312113 | Stěrka k vyrovnání betonových ploch stěn tl 4 mm | m2 | 107.519 |  |  | 0 | CS ÚRS 2020 01 |  | základní | 0 | 0 | 0 |  | 0 | 0.00712 | 0.76554 | 0 | 0 | 4 | K | 2 |  |  |  | ROZPOCET | 0 | 0 | 0 | 0 | 0 | 1 | 0 | 4 | 2004832759
| PP |  | Stěrka k vyrovnání ploch reprofilovaného betonu stěn, tloušťky přes 3 do 4 mm | [18 empty] | PP | 2
| D | 997 | Přesun sutě |  |  |  |  | 0 |  |  |  |  | 0 | 0 |  | 0 |  | 0 |  | 0 | 1 | D | 1 |  |  |  | ROZPOCET | [6 empty] | 0
57 | K | 997013501 | Odvoz suti a vybouraných hmot na skládku nebo meziskládku do 1 km se složením | t | 30.51 |  |  | 0 | CS ÚRS 2020 01 |  | základní | 0 | 0 | 0 |  | 0 | 0 | 0 | 0 | 0 | 4 | K | 2 |  |  |  | ROZPOCET | 0 | 0 | 0 | 0 | 0 | 1 | 0 | 4 | 269153598
| PP |  | Odvoz suti a vybouraných hmot na skládku nebo meziskládku se složením, na vzdálenost do 1 km | [18 empty] | PP | 2
58 | K | 997013509 | Příplatek k odvozu suti a vybouraných hmot na skládku ZKD 1 km přes 1 km | t | 119.992 |  |  | 0 | CS ÚRS 2020 01 |  | základní | 0 | 0 | 0 |  | 0 | 0 | 0 | 0 | 0 | 4 | K | 2 |  |  |  | ROZPOCET | 0 | 0 | 0 | 0 | 0 | 1 | 0 | 4 | 373397032
| PP |  | Odvoz suti a vybouraných hmot na skládku nebo meziskládku se složením, na vzdálenost Příplatek k ceně za každý další i započatý 1 km přes 1 km | [18 empty] | PP | 2
| VV |  | 29,998*4 |  | 119.992 | [16 empty] | VV | 2 | 2 | True | 0 | ROZPOCET
| VV |  | Součet |  | 119.992 | [16 empty] | VV | 2 | 4 | True | 1 | ROZPOCET
59 | K | 997013601 | Poplatek za uložení na skládce (skládkovné) stavebního odpadu betonového kód odpadu 17 01 01 | t | 29.998 |  |  | 0 | CS ÚRS 2020 01 |  | základní | 0 | 0 | 0 |  | 0 | 0 | 0 | 0 | 0 | 4 | K | 2 |  |  |  | ROZPOCET | 0 | 0 | 0 | 0 | 0 | 1 | 0 | 4 | -822276673
| PP |  | Poplatek za uložení stavebního odpadu na skládce (skládkovné) z prostého betonu zatříděného do Katalogu odpadů pod kódem 17 01 01 | [18 empty] | PP | 2
| D | 998 | Přesun hmot |  |  |  |  | 0 |  |  |  |  | 0 | 0 |  | 0 |  | 0 |  | 0 | 1 | D | 1 |  |  |  | ROZPOCET | [6 empty] | 0
60 | K | 998223011 | Přesun hmot pro pozemní komunikace s krytem dlážděným | t | 14.427 |  |  | 0 | CS ÚRS 2020 01 |  | základní | 0 | 0 | 0 |  | 0 | 0 | 0 | 0 | 0 | 4 | K | 2 |  |  |  | ROZPOCET | 0 | 0 | 0 | 0 | 0 | 1 | 0 | 4 | 272663855
| PP |  | Přesun hmot pro pozemní komunikace s krytem dlážděným dopravní vzdálenost do 200 m jakékoliv délky objektu | [18 empty] | PP | 2
| VV |  | 14,427 |  | 14.427 | [16 empty] | VV | 2 | 2 | True | 0 | ROZPOCET
| VV |  | Součet |  | 14.427 | [16 empty] | VV | 2 | 4 | True | 1 | ROZPOCET
61 | K | 998223094 | Příplatek k přesunu hmot pro pozemní komunikace s krytem dlážděným za zvětšený přesun do 5000 m | t | 14.427 |  |  | 0 | CS ÚRS 2020 01 |  | základní | 0 | 0 | 0 |  | 0 | 0 | 0 | 0 | 0 | 4 | K | 2 |  |  |  | ROZPOCET | 0 | 0 | 0 | 0 | 0 | 1 | 0 | 4 | 1125609972
| PP |  | Přesun hmot pro pozemní komunikace s krytem dlážděným Příplatek k ceně za zvětšený přesun přes vymezenou největší dopravní vzdálenost do 5000 m | [18 empty] | PP | 2
| VV |  | 14,427 |  | 14.427 | [16 empty] | VV | 2 | 2 | True | 0 | ROZPOCET
| VV |  | Součet |  | 14.427 | [16 empty] | VV | 2 | 4 | True | 1 | ROZPOCET
62 | K | 998276101 | Přesun hmot pro trubní vedení z trub z plastických hmot otevřený výkop | t | 0.794 |  |  | 0 | CS ÚRS 2020 01 |  | základní | 0 | 0 | 0 |  | 0 | 0 | 0 | 0 | 0 | 4 | K | 2 |  |  |  | ROZPOCET | 0 | 0 | 0 | 0 | 0 | 1 | 0 | 4 | 174073170
| PP |  | Přesun hmot pro trubní vedení hloubené z trub z plastických hmot nebo sklolaminátových pro vodovody nebo kanalizace v otevřeném výkopu dopravní vzdálenost do 15 m | [18 empty] | PP | 2
| VV |  | 0,794 |  | 0.794 | [16 empty] | VV | 2 | 2 | True | 0 | ROZPOCET
| VV |  | Součet |  | 0.794 | [16 empty] | VV | 2 | 4 | True | 1 | ROZPOCET
63 | K | 998276128 | Příplatek k přesunu hmot pro trubní vedení z trub z plastických hmot za zvětšený přesun do 5000 m | t | 0.794 |  |  | 0 | CS ÚRS 2020 01 |  | základní | 0 | 0 | 0 |  | 0 | 0 | 0 | 0 | 0 | 4 | K | 2 |  |  |  | ROZPOCET | 0 | 0 | 0 | 0 | 0 | 1 | 0 | 4 | -1311083971
| PP |  | Přesun hmot pro trubní vedení hloubené z trub z plastických hmot nebo sklolaminátových Příplatek k cenám za zvětšený přesun přes vymezenou největší dopravní vzdálenost přes 3000 do 5000 m | [18 empty] | PP | 2
| VV |  | 0,794 |  | 0.794 | [16 empty] | VV | 2 | 2 | True | 0 | ROZPOCET
| VV |  | Součet |  | 0.794 | [16 empty] | VV | 2 | 4 | True | 1 | ROZPOCET
| D | PSV | Práce a dodávky PSV |  |  |  |  | 0 |  |  |  |  | 0 | 0 |  | 0 |  | 0.23053 |  | 0.225 | 2 | D | 0 |  |  |  | ROZPOCET | [6 empty] | 0
| D | 711 | Izolace proti vodě, vlhkosti a plynům |  |  |  |  | 0 |  |  |  |  | 0 | 0 |  | 0 |  | 0.22303 |  | 0.225 | 2 | D | 1 |  |  |  | ROZPOCET | [6 empty] | 0
64 | K | 711131821 | Odstranění izolace proti zemní vlhkosti svislé | m2 | 50 |  |  | 0 | CS ÚRS 2020 01 |  | základní | 0 | 0 | 0 |  | 0 | 0 | 0 | 0.0045 | 0.225 | 16 | K | 2 |  |  |  | ROZPOCET | 0 | 0 | 0 | 0 | 0 | 1 | 0 | 16 | -1415204115
| PP |  | Odstranění izolace proti zemní vlhkosti na ploše svislé S | [18 empty] | PP | 2
65 | K | 711161384 | Izolace proti zemní vlhkosti nopovou fólií ukončení provětrávací lištou | m | 61.041 |  |  | 0 | CS ÚRS 2020 01 |  | základní | 0 | 0 | 0 |  | 0 | 0.00016 | 0.0097666 | 0 | 0 | 16 | K | 2 |  |  |  | ROZPOCET | 0 | 0 | 0 | 0 | 0 | 1 | 0 | 16 | 1861379884
| PP |  | Izolace proti zemní vlhkosti a beztlakové vodě nopovými fóliemi ostatní ukončení izolace provětrávací lištou | [18 empty] | PP | 2
| VV |  | 7,98+29,36+5,3 |  | 42.64 | [16 empty] | VV | 2 | 2 | True | 0 | ROZPOCET
| VV |  | 18,401 |  | 18.401 | [16 empty] | VV | 2 | 2 | True | 0 | ROZPOCET
| VV |  | Součet |  | 61.041 | [16 empty] | VV | 2 | 4 | True | 1 | ROZPOCET
66 | K | 711192202 | Provedení izolace proti zemní vlhkosti hydroizolační stěrkou svislé na zdivu, 2 vrstvy | m2 | 107.519 |  |  | 0 | CS ÚRS 2020 01 |  | základní | 0 | 0 | 0 |  | 0 | 0 | 0 | 0 | 0 | 16 | K | 2 |  |  |  | ROZPOCET | 0 | 0 | 0 | 0 | 0 | 1 | 0 | 16 | -1705286096
| PP |  | Provedení izolace proti zemní vlhkosti hydroizolační stěrkou na ploše svislé S dvouvrstvá na zdivu | [18 empty] | PP | 2
| VV |  | Spárování zdiva spodní stavby | [18 empty] | VV | 2 | 1 | True | 0 | ROZPOCET
| VV |  | Postupné odkopání zemní stavby po 3m - hlubší výkop | [18 empty] | VV | 2 | 1 | True | 0 | ROZPOCET
| VV |  | (7,98+29,36+5,3)*2,09 |  | 89.118 | [16 empty] | VV | 2 | 2 | True | 0 | ROZPOCET
| VV |  | Postupné odkopání zemní stavby po 3m - nižší výkop | [18 empty] | VV | 2 | 1 | True | 0 | ROZPOCET
| VV |  | 18,401*1,0 |  | 18.401 | [16 empty] | VV | 2 | 2 | True | 0 | ROZPOCET
| VV |  | Součet |  | 107.519 | [16 empty] | VV | 2 | 4 | True | 1 | ROZPOCET
67 | M | 24617150 | nátěr hydroizolační na bázi asfaltu a plastu do spodní stavby | kg | 64.511 |  |  | 0 | CS ÚRS 2020 01 |  | základní | 0 | 0 | 0 |  | 0 | 0.001 | 0.064511 | 0 | 0 | 32 | M | 2 |  |  |  | ROZPOCET | 0 | 0 | 0 | 0 | 0 | 1 | 0 | 16 | 2133632327
| PP |  | nátěr hydroizolační na bázi asfaltu a plastu do spodní stavby | [18 empty] | PP | 2
| VV |  | Dvě vrsty hydroizolační stěrky - spotřeba: 0,2 až 0,3 kg/m2 | [18 empty] | VV | 2 | 1 | True | 0 | ROZPOCET
| VV |  | 107,519*2*0,3 |  | 64.511 | [16 empty] | VV | 2 | 2 | True | 0 | ROZPOCET
| VV |  | Součet |  | 64.511 | [16 empty] | VV | 2 | 4 | True | 1 | ROZPOCET
68 | K | 711199095 | Příplatek k izolacím proti zemní vlhkosti za plochu do 10 m2 natěradly za studena nebo za horka | m2 | 107.519 |  |  | 0 | CS ÚRS 2020 01 |  | základní | 0 | 0 | 0 |  | 0 | 0 | 0 | 0 | 0 | 16 | K | 2 |  |  |  | ROZPOCET | 0 | 0 | 0 | 0 | 0 | 1 | 0 | 16 | 342505563
| PP |  | Příplatek k cenám provedení izolace proti zemní vlhkosti za plochu do 10 m2 natěradly za studena nebo za horka | [18 empty] | PP | 2
| VV |  | Spárování zdiva spodní stavby | [18 empty] | VV | 2 | 1 | True | 0 | ROZPOCET
| VV |  | Postupné odkopání zemní stavby po 3m - hlubší výkop | [18 empty] | VV | 2 | 1 | True | 0 | ROZPOCET
| VV |  | (7,98+29,36+5,3)*2,09 |  | 89.118 | [16 empty] | VV | 2 | 2 | True | 0 | ROZPOCET
| VV |  | Postupné odkopání zemní stavby po 3m - nižší výkop | [18 empty] | VV | 2 | 1 | True | 0 | ROZPOCET
| VV |  | 18,401*1,0 |  | 18.401 | [16 empty] | VV | 2 | 2 | True | 0 | ROZPOCET
| VV |  | Součet |  | 107.519 | [16 empty] | VV | 2 | 4 | True | 1 | ROZPOCET
69 | K | 711491273 | Provedení izolace proti tlakové vodě svislé z nopové folie | m2 | 186.872 |  |  | 0 | CS ÚRS 2020 01 |  | základní | 0 | 0 | 0 |  | 0 | 4e-05 | 0.0074749 | 0 | 0 | 16 | K | 2 |  |  |  | ROZPOCET | 0 | 0 | 0 | 0 | 0 | 1 | 0 | 16 | -764090675
| PP |  | Provedení izolace proti povrchové a podpovrchové tlakové vodě ostatní na ploše svislé S z nopové fólie | [18 empty] | PP | 2
| VV |  | Spárování zdiva spodní stavby | [18 empty] | VV | 2 | 1 | True | 0 | ROZPOCET
| VV |  | Postupné odkopání zemní stavby po 3m - hlubší výkop | [18 empty] | VV | 2 | 1 | True | 0 | ROZPOCET
| VV |  | (7,98+29,36+5,3)*3,39 |  | 144.55 | [16 empty] | VV | 2 | 2 | True | 0 | ROZPOCET
| VV |  | Postupné odkopání zemní stavby po 3m - nižší výkop | [18 empty] | VV | 2 | 1 | True | 0 | ROZPOCET
| VV |  | 18,401*2,3 |  | 42.322 | [16 empty] | VV | 2 | 2 | True | 0 | ROZPOCET
| VV |  | Součet |  | 186.872 | [16 empty] | VV | 2 | 4 | True | 1 | ROZPOCET
70 | M | 28323516 | fólie profilovaná (nopová) drenážní HDPE s nakašírovanou filtrační textilií s výškou nopů 9mm | m2 | 224.246 |  |  | 0 | CS ÚRS 2020 01 |  | základní | 0 | 0 | 0 |  | 0 | 0.00063 | 0.14127 | 0 | 0 | 32 | M | 2 |  |  |  | ROZPOCET | 0 | 0 | 0 | 0 | 0 | 1 | 0 | 16 | 905076198
| PP |  | fólie profilovaná (nopová) drenážní HDPE s nakašírovanou filtrační textilií s výškou nopů 9mm | [18 empty] | PP | 2
| VV |  | 186,872*1,2 'Přepočtené koeficientem množství |  | 224.246 | [16 empty] | VV | 2 | 2 | False | 1 | ROZPOCET
71 | K | 998711101 | Přesun hmot tonážní pro izolace proti vodě, vlhkosti a plynům v objektech výšky do 6 m | t | 0.223 |  |  | 0 | CS ÚRS 2020 01 |  | základní | 0 | 0 | 0 |  | 0 | 0 | 0 | 0 | 0 | 16 | K | 2 |  |  |  | ROZPOCET | 0 | 0 | 0 | 0 | 0 | 1 | 0 | 16 | 846258836
| PP |  | Přesun hmot pro izolace proti vodě, vlhkosti a plynům stanovený z hmotnosti přesunovaného materiálu vodorovná dopravní vzdálenost do 50 m v objektech výšky do 6 m | [18 empty] | PP | 2
72 | K | 998711194 | Příplatek k přesunu hmot tonážní 711 za zvětšený přesun do 1000 m | t | 0.065 |  |  | 0 | CS ÚRS 2020 01 |  | základní | 0 | 0 | 0 |  | 0 | 0 | 0 | 0 | 0 | 16 | K | 2 |  |  |  | ROZPOCET | 0 | 0 | 0 | 0 | 0 | 1 | 0 | 16 | 625369623
| PP |  | Přesun hmot pro izolace proti vodě, vlhkosti a plynům stanovený z hmotnosti přesunovaného materiálu Příplatek k cenám za zvětšený přesun přes vymezenou největší dopravní vzdálenost do 1000 m | [18 empty] | PP | 2
| VV |  | 0,065 |  | 0.065 | [16 empty] | VV | 2 | 2 | True | 0 | ROZPOCET
| VV |  | Součet |  | 0.065 | [16 empty] | VV | 2 | 4 | True | 1 | ROZPOCET
73 | K | 998711199 | Příplatek k přesunu hmot tonážní 711 za zvětšený přesun ZKD 1000 m přes 1000 m | t | 0.26 |  |  | 0 | CS ÚRS 2020 01 |  | základní | 0 | 0 | 0 |  | 0 | 0 | 0 | 0 | 0 | 16 | K | 2 |  |  |  | ROZPOCET | 0 | 0 | 0 | 0 | 0 | 1 | 0 | 16 | -344827111
| PP |  | Přesun hmot pro izolace proti vodě, vlhkosti a plynům stanovený z hmotnosti přesunovaného materiálu Příplatek k cenám za zvětšený přesun přes vymezenou největší dopravní vzdálenost za každých dalších i započatých 1000 m | [18 empty] | PP | 2
| VV |  | 0,065*4 |  | 0.26 | [16 empty] | VV | 2 | 2 | True | 0 | ROZPOCET
| VV |  | Součet |  | 0.26 | [16 empty] | VV | 2 | 4 | True | 1 | ROZPOCET
| D | 721 | Zdravotechnika - vnitřní kanalizace |  |  |  |  | 0 |  |  |  |  | 0 | 0 |  | 0 |  | 0.0075 |  | 0 | 2 | D | 1 |  |  |  | ROZPOCET | [6 empty] | 0
74 | K | 721242106 | Lapač střešních splavenin z PP se zápachovou klapkou a lapacím košem DN 125 | kus | 5 |  |  | 0 | CS ÚRS 2020 01 |  | základní | 0 | 0 | 0 |  | 0 | 0.0015 | 0.0075 | 0 | 0 | 16 | K | 2 |  |  |  | ROZPOCET | 0 | 0 | 0 | 0 | 0 | 1 | 0 | 16 | 2109886643
| PP |  | Lapače střešních splavenin polypropylenové (PP) se svislým odtokem DN 125 | [18 empty] | PP | 2
| D | VRN | Vedlejší rozpočtové náklady |  |  |  |  | 0 |  |  |  |  | 0 | 0 |  | 0 |  | 0 |  | 0 | 5 | D | 0 |  |  |  | ROZPOCET | [6 empty] | 0
| D | VRN1 | Průzkumné, geodetické a projektové práce |  |  |  |  | 0 |  |  |  |  | 0 | 0 |  | 0 |  | 0 |  | 0 | 5 | D | 1 |  |  |  | ROZPOCET | [6 empty] | 0
75 | K | 012203000 | Geodetické práce při provádění stavby | kus | 1 |  |  | 0 | CS ÚRS 2020 01 |  | základní | 0 | 0 | 0 |  | 0 | 0 | 0 | 0 | 0 | 1024 | K | 2 |  |  |  | ROZPOCET | 0 | 0 | 0 | 0 | 0 | 1 | 0 | 1024 | 1761243978
| PP |  | Geodetické práce při provádění stavby | [18 empty] | PP | 2
76 | K | 013254000 | Dokumentace skutečného provedení stavby | kus | 1 |  |  | 0 | CS ÚRS 2020 01 |  | základní | 0 | 0 | 0 |  | 0 | 0 | 0 | 0 | 0 | 1024 | K | 2 |  |  |  | ROZPOCET | 0 | 0 | 0 | 0 | 0 | 1 | 0 | 1024 | -1274585889
| PP |  | Dokumentace skutečného provedení stavby | [18 empty] | PP | 2
| D | VRN3 | Zařízení staveniště |  |  |  |  | 0 |  |  |  |  | 0 | 0 |  | 0 |  | 0 |  | 0 | 5 | D | 1 |  |  |  | ROZPOCET | [6 empty] | 0
77 | K | 030001000 | Zařízení staveniště | kus | 10000 |  |  | 0 | CS ÚRS 2020 01 |  | základní | 0 | 0 | 0 |  | 0 | 0 | 0 | 0 | 0 | 1024 | K | 2 |  |  |  | ROZPOCET | 0 | 0 | 0 | 0 | 0 | 1 | 0 | 1024 | -1218717193
| PP |  | Zařízení staveniště | [18 empty] | PP | 2
78 | K | 032002000 | Vybavení staveniště | kus | 1 |  |  | 0 | CS ÚRS 2020 01 |  | základní | 0 | 0 | 0 |  | 0 | 0 | 0 | 0 | 0 | 1024 | K | 2 |  |  |  | ROZPOCET | 0 | 0 | 0 | 0 | 0 | 1 | 0 | 1024 | 1126635648
| PP |  | Vybavení staveniště | [18 empty] | PP | 2
79 | K | 033002000 | Připojení staveniště na inženýrské sítě | den | 30 |  |  | 0 | CS ÚRS 2020 01 |  | základní | 0 | 0 | 0 |  | 0 | 0 | 0 | 0 | 0 | 1024 | K | 2 |  |  |  | ROZPOCET | 0 | 0 | 0 | 0 | 0 | 1 | 0 | 1024 | 1573150186
| PP |  | Připojení staveniště na inženýrské sítě | [18 empty] | PP | 2
80 | K | 034103000 | Oplocení staveniště | soubor | 1 |  |  | 0 | CS ÚRS 2020 01 |  | základní | 0 | 0 | 0 |  | 0 | 0 | 0 | 0 | 0 | 1024 | K | 2 |  |  |  | ROZPOCET | 0 | 0 | 0 | 0 | 0 | 1 | 0 | 1024 | 638045056
| PP |  | Oplocení staveniště | [18 empty] | PP | 2
81 | K | 039002000 | Zrušení zařízení staveniště | kus | 1 |  |  | 0 | CS ÚRS 2020 01 |  | základní | 0 | 0 | 0 |  | 0 | 0 | 0 | 0 | 0 | 1024 | K | 2 |  |  |  | ROZPOCET | 0 | 0 | 0 | 0 | 0 | 1 | 0 | 1024 | -1882400624
| PP |  | Zrušení zařízení staveniště | [18 empty] | PP | 2
| D | VRN4 | Inženýrská činnost |  |  |  |  | 0 |  |  |  |  | 0 | 0 |  | 0 |  | 0 |  | 0 | 5 | D | 1 |  |  |  | ROZPOCET | [6 empty] | 0
82 | K | 043002000 | Zkoušky a ostatní měření - kanalizace těsnost | kus | 1 |  |  | 0 | CS ÚRS 2020 01 |  | základní | 0 | 0 | 0 |  | 0 | 0 | 0 | 0 | 0 | 1024 | K | 2 |  |  |  | ROZPOCET | 0 | 0 | 0 | 0 | 0 | 1 | 0 | 1024 | -727605119
| PP |  | Zkoušky a ostatní měření | [18 empty] | PP | 2
| VV |  | 1 |  | 1 | [16 empty] | VV | 2 | 2 | True | 0 | ROZPOCET
| VV |  | Součet |  | 1 | [16 empty] | VV | 2 | 4 | True | 1 | ROZPOCET
| D | VRN5 | Finanční náklady |  |  |  |  | 0 |  |  |  |  | 0 | 0 |  | 0 |  | 0 |  | 0 | 5 | D | 1 |  |  |  | ROZPOCET | [6 empty] | 0
83 | K | 051002000 | Pojistné | kus | 1 |  |  | 0 | CS ÚRS 2020 01 |  | základní | 0 | 0 | 0 |  | 0 | 0 | 0 | 0 | 0 | 1024 | K | 2 |  |  |  | ROZPOCET | 0 | 0 | 0 | 0 | 0 | 1 | 0 | 1024 | 1460433569
| PP |  | Pojistné | [18 empty] | PP | 2