## Příloha č.7a
Označení | Parametr nebo vlastnost dle požadavků zadavatele | Požadavek na silniční svítidlo
1 | Konstrukční materiál hliní nebo slitina | Ano/Ne*
2 | Mechanická odolnost svítidla IK | doplní účastník
3 | Distribuce světelného toku pomocí optické čočky na každém jednotlivém LED čipu | Ano/Ne*
4 | Světelný zdroj, svítidlo nemá COB čip | Ano/Ne*
5 | Optický zdroj svítidla lze osadit minimálně 5 druhy různých optik pro efektivní osvětlování daného prostoru | Ano/Ne*
6 | ULOR (maximální hodnota) | doplní účastník
7 | Teplota chromatičnosti (Tcp) | doplní účastník
8 | Možnost nastavení regulačních diagramů výkonu v závislosti na denní době | Ano/Ne*
9 | Svitidlo umožňuje funkci CLO | Ano/Ne*
10 | Třída ochrany | doplní účastník
11 | Stupeň krytí IP | doplní účastník
12 | Difuzor svítidla z tvrzeného skla | Ano/Ne*
13 | Náklon svítidla při montáži na výložníku/na dříku stožáru v rozsahu | doplní účastník
14 | Záruka na svítidlo (let) / na předřadné přístroje (let) | doplní účastník
15 | LDT nebo IES soubor fotometrických dat k dispozici | Ano/Ne*
16 | El. Bezpečnost při opravách svítidla (odpojovač, který při otevření krytu svítidla odpojí svítidlo od elektrické sítě) | Ano/Ne*
17 | Otevření svítidla bez nutnosti použití nářadí | Ano/Ne*
18 | Hmotnost svítidla (kg) | doplní účastník
19 | Rozměry svítidla (délka x šířka x výška) | doplní účastník
20 | Přepěťová ochrana svítidla | doplní účastník
21 | Optická část společně s elektronickou částí je v případě poruchy vyměnitelná ze sloupu bez použití nářadí | Ano/Ne*
22 | Certifikát CE | Ano/Ne*
23 | Teplota okolí v provozu | doplní účastník
24 | Beznástrojový přístup do svítidla | Ano/Ne*
25 | Povrchová úprava | doplní účastník
* nehodící účastník škrtne
Podpis oprávněné osoby: