## Příloha č.7b
Označení | Parametr nebo vlastnost dle požadavků zadavatele | Požadavek na převěsové svítidlo
1 | Konstrukční materiál hliní nebo slitina | Ano/Ne*
2 | Mechanická odolnost svítidla IK | doplní účastník
3 | Distribuce světelného toku pomocí optické čočky na každém jednotlivém LED čipu | Ano/Ne*
4 | Světelný zdroj, svítidlo nemá COB čip | Ano/Ne*
5 | Optický zdroj svítidla lze osadit minimálně 5 druhy různých optik pro efektivní osvětlování daného prostoru | Ano/Ne*
6 | ULOR (maximální hodnota) | doplní účastník
7 | Teplota chromatičnosti (Tcp) | doplní účastník
8 | Možnost nastavení regulačních diagramů výkonu v závislosti na denní době | Ano/Ne*
9 | Svitidlo umožňuje funkci CLO | Ano/Ne*
10 | Třída ochrany | doplní účastník
11 | Stupeň krytí IP | doplní účastník
12 | Difuzor svítidla z tvrzeného skla | Ano/Ne*
13 | Záruka na svítidlo (let) / na předřadné přístroje (let) | doplní účastník
14 | LDT nebo IES soubor fotometrických dat k dispozici | Ano/Ne*
15 | Hmotnost svítidla (kg) | doplní účastník
16 | Rozměry svítidla (délka x šířka x výška) | doplní účastník
17 | Přepěťová ochrana svítidla | doplní účastník
18 | Optická část společně s elektronickou částí je v případě poruchy vyměnitelná ze sloupu bez použití nářadí | Ano/Ne*
19 | Certifikát CE, ENEC | Ano/Ne*
20 | Povrchová úprava | doplní účastník
* nehodící účastník škrtne
Podpis oprávněné osoby: