## 1. Krycí list rozpočtu
KRYCÍ LIST ROZPOČTU
| Název stavby |  |  | Výměna plynových kotlů, ZŠ 1. máje 58/1, K. Vary | [7 empty] | JKSO
| Název objektu | [10 empty] | EČO
| Název části | [10 empty] | Místo |  | 1. máje, Karlovy Vary
[12 empty] | IČO |  | DIČ
Objednatel
Projektant
Zhotovitel
|  |  |  | Rozpočet číslo | Zpracoval | [6 empty] | Dne
Měrné a účelové jednotky
Počet |  |  |  | Náklady / 1 m.j. | Počet |  |  | Náklady / 1 m.j. | Počet |  |  |  |  | Náklady / 1 m.j.
|  |  | 0 | 0 |  |  | 0 | 0 |  |  |  |  | 0 |  | 0
|  |  |  | Rozpočtové náklady v |  |  |  | CZK
A |  | Základní rozp. náklady |  |  | B |  | Doplňkové náklady |  | C |  | Náklady na umístění stavby
1 | HSV |  |  | 0 | 8 | Práce přesčas |  | 0 | 13 | Zařízení staveniště |  |  |  | 0% | 0
2 |  |  |  |  | 9 | Bez pevné podl. |  | 0 | 14 | Mimostav. doprava |  |  |  | 0% | 0
3 | PSV |  |  | 0 | 10 | Kulturní památka |  | 0 | 15 | Územní vlivy |  |  |  | 0% | 0
4 |  |  |  |  | 11 |  |  | 0 | 16 | Provozní vlivy |  |  |  | 0% | 0
5 | "M" |  |  | 0 |  |  |  |  | 17 | Ostatní |  |  |  | 0% | 0
6 | [8 empty] | 18 | NUS z rozpočtu |  |  |  |  | 0
7 | ZRN (ř. 1-6) |  |  | 0 | 12 | DN (ř. 8-11) |  |  | 19 | NUS (ř. 13-18) |  |  |  |  | 0
20 | HZS |  |  | 0 | 21 | Kompl. činnost |  | 0 | 22 | Ostatní náklady |  |  |  |  | 0
Projektant | [8 empty] | D |  | Celkové náklady
[9 empty] | 23 | Součet 7, 12, 19-22 |  |  |  |  | 0
Datum a podpis |  |  |  |  | Razítko |  |  |  | 24 | DPH | 15 | % z | 0 |  | 0
Objednatel | [8 empty] | 25 | DPH | 21 | % z | 0 |  | 0
[9 empty] | 26 | Cena s DPH (ř. 23-25) |  |  |  |  | 0
Datum a podpis |  |  |  |  | Razítko |  |  |  | E |  | Přípočty a odpočty
Zhotovitel | [8 empty] | 27 | Dodávky objednatele |  |  |  |  | 0
[9 empty] | 28 | Klouzavá doložka |  |  |  |  | 0
Datum a podpis |  |  |  |  | Razítko |  |  |  | 29 | Zvýhodnění + - |  |  |  |  | 0

## 2. Rekapitulace rozpočtu
REKAPITULACE ROZPOČTU
Stavba: Výměna plynových kotlů, ZŠ 1. máje 58/1, K. Vary
Objekt:
Část: | Stavební
JKSO:
Kód položky | Popis | Cena celkem
1 | 2 | 5
HSV | Práce a dodávky HSV | 0
3 | Svislé a kompletní konstrukce | 0
6 | Úpravy povrchu, podlahy, osazení | 0
9 | Ostatní konstrukce a práce-bourání | 0
99 | Přesun hmot | 0
PSV | Práce a dodávky PSV | 0
766 | Konstrukce truhlářské | 0
767 | Konstrukce zámečnické | 0
771 | Podlahy z dlaždic | 0
776 | Podlahy povlakové | 0
777 | Podlahy lité | 0
784 | Dokončovací práce - malby | 0
| Celkem | 0

## 3. Rozpočet s výkazem výměr - n
ROZPOČET S VÝKAZEM VÝMĚR
Stavba: Výměna plynových kotlů, ZŠ 1. máje 58/1, K. Vary
Objekt: |  |  |  |  | JKSO:
Část: |  | Stavební |  |  | EČO:
Objednatel: |  |  |  |  | Zpracoval:
Zhotovitel: |  |  |  |  | Datum:
P.Č. | KCN | Kód položky | Popis | MJ | Množství celkem | Cena jednotková | Cena celkem
1 | 2 | 3 | 4 | 5 | 6 | 7 | 8
|  | HSV | Práce a dodávky HSV |  |  |  | 0
|  | 3 | Svislé a kompletní konstrukce |  |  |  | 0
1 | 014 | 310237241 | Zazdívka otvorů pl do 0,25 m2 ve zdivu nadzákladovém cihlami pálenými tl do 300 mm | kus | 2 |  | 0
|  |  | "zazdívka stávajících otvorů do komína" 2 |  | 2
2 | 014 | 310237251R1 | Zazdívka otvorů pl do 0,25 m2 ve zdivu nadzákladovém plynosil. tvárnicemi tl do 450 mm | kus | 2 |  | 0
|  |  | "zmenšení větracích otvorů" 1+1 |  | 2
|  | 6 | Úpravy povrchu, podlahy, osazení |  |  |  | 0
3 | 011 | 610991111 | Zakrývání výplní vnitřních otvorů, předmětů a konstrukcí | m2 | 6.488 |  | 0
|  |  | "okna" 1,125*1,3*3 |  | 4.3875
|  |  | "dveře" 1*2,1 |  | 2.1
|  |  | Součet |  | 6.4875
4 | 014 | 611421331 | Oprava vnitřních omítek vápenných štukových stropů ŽB rovných v rozsahu do 30 % | m2 | 38.85 |  | 0
|  |  | "strop PV2" 38,85 |  | 38.85
5 | 014 | 612401291 | Omítka malých ploch vnitřních stěn do 0,25 m2 | kus | 4 |  | 0
|  |  | "VPC štuková omítka s perlinkou" |  | 0
|  |  | "zazdívky ventil. otřvorů" 2 |  | 2
|  |  | "zazdívky stáv. otvorů do komína" 2 |  | 2
|  |  | Součet |  | 4
6 | 014 | 612409991 | Začištění omítek kolem oken, dveří, podlah nebo obkladů | m | 6.256 |  | 0
|  |  | "dveře" 2*2+1 |  | 5
|  |  | "otvory do komína" 3,14*0,2*2 |  | 1.256
|  |  | Součet |  | 6.256
7 | 014 | 612421331 | Oprava vnitřních omítek štukových stěn MV v rozsahu do 30 % | m2 | 83.366 |  | 0
|  |  | "ostění" (1,125+1,3*2)*0,3*3+(0,15+0,2+0,2+0,15)*2 |  | 4.7525
|  |  | "průvlak-svislé stěny" 2,42*(2,85-2,15)*2 |  | 3.388
|  |  | "svislé stěny" 28,6*2,85-1,15*1,3*3-0,9*2 |  | 75.225
|  |  | Součet |  | 83.3655
8 | 014 | 612425931 | Omítka vápenná štuková vnitřního ostění okenního nebo dveřního | m2 | 5.635 |  | 0
|  |  | "požární dveře" (0,9+2*2)*(0,15+0,3*2+0,2*2) |  | 5.635
9 | 011 | 612471411 | Tenkovrstvá úprava vnitřních stěn tl do 3 mm aktivovaným štukem | m2 | 83.366 |  | 0
|  |  | "ostění" (1,125+1,3*2)*0,3*3+(0,15+0,2+0,2+0,15)*2 |  | 4.7525
|  |  | "průvlak-svislé stěny" 2,42*(2,85-2,15)*2 |  | 3.388
|  |  | "svislé stěny" 28,6*2,85-1,15*1,3*3-0,9*2 |  | 75.225
|  |  | Součet |  | 83.3655
10 | 011 | 632451064R1 | Potěr spádový tl do 40 mm na mazaninách min.25 Mpa hlazený ocelovým hladítkem nebo litý | m2 | 7.92 |  | 0
|  |  | "spádový rychletuhnoucí podlahový potěr na bázi cementu vyztužený vláknem vč. penetrace" |  | 0
|  |  | "velký sokl" 1,2*6,6 |  | 7.92
11 | 014 | 632452421R1 | Doplnění cementového potěru hlazeného pl do 4 m2 tl 20 mm | m2 | 1.404 |  | 0
|  |  | "spádový rychletuhnoucí podlahový potěr na bázi cementu vyztužený vláknem vč. penetrace" |  | 0
|  |  | "menší sokl" 0,54*2,6 |  | 1.404
12 | 011 | 634601111R1 | Zaplnění dilatačních spár š do 10 mm v mazaninách tl do 100 mm | m | 11.6 |  | 0
|  |  | "vložení trvale pružné výplně z pásu pěnového PE, oddělení spádového betonu od svislé stěny" |  | 0
|  |  | 2,6+1,2*2+6,6 |  | 11.6
13 | 011 | 634661111 | Zaplnění dilatačních spár š do 5 mm v mazaninách silikonovým tmelem | m | 7.2 |  | 0
|  |  | "smršťovací spáry" 4,78+2,42 |  | 7.2
14 | 011 | 642945111 | Osazování protipožárních nebo protiplynových zárubní dveří jednokřídlových do 2,5 m2 | kus | 1 |  | 0
|  |  | "materiál je součástí specifikace položky požárních dveří"1 |  | 1
15 | 011 | 644941112 | Osazování ventilačních mřížek velikosti do 300 x 300 mm | kus | 2 |  | 0
|  |  | 2 |  | 2
16 | 553 | 553414210 | průvětrník bez klapek se sítí 15x30 cm | kus | 2 |  | 0
|  |  | "ventilační otvory" 2 |  | 2
|  | 9 | Ostatní konstrukce a práce-bourání |  |  |  | 0
17 | 221 | 919732111R1 | Úprava povrchu stávající cementobetonové podlahy obroušením nebo frézováním tl do 2 mm | m2 | 29.526 |  | 0
|  |  | "stávající podlaha" 38,85-9,324 |  | 29.526
18 | 003 | 949111111 | Lešení lehké pomocné kozové trubkové o výšce lešeňové podlahy do 1,2 m | m2 | 7.65 |  | 0
|  |  | "náklady na montáž, demontáž a příplatek za použití na 30 kalendářních dnů" |  | 0
|  |  | 0,9*1,5 |  | 1.35
|  |  | 0,9*(2+2) |  | 3.6
|  |  | "komíny" 0,9*1,5*2 |  | 2.7
|  |  | Součet |  | 7.65
19 | 011 | 952901111 | Vyčištění budov bytové a občanské výstavby při výšce podlaží do 4 m | m2 | 111.94 |  | 0
|  |  | 38,85+5,1+19,33*3+10 |  | 111.94
20 | 013 | 961044111 | Bourání základů z betonu prostého | m3 | 1.252 |  | 0
|  |  | "sokly" 0,54*2,6*0,11+2,2*6,6*0,09-1,08*4,84*0,04 |  | 1.2522
21 | 013 | 967031733 | Přisekání plošné zdiva z cihel pálených na MV nebo MVC tl do 150 mm | m2 | 0.735 |  | 0
|  |  | "požární dveře" (0,9+2*2)*0,15 |  | 0.735
22 | 013 | 968071125 | Vyvěšení nebo zavěšení kovových křídel dveří pl do 2 m2 | kus | 1 |  | 0
|  |  | 1 |  | 1
23 | 013 | 968072455 | Vybourání kovových dveřních zárubní pl do 2 m2 | m2 | 1.8 |  | 0
|  |  | 0,9*2 |  | 1.8
24 | 013 | 971052341 | Vybourání nebo prorážení otvorů v ŽB příčkách a zdech pl do 0,09 m2 tl do 300 mm | kus | 2 |  | 0
|  |  | "prostupy do komína " 2 |  | 2
25 | 013 | 979011111 | Svislá doprava suti a vybouraných hmot za prvé podlaží | t | 2.965 |  | 0
26 | 013 | 979011121 | Svislá doprava suti a vybouraných hmot ZKD podlaží | t | 5.694 |  | 0
|  |  | 2,847*2 |  | 5.694
27 | 013 | 979081111 | Odvoz suti a vybouraných hmot na skládku do 1 km, vč. přeložení z vodor. dopr. prostředku na svislý | t | 2.965 |  | 0
28 | 013 | 979081121 | Odvoz suti a vybouraných hmot na skládku ZKD 1 km přes 1 km | t | 71.16 |  | 0
|  |  | 2,965*24 |  | 71.16
29 | 013 | 979082111 | Vnitrostaveništní vodorovná doprava suti a vybouraných hmot do 10 m vč naložení a složení | t | 2.965 |  | 0
30 | 013 | 979082121 | Vnitrostaveništní vodorovná doprava suti a vybouraných hmot ZKD 5 m přes 10 m | t | 5.93 |  | 0
|  |  | 2,965*2 |  | 5.93
31 | 013 | 979098191 | Poplatek za skládku - netříděné | t | 2.965 |  | 0
|  | 99 | Přesun hmot |  |  |  | 0
32 | 014 | 999281111 | Přesun hmot pro opravy a údržbu budov v do 25 m | t | 4.84 |  | 0
|  | PSV | Práce a dodávky PSV |  |  |  | 0
|  | 766 | Konstrukce truhlářské |  |  |  | 0
33 | 766 | 766660022 | Montáž dveřních křídel otvíravých 1křídlových š přes 0,8 m požárních do ocelové zárubně | kus | 1 |  | 0
|  |  | 1 |  | 1
34 | 611 | 611651930R1 | dveřní sestava protipožární 1křídlé 90x197 cm vč. kování a samozavírače EI-C2-DP3 | kus | 1 |  | 0
|  |  | "vč. protipožární zárubně, těsnění a kování" 1 |  | 1
35 | 766 | 998766102 | Přesun hmot pro konstrukce truhlářské v objektech v do 12 m | t | 0.027 |  | 0
|  | 767 | Konstrukce zámečnické |  |  |  | 0
36 | 767 | 767641110 | Montáž dokončení okování dveří otvíravých jednokřídlových do ocelové zárubně | kus | 1 |  | 0
|  |  | "požární dveře, materiál je součástí položky specifikace dveřní sestavy protipožární" 1 |  | 1
37 | 767 | 767811100R1 | Demontáž mřížek větracích | kus | 2 |  | 0
|  |  | 1+1 |  | 2
|  | 771 | Podlahy z dlaždic |  |  |  | 0
38 | 771 | 771591115 | Podlahy spárování silikonem | m | 28.823 |  | 0
|  |  | "po obvodu místnosti - pružné napojení spoje podlaha - stěna" |  | 0
|  |  | 5,1+6,6+0,1*4+7,283+2,42+2,5+0,3+0,32+3,9 |  | 28.823
39 | 771 | 771591162 | Montáž profilu dilatační spáry koutové bez izolace dlažeb | m | 28.823 |  | 0
|  |  | "po obvodu místnosti - pružné napojení spoje podlaha - stěna" |  | 0
|  |  | 5,1+6,6+0,1*4+7,283+2,42+2,5+0,3+0,32+3,9 |  | 28.823
40 | 283 | 283766120 | provazec těsnící z pěnového polyetylénu Mirelon d = 8 mm / 6 šňůr | m | 31.705 |  | 0
|  |  | "výplŇ spáry podlaha - stěna" 28,823*1,1 |  | 31.7053
41 | 771 | 998771102 | Přesun hmot pro podlahy z dlaždic v objektech v do 12 m | t | 0.002 |  | 0
|  | 776 | Podlahy povlakové |  |  |  | 0
42 | 776 | 776590100 | Úprava podkladu nášlapných ploch vysátím | m2 | 38.85 |  | 0
|  |  | "plochy po soklech" 0,54*2,6+1,2*6,6 |  | 9.324
|  |  | "stávající podlaha" 38,85-9,324 |  | 29.526
|  |  | Součet |  | 38.85
43 | 776 | 776590150 | Úprava podkladu nášlapných ploch penetrací | m2 | 38.85 |  | 0
|  |  | "plochy po soklech" 0,54*2,6+1,2*6,6 |  | 9.324
|  |  | "stávající podlaha" 38,85-9,324 |  | 29.526
|  |  | Součet |  | 38.85
44 | 611 | 611552200R2 | penetrace pod vyrovnávací podlahovou stěrku | kg | 8.547 |  | 0
|  |  | 38,85*0,2*1,1 |  | 8.547
45 | 776 | 776990112R1 | Vyrovnání podkladu podlahovou stěrkou tl 3 mm pevnosti 30 Mpa | m2 | 38.85 |  | 0
|  |  | 38.85 |  | 38.85
46 | 776 | 998776102 | Přesun hmot pro podlahy povlakové v objektech v do 12 m | t | 0.233 |  | 0
|  | 777 | Podlahy lité |  |  |  | 0
47 | 777 | 777615217R1 | Nátěry epoxidové podlah betonových dvojnásobné prosypaný křemičitým pískem | m2 | 38.85 |  | 0
|  |  | "vč. penetrace, protiskluzné vlastnosti viz PD" 38,85 |  | 38.85
48 | 777 | 777991911 | Opravy podlahy lité - řezání spár | m | 7.2 |  | 0
|  |  | "smršťovací spáry" 4,78+2,42 |  | 7.2
49 | 777 | 998777102 | Přesun hmot pro podlahy lité v objektech v do 12 m | t | 0.047 |  | 0
|  | 784 | Dokončovací práce - malby |  |  |  | 0
50 | 784 | 784402801 | Odstranění maleb oškrabáním v místnostech v do 3,8 m | m2 | 83.366 |  | 0
|  |  | "ostění" (1,125+1,3*2)*0,3*3+(0,15+0,2+0,2+0,15)*2 |  | 4.7525
|  |  | "průvlak-svislé stěny" 2,42*(2,85-2,15)*2 |  | 3.388
|  |  | "svislé stěny" 28,6*2,85-1,15*1,3*3-0,9*2 |  | 75.225
|  |  | Součet |  | 83.3655
51 | 784 | 784441101R1 | Malby latexové bílé otěruvzdorné za mokra omyvatelné dvojnásobné s penetrací v místnostech v do 3,8 m | m2 | 47.329 |  | 0
|  |  | "technický standard - výkres č. D1.1-O1" |  | 0
|  |  | "sokl v=1 800 mm" 28,6*1,8-(1,125*0,75)*3-0,9*1,8 |  | 47.3287
52 | 784 | 784453621 | Malby směsi PRIMALEX tekuté disperzní bílé omyvatelné dvojnásobné s penetrací místnost v do 3,8 m | m2 | 74.887 |  | 0
|  |  | "strop PV2" 38,85 |  | 38.85
|  |  | "ostění" (1,125+1,3*2)*0,3*3+(0,15+0,2+0,2+0,15)*2 |  | 4.7525
|  |  | "průvlak-svislé stěny" 2,42*(2,85-2,15)*2 |  | 3.388
|  |  | "svislé stěny" 28,6*2,85-1,15*1,3*3-0,9*2 |  | 75.225
|  |  | "odečet sokl v=1 800 mm" -(28,6*1,8-(1,125*0,75)*3-0,9*1,8) |  | -47.3287
|  |  | Součet |  | 74.8868
53 | 784 | 784497901 | Mydlení jednonásobně v místnostech v do 3,8 m | m2 | 122.216 |  | 0
|  |  | "strop PV2" 38,85 |  | 38.85
|  |  | "ostění" (1,125+1,3*2)*0,3*3+(0,15+0,2+0,2+0,15)*2 |  | 4.7525
|  |  | "průvlak-svislé stěny" 2,42*(2,85-2,15)*2 |  | 3.388
|  |  | "svislé stěny" 28,6*2,85-1,15*1,3*3-0,9*2 |  | 75.225
|  |  | Součet |  | 122.2155
|  |  | Celkem |  |  |  | 0