## List1
Strana: 1
Příloha č. 2
TECHNICKÁ SPECIFIKACE - “KONVEKTOMAT“
Požadavek zadavatele |  | Splnění požadavku (nehodící se škrtněte)
Počet kusů: | 1 | ANO | NE
Stav: | Nový | ANO | NE
Typ: | KONVEKTOMAT - ELEKTRICKÝ | ANO | NE
Minimální záruční doba: | 2 roky | ANO | NE
Technické požadavky | Kapacita komory. Min 20 x GN1/1 | ANO | NE
| Minimální výkon 37 KW | ANO | NE
| Minimální 6 bodová teplotní vpichová sonda | ANO | NE
| Podélné vsuvy | ANO | NE
| Boilerový vyvíječ páry | ANO | NE
| Plně automatické mytí a odvápnění prostoru a boileru pomocí tablet pro vyšší bezpečnost | ANO | NE
| Barevná dotyková TFT se 7 provozními režimy - maso, drůbež, ryby, přílohy, pokrmy z vajec, pečivo a regenerace pro snadnou obsluhu | ANO | NE
| Centrální ovládací kolečko s možností stlačení sloužící k úpravě nastavení a potvrzení | ANO | NE
| Dvířka s trojitým odvětrávaným sklem, dvě výklopné vnitřní tabulky (pro snadné čištění) se speciální vrstvou odrážející teplo | ANO | NE
| LED osvětlení varného prostoru a zásuvu - úsporné, s dlouhou životností a nevyžadující údržbu | ANO | NE
| Měření spotřeby elektrické energie | ANO | NE
| Vestavěná ruční sprcha s navíjecím mechanismem | ANO | NE
| Odstředivý systém odvádění tuků | ANO | NE
| Maximální výška horního vsuvu 1,6 M | ANO | NE
| Schválení pro provoz bez dozoru dle podmínek VDE | ANO | NE
|  | ANO | NE
|  | ANO | NE
|  | ANO | NE
Další požadavky | Součástí dodávky je doprava na místo plnění | ANO | NE
| Umístění, montáž, zapojení (vč. rozvodů), odzkoušení. | ANO | NE
| Vlastního kuchaře s platným školícím certifikátem od výrobce | ANO | NE
| Zaškolení obsluhy odborným kuchařem | ANO | NE
| Bezplatný záruční servis po dobu záruční doby | ANO | NE
Podmínky plnění zakázky | Dodavatel musí mít certifikaci Rational Servis partner | ANO | NE
| Dodavatel musí splňovat ustanovení § 81 Zákona o zaměstnanosti 435/2004 Sb., možnost uplatnit fakturu jako náhradní plnění | ANO | NE
Cenová nabídka:
Celková cena bez DPH
DPH 21%:
Celková cena včetně DPH: