## SSP_Rekapitulace
B. REKAPITULACE SOUPISU STAVEBNÍCH PRACÍ
Stavba: Modernizace oplocení areálu, Technický návrh, ZŠ Karlovy Vary - Poštovní 19
Objekt:
Část:
JKSO: 815 22
Objednatel: Statutární město Karlovy Vary
Zhotovitel:
Datum: 21.8.2015
Kód | Popis | Cena celkem | Hmotnost celkem | Suť celkem
1 | 2 | 3 | 4 | 5
HSV | Práce a dodávky HSV | 0 | 41.0139 | 46.3566
1 | Zemní práce | 0 | 0.0099921 | 5.4929
2 | Zakládání | 0 | 12.1297 | 0
3 | Svislé a kompletní konstrukce | 0 | 26.0105 | 0
469 | Stavební práce při elektromontážích | 0 | 0.92779 | 0
5 | Komunikace | 0 | 0.56268 | 0
6 | Úpravy povrchu, podlahy, osazení | 0 | 0.30829 | 0
9 | Ostatní konstrukce a práce-bourání | 0 | 1.065 | 40.8637
99 | Přesun hmot | 0 | 0 | 0
PSV | Práce a dodávky PSV | 0 | 0.2264 | 0.89086
767 | Konstrukce zámečnické | 0 | 0.2264 | 0.89086
M | Práce a dodávky M | 0 | 0.015998 | 0
46-M | Zemní práce při extr.mont.pracích | 0 | 0.015998 | 0
| Celkem | 0 | 41.2563 | 47.2475

## SSP_polozky
B. SOUPIS STAVEBNÍCH PRACÍ
Stavba: Modernizace oplocení areálu, Technický návrh, ZŠ Karlovy Vary - Poštovní 19
Objekt: |  |  |  |  | Objednatel: Statutární město Karlovy Vary
Část: |  |  |  |  | Zhotovitel:
JKSO: 815 22 |  |  |  |  | Datum: 21.8.2015
P.Č. | KCN | Kód položky | Popis | MJ | Množství celkem | Cena jednotková | Cena celkem
1 | 2 | 3 | 4 | 5 | 6 | 7 | 8
|  | HSV | Práce a dodávky HSV |  |  |  | 0
|  | 1 | Zemní práce |  |  |  | 0
1 | 001 | 111201101 | Odstranění křovin a stromů průměru kmene do 100 mm i s kořeny z celkové plochy do 1000 m2 | m2 | 199.842 |  | 0
|  |  | (16,075+35,47+0,25+0,28+20,116+0,4+7,59+0,13*2+3+15,18+1,3)*2 |  | 199.842
2 | 001 | 111201401 | Spálení křovin a stromů průměru kmene do 100 mm | m2 | 199.842 |  | 0
3 | 231 | 111301111 | Sejmutí drnu tl do 100 mm s přemístěním do 50 m nebo naložením na dopravní prostředek | m2 | 126.446 |  | 0
|  |  | (15,97+36,391*2+17,94*2+29,13*2)*0,5 |  | 91.446
|  |  | 3,5*10 |  | 35
|  |  | Součet |  | 126.446
4 | 221 | 113106123 | Rozebrání dlažeb nebo dílců komunikací pro pěší ze zámkových dlaždic | m2 | 7.13 |  | 0
|  |  | 3,565*2 |  | 7.13
5 | 221 | 113107142 | Odstranění podkladu pl do 50 m2 živičných tl 100 mm | m2 | 2.854 |  | 0
|  |  | "kryt chodníku" (0,065+3,5+15,97)*0,1+0,5*0,9*2 |  | 2.8535
6 | 221 | 113202111 | Vytrhání obrub krajníků obrubníků stojatých | m | 21.535 |  | 0
|  |  | 15,97+3,5+0,065+1*2 |  | 21.535
7 | 001 | 122301101 | Odkopávky a prokopávky nezapažené v hornině tř. 4 objem do 100 m3 | m3 | 24.5 |  | 0
|  |  | "úprava vjezdu u brány 2" 3,5*10*0,7 |  | 24.5
8 | 001 | 132201101 | Hloubení rýh š do 600 mm v hornině tř. 3 objemu do 100 m3 | m3 | 12.824 |  | 0
|  |  | "dokopání" |  | 0
|  |  | (0,1*0,8+0,2*(0,28+0,38)/2)*(16,075+35,75) |  | 7.5664
|  |  | (0,16*(0,25+0,38)/2)*(16,075+35,75) |  | 2.612
|  |  | "brána2" 0,9*0,9*1,2*2+0,3*0,3*1 |  | 2.034
|  |  | "patky" 0,4*0,25*0,8+3,14*0,115*0,115*0,8*16 |  | 0.61154
|  |  | Součet |  | 12.824
9 | 001 | 162701105 | Vodorovné přemístění do 10000 m výkopku z horniny tř. 1 až 4 | m3 | 11.658 |  | 0
|  |  | 12,824-1,166 |  | 11.658
10 | 001 | 162701109 | Příplatek k vodorovnému přemístění výkopku z horniny tř. 1 až 4 ZKD 1000 m přes 10000 m | m3 | 116.58 |  | 0
|  |  | 11,658*10 |  | 116.58
11 | 001 | 171101102 | Uložení sypaniny z hornin soudržných do násypů zhutněných na 96 % PS | m3 | 24.5 |  | 0
|  |  | "vjezd brána 2" |  | 0
|  |  | 3,5*10*0,7 |  | 24.5
12 | 001 | 171201201 | Uložení sypaniny na skládky | m3 | 11.658 |  | 0
13 | 001 | 171201206 | Poplatek za skládku - ostatní zemina | t | 19.819 |  | 0
|  |  | 11,658*1,7 |  | 19.8186
14 | 001 | 174101101 | Zásyp jam, šachet rýh nebo kolem objektů sypaninou se zhutněním | m3 | 1.166 |  | 0
|  |  | "dosyp zeminou nad drenáží" |  | 0
|  |  | 0,15*0,15*(16,075+35,75) |  | 1.1661
15 | 231 | 180501111 | Zpevnění ploch drnováním plošným v rovině a ve svahu do 1:5 | m2 | 126.446 |  | 0
16 | 001 | 181101102 | Úprava pláně v zářezech v hornině tř. 1 až 4 se zhutněním | m2 | 126.446 |  | 0
17 | 001 | 181301102 | Rozprostření ornice pl do 500 m2 v rovině nebo ve svahu do 1:5 tl vrstvy do 150 mm | m2 | 35 |  | 0
|  |  | "vjezd brána 2" 3,5*10 |  | 35
|  | 2 | Zakládání |  |  |  | 0
18 | 271 | 212752212 | Trativod z drenážních trubek plastových flexibilních D do 100 mm včetně lobsypu otevřený výkop | m | 53.025 |  | 0
|  |  | 16,075+35,75+0,2+1 |  | 53.025
19 | 211 | 274311126 | Základové pásy, prahy, věnce a ostruhy z betonu prostého C 20/25 | m3 | 11.264 |  | 0
|  |  | "pásy do výkopu" |  | 0
|  |  | 0,3*0,7*(16,075+35,75)*1,035 |  | 11.2642
20 | 011 | 274361821 | Výztuž základových pásů betonářskou ocelí 10 505 (R) | t | 0.103 |  | 0
|  |  | "trny pr. 8 dl. 1 m po 200 mm" |  | 0
|  |  | (0,398*1*(16,075+35,75)/0,2)/1000 |  | 0.10313
21 | 211 | 275311126 | Základové patky a bloky z betonu prostého C 20/25 | m3 | 4.203 |  | 0
|  |  | "brána 1" 0,9*0,9*1,05*2+0,3*0,3*1,05 |  | 1.7955
|  |  | "brána 2" 0,9*0,9*1,05*2+0,3*0,3*1,05 |  | 1.7955
|  |  | "patky plotových sloupků" 0,115*0,115*3,14*0,8*16+0,4*0,25*0,8 |  | 0.61154
|  |  | Součet |  | 4.2025
22 | 015 | 27801 | Zálivka kotevních otvorů z betonu pro prostředí s mrazovými cykly C 25/30 XF3 | ks | 22 |  | 0
|  |  | "zálivka prostupu sloupků oplocení plotovou stříškou" |  | 0
|  |  | "tekutá minerální zálivková malta nenáchylná ke vzniku trhlin, vhodné do exteriéru, odolnost vůči mrazu a posypovým solím, vodotěsná" |  | 0
|  |  | "min. tech. standard ASOCRET-VM-K 100" |  | 0
|  |  | "vč. příplatku za pracnost" |  | 0
|  |  | 7+15 |  | 22
|  | 3 | Svislé a kompletní konstrukce |  |  |  | 0
23 | 011 | 311113132 | Nosná zeď tl do 200 mm ze štípaných tvárnic ztraceného bednění přírodních včetně výplně z betonu tř. C 16/20 | m2 | 21.868 |  | 0
|  |  | "nová podezdívka" |  | 0
|  |  | 0,4*(16,075+35,47+0,2) |  | 20.698
|  |  | "ukončující pilířek" |  | 0
|  |  | 0,65*1,8 |  | 1.17
|  |  | Součet |  | 21.868
24 | 015 | 33801 | Příplatek na stabilizaci sloupků oplocení při montáži | kus | 47 |  | 0
|  |  | 21+1+4+13+8 |  | 47
25 | 015 | 338171112 | Osazování sloupků a vzpěr plotových ocelových v 2 m se zabetonováním | kus | 21 |  | 0
|  |  | 6+15 |  | 21
26 | 553 | 55301 | sloupek plotový ocelový čtyřhranný 60/60 mm, tl. stěny 1,5 mm, vč. PVC čepičky, povrchová úprava Zn+PVC, délka 2000 mm | kus | 21 |  | 0
|  |  | "min. tech. standard Pilofor" |  | 0
|  |  | "01" 6+15 |  | 21
27 | 553 | 55305 | sloupek plotový ocelový čtyřhranný 60/60 mm, tl. stěny 1,5 mm, vč. PVC čepičky, povrchová úprava Zn+PVC, délka 2200 mm | kus | 1 |  | 0
|  |  | "min. tech. standard Pilofor" |  | 0
|  |  | "02" 1 |  | 1
28 | 553 | 55307 | sloupek plotový ocelový čtyřhranný 60/60 mm, tl. stěny 1,5 mm, vč. PVC čepičky, povrchová úprava Zn+PVC, délka 2400 mm | kus | 13 |  | 0
|  |  | "min. tech. standard Pilofor" |  | 0
|  |  | "04" 13 |  | 13
29 | 553 | 55308 | sloupek plotový ocelový čtyřhranný 60/60 mm, tl. stěny 1,5 mm, vč. PVC čepičky, povrchová úprava Zn+PVC, délka 2600 mm | kus | 8 |  | 0
|  |  | "min. tech. standard Pilofor" |  | 0
|  |  | "05" 8 |  | 8
30 | 553 | 55302 | Systémové příchytky (nezbytné pro montáž) | kus | 200 |  | 0
|  |  | 30+60+46+20+44 |  | 200
31 | 553 | 55303 | Systémové šrouby pozinkované (nezbytné pro montáž) | kus | 200 |  | 0
|  |  | 30+60+46+20+44 |  | 200
32 | 553 | 55304 | Systémové plotové svařované panely. Oka 50/200 mm, tl. drátu 5 mm. Provedení s prolisem. Povrchová úprava Zn+PVC. Šířka 2500, výška 1530 mm | kus | 38 |  | 0
|  |  | "min. tech. standard Pilofor Classic" |  | 0
|  |  | 6+14+8+3+7 |  | 38
33 | 015 | 338171122 | Osazování sloupků a vzpěr plotových ocelových v 2,6 m se zabetonováním | kus | 22 |  | 0
|  |  | "prvek 02" 1 |  | 1
|  |  | "prvek 04" 13 |  | 13
|  |  | "prvek 05" 8 |  | 8
|  |  | Součet |  | 22
34 | 015 | 338171122 | Osazování sloupků a vzpěr plotových ocelových v 2,6 m se zabetonováním | kus | 4 |  | 0
|  |  | "Brána1" 2 |  | 2
|  |  | "Brána2" 2 |  | 2
|  |  | Součet |  | 4
35 | 553 | 55306 | sloupek vratový ocelový čtyřhranný 100/100 mm, tl. stěny dle výr. dokumentace zhotovitele, vč. PVC čepičky, povrchová úprava Zn+PVC, délka 2600 mm | kus | 4 |  | 0
|  |  | "03 - Brána1, min. tech. standard Pilofor" 2 |  | 2
|  |  | "03 - Brána 2, min. tech. standard Pilofor" 2 |  | 2
|  |  | Součet |  | 4
36 | 015 | 3401R | Příplatek za výřez v plotové stříšce pro sloupky | kpl | 1 |  | 0
|  |  | 1 |  | 1
37 | 015 | 34801 | Příplatek - zkrácení podhrabové desky | kus | 1 |  | 0
|  |  | 1 |  | 1
38 | 015 | 348121122R1 | Osazování ŽB desek plotových podhrabových 300x50x3000 mm do stabilizačních držáků | kus | 18 |  | 0
|  |  | 8+3+7 |  | 18
39 | 592 | 59201 | deska podhrabová hladká bez zámku 2450x300x50 | kus | 18 |  | 0
40 | 015 | 348278401 | Plotová stříška 270x390 mm betonová | kus | 139.313 |  | 0
|  |  | (16,075+0,2+0,05+35,42)/0,39*1,05 |  | 139.3135
41 | 015 | 348941111 | Osazování rámového oplocení na MC v rámu 1500 mm | m | 95.09 |  | 0
|  |  | 6*2,53+0,06+35,42+0,06+20,24+0,06+7,59+0,06+15,18+1,18+0,06 |  | 95.09
42 | 015 | 55309 | Příplatek - zkrácení panelů oplocení | kus | 1 |  | 0
|  |  | 1 |  | 1
|  | 469 | Stavební práce při elektromontážích |  |  |  | 0
43 | 469 | 596212000 | Kladení dlažby z dlaždic betonových tvarovaných nebo zámkových | m2 | 3.565 |  | 0
|  |  | "výměna 50% dlažby" |  | 0
|  |  | 3,565*2*0,5 |  | 3.565
44 | 592 | 592453110 | dlažba BEST-KLASIKO 20 x 10 x 8 cm přírodní | m2 | 3.565 |  | 0
|  | 5 | Komunikace |  |  |  | 0
45 | 221 | 564251111 | Podklad nebo podsyp ze štěrkopísku ŠP tl 150 mm | m2 | 1.62 |  | 0
|  |  | "patky Brána1" 0,9*0,9*2 |  | 1.62
46 | 221 | 599141111 | Vyplnění spár mezi podezdívkou a stávající vozovkou živičnou zálivkou | m | 19.675 |  | 0
|  |  | 16,075+3,6 |  | 19.675
|  | 6 | Úpravy povrchu, podlahy, osazení |  |  |  | 0
47 | 014 | 631311121 | Doplnění dosavadních mazanin betonem prostým tř. C20/25 pl do 1 m2 tl do 80 mm | m3 | 0.138 |  | 0
|  |  | 0,1*0,07*(16,075+3,6) |  | 0.13772
|  | 9 | Ostatní konstrukce a práce-bourání |  |  |  | 0
48 | 221 | 917862111 | Osazení chodníkového obrubníku betonového stojatého s boční opěrou do lože z betonu prostého | m | 5.5 |  | 0
|  |  | 3,5+1*2 |  | 5.5
49 | 592 | 592174100 | obrubník betonový chodníkový ABO 100/10/25 II nat 100x10x25 cm | kus | 6.05 |  | 0
|  |  | 5,5*1,1 |  | 6.05
50 | 221 | 919735112 | Řezání stávajícího živičného krytu hl do 100 mm | m | 21.64 |  | 0
|  |  | 0,065+3,5+16,075+0,5*2*2 |  | 21.64
51 | 321 | 960111221 | Bourání konstrukcí z dílců prefabrikovaných betonových a železobetonových | m3 | 0.51 |  | 0
|  |  | "železobet. sloupky" 0,14*0,14*2*13 |  | 0.5096
52 | 013 | 961044111 | Bourání základů z betonu prostého | m3 | 19.48 |  | 0
|  |  | "vybourání patek" 0,9*0,9*1,1*2+0,5*0,5*1,1*13+0,3*0,3*1,1*3 |  | 5.654
|  |  | "vybourání podezdívky" 0,24*1,1*(15,97+36,4) |  | 13.8257
|  |  | Součet |  | 19.4797
53 | 015 | 966067111 | Rozebírání plotů v 2,5 m tyčkových, laťkových, prkenných, z drátěného pletiva nebo plechu | m | 65.569 |  | 0
|  |  | 15,968+36,391+3,15+3,21+6,85 |  | 65.569
54 | 221 | 979071121 | Očištění dlažebních kostek drobných s původním spárováním kamenivem těženým | m2 | 7.13 |  | 0
55 | 013 | 979081111 | Odvoz suti a vybouraných hmot na skládku do 1 km | t | 47.247 |  | 0
56 | 013 | 979081121 | Odvoz suti a vybouraných hmot na skládku ZKD 1 km přes 1 km | t | 885.219 |  | 0
|  |  | "kovové konstr. do sběru" 0,891*5 |  | 4.455
|  |  | "ostatní na skládku " (47,247-0,891)*19 |  | 880.764
|  |  | Součet |  | 885.219
57 | 013 | 979098191 | Poplatek za skládku - netříděné | t | 46.356 |  | 0
|  |  | 47,247-0,891 |  | 46.356
58 | 013 | 9790R | Prodej kovového odpadu do sběru | t | -0.891 |  | 0
|  |  | -(0,891) |  | -0.891
|  | 99 | Přesun hmot |  |  |  | 0
59 | 015 | 998151111 | Přesun hmot pro oplocení nebo objekty pozemní různé zděné z cihel nebo tvárnic v do 10 m | t | 41.014 |  | 0
|  | PSV | Práce a dodávky PSV |  |  |  | 0
|  | 767 | Konstrukce zámečnické |  |  |  | 0
60 | 767 | 76701 | Montáž stabilizačních držáků podhrabových desek, vč. připojovacího materiálu | kus | 33 |  | 0
|  |  | 3+10+6+14 |  | 33
61 | 553 | 553459200R1 | Stabilizační držák podhrabových desek PVC průběžný, v=300 mm | kus | 3 |  | 0
|  |  | 3 |  | 3
62 | 553 | 553459200R2 | Stabilizační držák podhrabových desek PVC koncový, v=300 mm | kus | 30 |  | 0
|  |  | 30 |  | 30
63 | 767 | 767911812 | Demontáž drátěného pletiva se čtvercovými oky výšky do 2,0 m | m | 47.07 |  | 0
|  |  | 47,07 |  | 47.07
64 | 767 | 767912811 | Demontáž ostnatého drátu výšky do 2,0 m | m | 47.07 |  | 0
65 | 767 | 767914830 | Demontáž rámového oplocení na ocelové sloupky výšky do 2m | m | 52.37 |  | 0
|  |  | 15,97+36,4 |  | 52.37
66 | 767 | 767920240 | Montáž vrat a vrátek k oplocení na ocelové sloupky do 8 m2 | kus | 2 |  | 0
|  |  | "brána1" 1 |  | 1
|  |  | "brána2" 1 |  | 1
|  |  | Součet |  | 2
67 | 553 | 553459860 | brana dvoukridlova, výplň ze svařované sítě, Zn + PVC 3400x1800 mm | kus | 1 |  | 0
|  |  | "brána 1 dle specifikace v PD" 1 |  | 1
68 | 553 | 553459860R1 | brana dvoukridlova, výplň ze svařované sítě, Zn + PVC 2900x1700 mm | kus | 1 |  | 0
|  |  | "brana2 dle specifikace v PD" 1 |  | 1
69 | 767 | 767920840 | Demontáž vrat a vrátek k oplocení plochy do 10 m2 | kus | 1 |  | 0
|  |  | 1 |  | 1
70 | 767 | 7679R | Momtáž, dodávka, pronájem a demontáž provizorního oplocení | m | 102.994 |  | 0
|  |  | 55,924+47,07 |  | 102.994
71 | 767 | 998767101 | Přesun hmot pro zámečnické konstrukce v objektech v do 6 m | t | 0.226 |  | 0
|  | M | Práce a dodávky M |  |  |  | 0
|  | 46-M | Zemní práce při extr.mont.pracích |  |  |  | 0
72 | 946 | 460010025 | Vytyčení trasy inženýrských sítí v zastavěném prostoru | km | 1.616 |  | 0
|  |  | 0,101*8*2 |  | 1.616
|  |  | Celkem |  |  |  | 0