## List1
Příloha č. 2
TECHNICKÁ SPECIFIKACE - "NÁKUP KONVEKTOMATU A GASTRONÁDOB"
POŽADAVKY | Splnění požadavku vyplňte ANO/NE
Počet kusů:
1
Stav:
nový
Typ:
KONVEKTOMAT - ELEKTRICKÝ
Minimální záruční doba:
2 roky
Technické požadavky:
Elektrický konvektomat 6 x 1/1 GN s možností rozšíření kapacity na 12 x 1/1 GN
Rozměry: maximálně š. do 1200/ hl. do 830/ v. do 820mm
Příkon: max. 11 kW / 400 V
Režimy:
Manuální provoz
Provoz s přednastavenými režimy
Provoz podle vlastních programů
Přednastavené režimy:
Maso, drůbež, ryby
Pečivo
Přílohy
Noční úpravy / vaření + pečení
Regenerace s využitím regulace času úprav v jednotlivých vsuvech přístroje, s automatickým ohlášením jednotlivých vsuvů
Provozní režimy:
Pára 30°C – 130°C
Horký vzduch 30°C – 300°C
Kombinace horký vzduch a pára 30°C – 250°C
Udržování
Funkce přístroje:
Intuitivní ovládání přístroje pomocí unikátního dotykového displeje (vše v ČJ)
Automatické rozpoznání vkládaného množství potraviny a přizpůsobení varného procesu
Přesné vyčíslení spotřeby energie a vody po každé tepelné úpravě
Systém automatické a plynulé regulace a měření vlhkosti s odvodem vlhkosti dle druhu použitých surovin
Zapařování při 30°C – 250°C v horkém vzduchu nebo kombinaci
Plnohodnotná funkce pece
Rozšířené funkce zapařování s nastavitelnou hodnotou vlhkosti
Min. 4 programovatelné rychlosti proudění vzduchu
Sonda teploty jádra s minimálně 4 měřícími zónami
Možnost uložení min. 250 programů s min. 15 kroky
Videonávod k obsluze
Předehřátí, zchlazení, příprava ideálního klima u jednotliv. funkcí
Režim udržování pro zajištění kvality pokrmu až po servírování
Automatické zchlazení výparů v odpadním systému přístroje
Možnost poloviční spotřeby energie
Napojení pro optimalizaci spotřeby el. energie
HACCP – mezipaměť a výstup přes USB (za 30 denní období)
Automatický systém čištění s možností nastavení na čištění bez dohledu (například v noci)
Tepelná úprava DELTA-T
Automatická předvolba času spuštění přístroje
Bezpečnostní parní system, odtah páry z varné komory na konci procesu
Běh ventilátoru nezávislý na topném tělese
Funkce zapaření vnitřního prostoru s prodlevou v běhu ventilátoru
Možnost blokace přednastavených úprav proti zneužití (přepsání, vymazání)
Při automatickém čištění spotřeba vody max. 35 litrů na 1 cyklus
Autodiagnostický systém
strana: 1
Vybavení přístroje:
Hlavní vypínač
Hygienické dveře varného prostoru s trojitým izolačním zasklením a aretací polohy
Sonda teploty jádra s min. 4 měřícími zónami s automatickou korekcí chybného vpichu
Systém příčných vsunů pro snadnou a bezpečnou manipulaci
Bezpečnostní termostat přehřátí komory
Integrovaná ruční sprcha s automatickým navíjením, integrovaná funkce uzavření vody a plynulého dávkování vody
Integrovaná brzda ventilátoru pro bezpečnost obsluhy
Automatická reverzace ventilátoru
Integrovaný odlučovač tuků pro odstranění čištění tukových filtrů a tím zlepšení chuťových kvalit připravovaných pokrmů
Klika s jednorukým ovládám s funkcí blokování, s uzavřenímpři doražení dveří
Vnější material nerez (1.4301), vnitřní komora z materiálu 1.4404
Vsuny ve tvaru U s vybráním pro usnadnění vkládání GN
Vnitřní halogenové osvětlení odolné proti teplotním šokům
Tepelná izolace přístroje musí být provedena podle nejnovějších předpisů (technické předpisy pro nebezpečné látky, směrnice 97/69/EG nebo Evropské komise) ze sklotextilní plsti
Dotykové tepl.max.70°C při hodinovém provozu s teplotou 270°C
Možnost propojení se stolním PC pomocí rozhraní
Tříúrovňové automatické mytí komory s individuálním přizpůsobením dle znečištění komory, uzavřený čisticí cyklus zajišťující nižší spotřebu energie a vody, použití speciálních kartuší uzavřených v ochranném voskovém filmu pro zamezení přímého kontaktu uživatele s prostředkem a bez nutnosti dávkování
Nápověda v českém jazyce
Příslušenství:
WIFI panel - aktivní
Levé otevírání dveří 6.1
Podestavba pro konvektomat 6.1 (850mm)
Vsuny 2/1 – pro rozšíření kapacity při regeneraci na 12 x GN 1/1 nebo 6 x GN 2/1
Komletní filtr BRITA Purity C 300 Quell ST
Další požadavky:
Doprava na místo určení, instalace a zprovoznění, zaučení obsluhy
Umístění:
odloučené pracoviště MŠ Fibichova 777/5, Karlovy Vary
Cenová nabídka:
Celková cena bez DPH
Hodnota DPH:
Celková cena včetně DPH:
strana: 2
POŽADAVKY | Splnění požadavku vyplňte ANO/NE
Typ:
Gastronádoby - příslušenství ke konvektomatu
Stav:
Nový
Minimální záruční doba:
2 roky
Popis - minimální požadavek:
4x hluboké nerez 10cm
4x hluboké smalt 4cm
4x hluboké smalt 6cm
4x poklice
4x hluboké děrované 4cm
4x rošt
4x plech nerez 3cm
4x plech smalt 2cm
2x gastronádoby na knedlíky na počet vsuvů
Další požadavky:
1x Doprava na místo určení
Umístění:
odloučené pracoviště MŠ Fibichova 777/5, Karlovy Vary
Cenová nabídka:
Celková cena bez DPH
Hodnota DPH:
Celková cena včetně DPH:
strana: 3