## traktor
Správa lázeňských parků,
příspěvková organizace
U Solivárny 2004/2, 360 01 Karlovy Vary
Příloha č. 2
Technická specifikace
Název parametru | Požadavek zadavatele | Hodnota odpovídající nabídce prodávajícího (DOPLNIT)
Třístranný sklápěč s dvoukabinou
Hmotnost | max. 3,5 t
Motor | přeplňovaný vznětový řadový čtyřválec
Zdvihový objem motoru | min. 2200 cm3
Výkon motoru | min. 120 kW
Přední pohon | ANO
Systém ABS s brzdovým asistentem | ANO
Systém ESP (elektr. stabilizační systém) | ANO
ASR (systém trakční kontroly) | ANO
Posilovač řízení | ANO
Dvoukabina s dveřmi v druhé řadě | ANO
Počet míst k sezení | 7 (dvě řady sedadel)
Airbag řidiče | ANO
Stabilní ochranná mříž kabiny s držákem žebříku | ANO
Barva | červená
Dálkové ovládání centrálního zamykání + náhradní klíč | ANO
Elektricky ovládaná a vyhřívaná avnější zpětná zrcátka | ANO
Elektrické ovládání předních oken | ANO
Výškově nastavitelný volant | ANO
Výškově nastavitelné sedadlo řidiče | ANO
LED denní svícení | ANO
Třístranný sklápěč | ANO
Hliníkové bočnice | ANO
Autorádio s displejem Bluetooth | ANO
Ochranný kryt pod motorem | ANO
Baterie min. 110 Ah | ANO
Celosezónní pneumatiky na ocelových ráfcích | ANO
Středové kryty kol | ANO
Přední a zadní zástěrky | ANO
Ochranné mřížky zadních skupinových svítilen | ANO
Záruka | 24 měsíců
Povinná výbava (dle vyhlášky o provozu na pozemních komunikacích) | ANO
Vozidlo musí mít potřebné homologace a být technicky způsobilé k provozu na pozemních komunikacích ve smyslu zákona č. 56/2001 Sb., o podmínkách provozu vozidel na pozemních komunikacích, ve znění pozdějších předpisů.
Vozidlo bude dodáno s kompletní povinnou výbavou dle vyhlášek č. 341/2002 Sb., o schválení technické způsobilosti a o technických podmínkách provozu vozidel na pozemních komunikacích, ve znění pozdějších předpisů
razítko a podpis uchazeče