## traktor
Správa lázeňských parků,
příspěvková organizace
U Solivárny 2004/2, 360 01 Karlovy Vary
Příloha č. 2
Technická specifikace
Název parametru | Požadavek zadavatele | Hodnota odpovídající nabídce prodávajícího (DOPLNIT)
Komunální vozidlo do 3,5 t
Legislativní celková hmotnost | max. 3,5 t
Pohon na všechna kola 4 x 4 | ANO
Pohon přední nápravy odpínatelný | ANO
Rozvor náprav | max. 2450 mm
Šířka vozidla | max. 1600 mm
Motor zvnětový, přeplňovaný, kapalinou chlazený | ANO
Emisní limity | 2016/1628EV4/D
Indikace úrovně naplněnosti DPF filtru na palubní desce | ANO
Manuální i automatické čištění DPF filtru | ANO
Elektronická regulace pracovních otáček | ANO
Palivová nádrž s uzamykatelným víčkem | min. 50 l
Převodovka manuální min. šestistupňová | ANO
Redukční převodovka | ANO
Nápravy tuhé s půleliptickými listovými pery | ANO
Systém ABS s elektronickou kontrolou trakce | ANO
Servořízení s posilovačem | ANO
Kotoučové brzdy na všech kolech | ANO
Dvoumontáž na zadní nápravě | ANO
Čelní zvedací zařízení s upínací deskou dle EN 15432 F4 | ANO
Vytápění kabiny teplovodním okruhem od motoru - bez nezávislého topení | ANO
Světelná rampa s přídavnými světlomety v úrovni střechy | ANO
Teleskopický oranžový maják na kabině | ANO
Odpojovač baterie | ANO
Trambusová dvoumístná sklopná kabina | ANO
Třístranný sklápěč | ANO
Požadované hydraulické okruhy pro nesené pracovní nástavby: a) přední okruh pro zvedání a spouštění nástavby, plovoucí funkce b) možnost přetáčení vpravo i vlevo (radlice, válcový kartáč) c) zadní silový okruh - minimálně 30 l/min. při minimálním tlaku 160 bar | ANO
Povinná výbava dle platných právních předpisů | ANO
Barva | oranžová dle RAL 2011
Denní svícení | ANO
Tažná koule ISO 50 tř. A s přípravou podvozku | ANO
Akumulátor kapacity | min. 100 Ah
Sloupek volantu seřiditelný | ANO
Počítadlo motohodin | ANO
Dostupnost náhradních dílů a servisu | do 30 km
Vozidlo musí mít potřebné homologace a být technicky způsobilé k provozu na pozemních komunikacích ve smyslu zákona č. 56/2001 Sb., o podmínkách provozu vozidel na pozemních komunikacích, ve znění pozdějších předpisů.
Vozidlo bude dodáno s kompletní povinnou výbavou dle vyhlášek č. 341/2002 Sb., o schválení technické způsobilosti a o technických podmínkách provozu vozidel na pozemních komunikacích, ve znění pozdějších předpisů
razítko a podpis uchazeče