## traktor
Správa lázeňských parků,
příspěvková organizace
U Solivárny 2004/2, 360 01 Karlovy Vary
Příloha č. 2
Technická specifikace
Název parametru | Požadavek zadavatele | Hodnota odpovídající nabídce prodávajícího (DOPLNIT)
Profesionální travní sekačka s předním sečením
Hmotnost | max. 1 t
Homologace jako kategorie SS | ANO
Přihlášení k provozu na komunikacích s vystavenou RZ | ANO
Homologovaný výkon motoru | min. 25 k
Zdvihový objem motoru | min. 1100 cm3
Palivo diesel | ANO
Nádrž paliva | min. 30 l
Hydrostatický pohon 4x4 | ANO
Automatická uzávěrka diferenciálu | ANO
Řízení hydrostatické se zadními řiditelnými koly | ANO
Předním sečením před strojem | ANO
Elektrohydraulické nastavování výšky sečení | 20 - 100 mm
Pracovní záběr sečení s mulčovacím kitem | min. 1200 mm
Poloměr otáčení stroje | max. 380 mm
Zásobník na trávu | min. 700 l
Hydraulické výškové vyklápění zásobníku | min. 1900 mm
Automatické vypnutí sečení při naplnění zásobníku | ANO
Osvětlení, klakson | ANO
Sklopný ochranný rám pro posádku | ANO
Záruka | 24 měsíců
Povinná výbava (dle vyhlášky o provozu na pozemních komunikacích) | ANO
Vozidlo musí mít potřebné homologace a být technicky způsobilé k provozu na pozemních komunikacích ve smyslu zákona č. 56/2001 Sb., o podmínkách provozu vozidel na pozemních komunikacích, ve znění pozdějších předpisů.
Vozidlo bude dodáno s kompletní povinnou výbavou dle vyhlášek č. 341/2002 Sb., o schválení technické způsobilosti a o technických podmínkách provozu vozidel na pozemních komunikacích, ve znění pozdějších předpisů
razítko a podpis uchazeče