## Rekapitulace stavby
Export Komplet | [27 empty] | 2.0 | ZAMOK |  |  |  |  | False | False | {cfa453cb-5eb4-4815-932c-138ce0770510}
[33 empty] | 0,01 | 21
[33 empty] | 0,01 | 12
|  | REKAPITULACE STAVBY | [17 empty] | v --- níže se nacházejí doplnkové a pomocné údaje k sestavám --- v | [11 empty] | Návod na vyplnění | 0,001
|  | Kód: |  |  |  |  | 2025/03_ovci | [24 empty] | Měnit lze pouze buňky se žlutým podbarvením! 1) na prvním listu Rekapitulace stavby vyplňte v sestavě a) Souhrnný list - údaje o Uchazeči (přenesou se do ostatních sestav i v jiných listech) b) Rekapitulace objektů - potřebné Ostatní náklady 2) na vybraných listech vyplňte v sestavě a) Krycí list - údaje o Uchazeči, pokud se liší od údajů o Uchazeči na Souhrnném listu (údaje se přenesou do ostatních sestav v daném listu) b) Rekapitulace rozpočtu - potřebné Ostatní náklady c) Celkové náklady za stavbu - ceny u položek - množství, pokud má žluté podbarvení - a v případě potřeby poznámku (ta je ve skrytém sloupci) | 0,01
|  | Stavba: |  |  |  |  | MVN Ovčí rybník – rekonstrukce | [25 empty] | 0,01
|  | KSO: |  |  |  |  | 833 19 | [8 empty] | CC-CZ: | [16 empty] | 0,01
|  | Místo: |  |  |  |  | Karlovy Vary | [8 empty] | Datum: |  | 28. 3. 2025 | [14 empty] | 0,01
0,01
|  | Zadavatel: | [13 empty] | IČ: |  | 00074811 | [14 empty] | 0,01
|  |  | Lázeňské lesy a parky Karlovy Vary, p. o. | [12 empty] | DIČ: |  | CZ00074811 | [14 empty] | 0,01
0,01
|  | Uchazeč: | [13 empty] | IČ: |  | Vyplň údaj | [14 empty] | 0,01
|  |  | Vyplň údaj | [12 empty] | DIČ: |  | Vyplň údaj | [14 empty] | 0,01
False
|  | Projektant: | [13 empty] | IČ: |  | 28364643 | [14 empty] | False
|  |  | AV ProENVI, s.r.o. | [12 empty] | DIČ: |  | CZ28364643 | [14 empty] | True
0,01
|  | Zpracovatel: | [13 empty] | IČ: | [16 empty] | 0,01
[16 empty] | DIČ: | [16 empty] | False
Poznámka:
Soupis prací je sestaven za využití položek Cenové soustavy ÚRS. Cenové a technické podmínky položek Cenové soustavy ÚRS, které nejsou uvedeny v soupisu prací (tzv. úvodní části katalogů) jsou neomezeně dálkově k dispozici na www.cs-urs.cz. Položky soupisu prací, které nemají ve sloupci "Cenová soustava" uveden žádný údaj, nepochází z Cenové soustavy ÚRS, ale způsob tvorby ceny vychází z cenových a technických podmínek ÚRS.
|  | Cena bez DPH | [13 empty] | 0
[8 empty] | Sazba daně |  |  | Základ daně |  |  |  |  | Výše daně
|  | DPH |  | základní |  |  |  | 21% |  |  | 0 |  |  |  |  | 0
|  |  |  | snížená |  |  |  | 12% |  |  | 0 |  |  |  |  | 0
|  |  |  | zákl. přenesená |  |  |  | 21% |  |  | 0 |  |  |  |  | 0
|  |  |  | sníž. přenesená |  |  |  | 12% |  |  | 0 |  |  |  |  | 0
|  |  |  | nulová |  |  |  | 0% |  |  | 0 |  |  |  |  | 0
|  | Cena s DPH | [6 empty] | v |  |  | CZK |  |  |  | 0
|  | Projektant | [11 empty] | Zpracovatel
|  | Datum a podpis: | [7 empty] | Razítko |  |  |  | Datum a podpis: |  |  | Razítko
|  | Objednavatel | [11 empty] | Uchazeč
|  | Datum a podpis: | [7 empty] | Razítko |  |  |  | Datum a podpis: |  |  | Razítko
REKAPITULACE OBJEKTŮ STAVBY A SOUPISŮ PRACÍ
| Kód: | [6 empty] | 2025/03_ovci
| Stavba: | [6 empty] | MVN Ovčí rybník – rekonstrukce
| Místo: | [6 empty] | Karlovy Vary | [6 empty] | Datum: |  | 28. 3. 2025
| Zadavatel: | [6 empty] | Lázeňské lesy a parky Karlovy Vary, p. o. | [6 empty] | Projektant: |  | AV ProENVI, s.r.o. |  |  | Informatívní údaje z listů zakázek
| Uchazeč: | [13 empty] | Zpracovatel:
| Kód |  |  |  | Popis | [7 empty] | Cena bez DPH [CZK] |  |  |  |  | Cena s DPH [CZK] | Typ | z toho Ostat. náklady [CZK] | DPH [CZK] | Normohodiny [h] | DPH základní [CZK] | DPH snížená [CZK] | DPH základní přenesená [CZK] | DPH snížená přenesená [CZK] | Základna DPH základní | Základna DPH snížená | Základna DPH zákl. přenesená | Základna DPH sníž. přenesená | Základna DPH nulová
| Náklady z rozpočtů | [11 empty] | 0 |  |  |  |  | 0 |  | 0 | 0 | 0 | 0 | 0 | 0 | 0 | 0 | 0 | 0 | 0 | 0 |  | D | 0 | ###NOIMPORT### | IMPORT | {cfa453cb-5eb4-4815-932c-138ce0770510} | {00000000-0000-0000-0000-000000000000} | 833 19
/ |  | SO 1 |  |  |  | SO 1 – Těleso hráze | [6 empty] | 0 |  |  |  |  | 0 | STA | 0 | 0 | 0 | 0 | 0 | 0 | 0 | 0 | 0 | 0 | 0 | 0 |  |  | 1 |  | IMPORT | {f4f15b0f-4b32-4874-84d7-fb3127eb83d3} | {cfa453cb-5eb4-4815-932c-138ce0770510} | 833 19 | 2
/ |  | SO 2 |  |  |  | SO 2 – Spodní výpust | [6 empty] | 0 |  |  |  |  | 0 | STA | 0 | 0 | 0 | 0 | 0 | 0 | 0 | 0 | 0 | 0 | 0 | 0 |  |  | 1 |  | IMPORT | {53cc5c80-8a47-4ade-9f46-e6d61062cd72} | {cfa453cb-5eb4-4815-932c-138ce0770510} | 833 19 | 2
/ |  | SO 3 |  |  |  | SO 3 – Bezpečnostní přeliv | [6 empty] | 0 |  |  |  |  | 0 | STA | 0 | 0 | 0 | 0 | 0 | 0 | 0 | 0 | 0 | 0 | 0 | 0 |  |  | 1 |  | IMPORT | {5d5b63f4-0eaa-4b22-a0c4-c686d3dd1676} | {cfa453cb-5eb4-4815-932c-138ce0770510} | 833 19 | 2
/ |  | SO 4 |  |  |  | SO 4 – Úprava zátopy a boční tůně | [6 empty] | 0 |  |  |  |  | 0 | STA | 0 | 0 | 0 | 0 | 0 | 0 | 0 | 0 | 0 | 0 | 0 | 0 |  |  | 1 |  | IMPORT | {fedf5c80-55dc-4eba-8880-26f2d9703845} | {cfa453cb-5eb4-4815-932c-138ce0770510} | 833 19 | 2
/ |  | SO 5 |  |  |  | SO 5 – Průtočná tůň | [6 empty] | 0 |  |  |  |  | 0 | STA | 0 | 0 | 0 | 0 | 0 | 0 | 0 | 0 | 0 | 0 | 0 | 0 |  |  | 1 |  | IMPORT | {0b62a79b-9113-4cc3-a62b-4141112012ea} | {cfa453cb-5eb4-4815-932c-138ce0770510} | 833 19 | 2
/ |  | SO 6 |  |  |  | SO 6 – Chodníky a návštěvnické prvky | [6 empty] | 0 |  |  |  |  | 0 | STA | 0 | 0 | 0 | 0 | 0 | 0 | 0 | 0 | 0 | 0 | 0 | 0 |  |  | 1 |  | IMPORT | {a409e1e7-eb18-495d-ba9c-8684c693891a} | {cfa453cb-5eb4-4815-932c-138ce0770510} | 833 19 | 2
/ |  | VON |  |  |  | VON STAVBY | [6 empty] | 0 |  |  |  |  | 0 | STA | 0 | 0 | 0 | 0 | 0 | 0 | 0 | 0 | 0 | 0 | 0 | 0 |  |  | 1 |  | IMPORT | {5b715a7c-4b70-4834-ac84-bad9543ef760} | {cfa453cb-5eb4-4815-932c-138ce0770510} |  | 2

## SO 1 - SO 1 – Těleso hráze
{f4f15b0f-4b32-4874-84d7-fb3127eb83d3}
2
| KRYCÍ LIST SOUPISU PRACÍ | [7 empty] | v --- níže se nacházejí doplnkové a pomocné údaje k sestavám --- v | [8 empty] | False
Stavba:
MVN Ovčí rybník – rekonstrukce
Objekt:
SO 1 - SO 1 – Těleso hráze
| KSO: |  | 833 19 |  |  | CC-CZ:
| Místo: |  | Karlovy Vary |  |  | Datum: | 28. 3. 2025
| Zadavatel: |  |  |  |  | IČ: | 00074811
|  | Lázeňské lesy a parky Karlovy Vary, p. o. |  |  |  | DIČ: | CZ00074811
| Uchazeč: |  |  |  |  | IČ: | Vyplň údaj
|  | Vyplň údaj |  |  |  | DIČ: | Vyplň údaj
| Projektant: |  |  |  |  | IČ: | 28364643
|  | AV ProENVI, s.r.o. |  |  |  | DIČ: | CZ28364643
| Zpracovatel: |  |  |  |  | IČ:
DIČ:
Poznámka:
| Cena bez DPH | [5 empty] | 0
|  |  | Základ daně |  |  | Sazba daně | Výše daně
| DPH | základní | 0 |  |  | 21% | 0
|  | snížená | 0 |  |  | 12% | 0
|  | zákl. přenesená | 0 |  |  | 21% | 0
|  | sníž. přenesená | 0 |  |  | 12% | 0
|  | nulová | 0 |  |  | 0% | 0
| Cena s DPH |  |  | v | CZK |  | 0
| Projektant |  |  | Zpracovatel
| Datum a podpis: |  | Razítko | Datum a podpis: |  |  | Razítko
| Objednavatel |  |  | Uchazeč
| Datum a podpis: |  | Razítko | Datum a podpis: |  |  | Razítko
REKAPITULACE ČLENĚNÍ SOUPISU PRACÍ
Stavba:
MVN Ovčí rybník – rekonstrukce
Objekt:
SO 1 - SO 1 – Těleso hráze
Místo: |  |  | Karlovy Vary |  |  | Datum: | 28. 3. 2025
Zadavatel: |  |  | Lázeňské lesy a parky Karlovy Vary, p. o. |  |  | Projektant: | AV ProENVI, s.r.o.
Uchazeč: |  |  | Vyplň údaj |  |  | Zpracovatel:
Kód dílu - Popis | [6 empty] | Cena celkem [CZK]
Náklady ze soupisu prací | [6 empty] | 0 | [11 empty] | -1
| HSV - Práce a dodávky HSV | [5 empty] | 0
| 1 - Zemní práce | [5 empty] | 0
| 4 - Vodorovné konstrukce | [5 empty] | 0
| 8 - Trubní vedení | [5 empty] | 0
| 998 - Přesun hmot | [5 empty] | 0
SOUPIS PRACÍ
Stavba:
MVN Ovčí rybník – rekonstrukce
Objekt:
SO 1 - SO 1 – Těleso hráze
Místo: |  |  | Karlovy Vary |  |  | Datum: | 28. 3. 2025
Zadavatel: |  |  | Lázeňské lesy a parky Karlovy Vary, p. o. |  |  | Projektant: | AV ProENVI, s.r.o.
Uchazeč: |  |  | Vyplň údaj |  |  | Zpracovatel:
PČ | Typ | Kód | Popis | MJ | Množství | J.cena [CZK] | Cena celkem [CZK] | Cenová soustava |  | DPH | J. Nh [h] | Nh celkem [h] | J. hmotnost [t] | Hmotnost celkem [t] | J. suť [t] | Suť Celkem [t]
Náklady soupisu celkem | [6 empty] | 0 |  |  |  |  | 0 |  | 141.336 |  | 0 |  | D | -1 | [10 empty] | 0
| D | HSV | Práce a dodávky HSV |  |  |  | 0 |  |  |  |  | 0 |  | 141.336 |  | 0 | 1 | D | 0 |  |  |  | ROZPOCET | [6 empty] | 0
| D | 1 | Zemní práce |  |  |  | 0 |  |  |  |  | 0 |  | 0.42318 |  | 0 | 1 | D | 1 |  |  |  | ROZPOCET | [6 empty] | 0
1 | K | 112251101 | Odstranění pařezů strojně s jejich vykopáním nebo vytrháním průměru přes 100 do 300 mm | kus | 4 |  | 0 | CS ÚRS 2023 02 |  | základní |  | 0 | 0 | 0 | 0 | 0 | 4 | K | 2 |  |  |  | ROZPOCET | 0 | 0 | 0 | 0 | 0 | 1 | 0 | 4 | -1768525521
| Online PSC |  | https://podminky.urs.cz/item/CS_URS_2023_02/112251101 | [14 empty] | Online PSC | 2
| VV |  | 3"pařezy 25 - 30 smrky " |  | 3 | [12 empty] | VV | 2 | 2 | True | 0 | ROZPOCET
| VV |  | 1 "pařez bříza " |  | 1 | [12 empty] | VV | 2 | 2 | True | 0 | ROZPOCET
| VV |  | Součet |  | 4 | [12 empty] | VV | 2 | 4 | True | 1 | ROZPOCET
2 | K | 112251102 | Odstranění pařezů strojně s jejich vykopáním nebo vytrháním průměru přes 300 do 500 mm | kus | 4 |  | 0 | CS ÚRS 2023 02 |  | základní |  | 0 | 0 | 0 | 0 | 0 | 4 | K | 2 |  |  |  | ROZPOCET | 0 | 0 | 0 | 0 | 0 | 1 | 0 | 4 | 412788254
| Online PSC |  | https://podminky.urs.cz/item/CS_URS_2023_02/112251102 | [14 empty] | Online PSC | 2
| VV |  | 3 "pařezy olše 40 cm" |  | 3 | [12 empty] | VV | 2 | 2 | True | 0 | ROZPOCET
| VV |  | 1 "pařez bříza" |  | 1 | [12 empty] | VV | 2 | 2 | True | 0 | ROZPOCET
| VV |  | Součet |  | 4 | [12 empty] | VV | 2 | 4 | True | 1 | ROZPOCET
3 | K | 112251103 | Odstranění pařezů strojně s jejich vykopáním nebo vytrháním průměru přes 500 do 700 mm | kus | 1 |  | 0 | CS ÚRS 2023 02 |  | základní |  | 0 | 0 | 0 | 0 | 0 | 4 | K | 2 |  |  |  | ROZPOCET | 0 | 0 | 0 | 0 | 0 | 1 | 0 | 4 | 368662373
| Online PSC |  | https://podminky.urs.cz/item/CS_URS_2023_02/112251103 | [14 empty] | Online PSC | 2
| VV |  | 1 "pařezy 60 smrk" |  | 1 | [12 empty] | VV | 2 | 2 | True | 1 | ROZPOCET
4 | K | 121103111 | Skrývka zemin schopných zúrodnění v rovině a ve sklonu do 1:5 | m3 | 52.5 |  | 0 | CS ÚRS 2023 02 |  | základní |  | 0 | 0 | 0 | 0 | 0 | 4 | K | 2 |  |  |  | ROZPOCET | 0 | 0 | 0 | 0 | 0 | 1 | 0 | 4 | 1266463938
| Online PSC |  | https://podminky.urs.cz/item/CS_URS_2023_02/121103111 | [14 empty] | Online PSC | 2
| VV |  | 350*0,15 "sejmutí povrchu v místě zemníku " |  | 52.5 | [12 empty] | VV | 2 | 2 | True | 1 | ROZPOCET
5 | K | 122251105 | Odkopávky a prokopávky nezapažené strojně v hornině třídy těžitelnosti I skupiny 3 přes 500 do 1 000 m3 | m3 | 234.985 |  | 0 | CS ÚRS 2023 02 |  | základní |  | 0 | 0 | 0 | 0 | 0 | 4 | K | 2 |  |  |  | ROZPOCET | 0 | 0 | 0 | 0 | 0 | 1 | 0 | 4 | 1068509861
| Online PSC |  | https://podminky.urs.cz/item/CS_URS_2023_02/122251105 | [14 empty] | Online PSC | 2
| P |  | Poznámka k položce: uvažována cca 50% využitelnost pro další využití jako konstrukční zeminy, zohledněno v přesunech deponiích | [14 empty] | P | 2
| VV |  | "VÝKOP DLE VÝKRESU D.5, plocha*vzd." | [14 empty] | VV | 2 | 1 | True | 0 | ROZPOCET
| VV |  | 5.30*3.4 "dle řezu hráze I" |  | 18.02 | [12 empty] | VV | 2 | 2 | True | 0 | ROZPOCET
| VV |  | 5.70*3.4 "dle řezu hráze II" |  | 19.38 | [12 empty] | VV | 2 | 2 | True | 0 | ROZPOCET
| VV |  | 5.10*4.3 "dle řezu hráze III" |  | 21.93 | [12 empty] | VV | 2 | 2 | True | 0 | ROZPOCET
| VV |  | 3.40*4.0 "dle řezu hráze VI" |  | 13.6 | [12 empty] | VV | 2 | 2 | True | 0 | ROZPOCET
| VV |  | 2.60*4.7 "dle řezu hráze V" |  | 12.22 | [12 empty] | VV | 2 | 2 | True | 0 | ROZPOCET
| VV |  | 2.30*3.5 "dle řezu hráze VI" |  | 8.05 | [12 empty] | VV | 2 | 2 | True | 0 | ROZPOCET
| VV |  | 3.00*5.8 "dle řezu hráze VII" |  | 17.4 | [12 empty] | VV | 2 | 2 | True | 0 | ROZPOCET
| VV |  | 4.10*3.5 "dle řezu hráze VIII_pozer" |  | 14.35 | [12 empty] | VV | 2 | 2 | True | 0 | ROZPOCET
| VV |  | 5.10*5.7 "dle řezu hráze IX" |  | 29.07 | [12 empty] | VV | 2 | 2 | True | 0 | ROZPOCET
| VV |  | 6.00*2.0 "dle řezu hráze X" |  | 12 | [12 empty] | VV | 2 | 2 | True | 0 | ROZPOCET
| VV |  | 6.30*3.1 "dle řezu hráze XI" |  | 19.53 | [12 empty] | VV | 2 | 2 | True | 0 | ROZPOCET
| VV |  | 6.80*3.7 "dle řezu hráze XII" |  | 25.16 | [12 empty] | VV | 2 | 2 | True | 0 | ROZPOCET
| VV |  | 7.25*2.3 "dle řezu hráze XIV" |  | 16.675 | [12 empty] | VV | 2 | 2 | True | 0 | ROZPOCET
| VV |  | 3.80*2.0 "dle řezu hráze XV" |  | 7.6 | [12 empty] | VV | 2 | 2 | True | 0 | ROZPOCET
| VV |  | Součet |  | 234.985 | [12 empty] | VV | 2 | 4 | True | 1 | ROZPOCET
6 | K | 122251406 | Vykopávky v zemnících na suchu strojně zapažených i nezapažených v hornině třídy těžitelnosti I skupiny 3 přes 1 000 do 5 000 m3 | m3 | 141 |  | 0 | CS ÚRS 2023 02 |  | základní |  | 0 | 0 | 0 | 0 | 0 | 4 | K | 2 |  |  |  | ROZPOCET | 0 | 0 | 0 | 0 | 0 | 1 | 0 | 4 | 111794541
| Online PSC |  | https://podminky.urs.cz/item/CS_URS_2023_02/122251406 | [14 empty] | Online PSC | 2
| VV |  | "výkop v zemníku I pro hráz" | [14 empty] | VV | 2 | 1 | True | 0 | ROZPOCET
| VV |  | 376-235 |  | 141 | [12 empty] | VV | 2 | 2 | True | 1 | ROZPOCET
7 | K | 162351103 | Vodorovné přemístění výkopku nebo sypaniny po suchu na obvyklém dopravním prostředku, bez naložení výkopku, avšak se složením bez rozhrnutí z horniny třídy těžitelnosti I skupiny 1 až 3 na vzdálenost přes 50 do 500 m | m3 | 717.32 |  | 0 | CS ÚRS 2023 02 |  | základní |  | 0 | 0 | 0 | 0 | 0 | 4 | K | 2 |  |  |  | ROZPOCET | 0 | 0 | 0 | 0 | 0 | 1 | 0 | 4 | 885045823
| Online PSC |  | https://podminky.urs.cz/item/CS_URS_2023_02/162351103 | [14 empty] | Online PSC | 2
| VV |  | 234,985 " od hráze na deponii, zeminy vhodné k využití jako konstrukční" |  | 234.985 | [12 empty] | VV | 2 | 2 | True | 0 | ROZPOCET
| VV |  | 53,85 "z deponie k hrázi pro zúrodnění" |  | 53.85 | [12 empty] | VV | 2 | 2 | True | 0 | ROZPOCET
| VV |  | 234,985 "z deponie k hrázi" |  | 234.985 | [12 empty] | VV | 2 | 2 | True | 0 | ROZPOCET
| VV |  | 376-235+52,5 "od zemníku k hrázi" |  | 193.5 | [12 empty] | VV | 2 | 2 | True | 0 | ROZPOCET
| VV |  | Součet |  | 717.32 | [12 empty] | VV | 2 | 4 | True | 1 | ROZPOCET
8 | K | 162651112 | Vodorovné přemístění výkopku nebo sypaniny po suchu na obvyklém dopravním prostředku, bez naložení výkopku, avšak se složením bez rozhrnutí z horniny třídy těžitelnosti I skupiny 1 až 3 na vzdálenost přes 4 000 do 5 000 m | m3 | 450 |  | 0 | CS ÚRS 2023 02 |  | základní |  | 0 | 0 | 0 | 0 | 0 | 4 | K | 2 |  |  |  | ROZPOCET | 0 | 0 | 0 | 0 | 0 | 1 | 0 | 4 | -1715724066
| Online PSC |  | https://podminky.urs.cz/item/CS_URS_2023_02/162651112 | [14 empty] | Online PSC | 2
| VV |  | 450 "zemina do zemníku" |  | 450 | [12 empty] | VV | 2 | 2 | True | 1 | ROZPOCET
9 | K | 167151111 | Nakládání, skládání a překládání neulehlého výkopku nebo sypaniny strojně nakládání, množství přes 100 m3, z hornin třídy těžitelnosti I, skupiny 1 až 3 | m3 | 737.5 |  | 0 | CS ÚRS 2023 02 |  | základní |  | 0 | 0 | 0 | 0 | 0 | 4 | K | 2 |  |  |  | ROZPOCET | 0 | 0 | 0 | 0 | 0 | 1 | 0 | 4 | 911982229
| Online PSC |  | https://podminky.urs.cz/item/CS_URS_2023_02/167151111 | [14 empty] | Online PSC | 2
| VV |  | 235 "nakládání výkopku konstrukčních zemin uložených na deponii z SO1" |  | 235 | [12 empty] | VV | 2 | 2 | True | 0 | ROZPOCET
| VV |  | 52,5 "nakládání výkopku zemin pro zúrodnění uložených na deponii" |  | 52.5 | [12 empty] | VV | 2 | 2 | True | 0 | ROZPOCET
| VV |  | 450 "zemina do zemníku" |  | 450 | [12 empty] | VV | 2 | 2 | True | 0 | ROZPOCET
| VV |  | Součet |  | 737.5 | [12 empty] | VV | 2 | 4 | True | 1 | ROZPOCET
10 | K | 171103202 | Uložení netříděných sypanin do zemních hrází z hornin třídy těžitelnosti I a II, skupiny 1 až 4 pro jakoukoliv šířku koruny přehradních a jiných vodních nádrží se zhutněním do 100 % PS - koef. C s příměsí jílové hlíny přes 20 do 50 % objemu | m3 | 375.735 |  | 0 | CS ÚRS 2023 02 |  | základní |  | 0 | 0 | 0 | 0 | 0 | 4 | K | 2 |  |  |  | ROZPOCET | 0 | 0 | 0 | 0 | 0 | 1 | 0 | 4 | -865429938
| Online PSC |  | https://podminky.urs.cz/item/CS_URS_2023_02/171103202 | [14 empty] | Online PSC | 2
| P |  | Poznámka k položce: - ukádání po postupně hutněných vrstvách, výška vrstvy po provedeném hutnění je 20 cm - navýšeno o koeficient 10% množství zeminy potřebné navíc pro hutnění do požadovaného profilu hráze - zemina uložená na deponii vhodná pro hráze VN, zbavená větví a zbytků dřev, velkých kamenů - zemina i z SO3 a SO4 | [14 empty] | P | 2
| VV |  | "hutněný násyp dle výkresu D.5, plocha*vzd., " | [14 empty] | VV | 2 | 1 | True | 0 | ROZPOCET
| VV |  | 5.30*6.3 "dle řezu hráze I" |  | 33.39 | [12 empty] | VV | 2 | 2 | True | 0 | ROZPOCET
| VV |  | 5.70*8.9 "dle řezu hráze II" |  | 50.73 | [12 empty] | VV | 2 | 2 | True | 0 | ROZPOCET
| VV |  | 5.10*9.0 "dle řezu hráze III" |  | 45.9 | [12 empty] | VV | 2 | 2 | True | 0 | ROZPOCET
| VV |  | 3.40*7.2 "dle řezu hráze VI" |  | 24.48 | [12 empty] | VV | 2 | 2 | True | 0 | ROZPOCET
| VV |  | 2.60*8.9 "dle řezu hráze V" |  | 23.14 | [12 empty] | VV | 2 | 2 | True | 0 | ROZPOCET
| VV |  | 2.30*7.5 "dle řezu hráze VI" |  | 17.25 | [12 empty] | VV | 2 | 2 | True | 0 | ROZPOCET
| VV |  | 3.00*8.0 "dle řezu hráze VII" |  | 24 | [12 empty] | VV | 2 | 2 | True | 0 | ROZPOCET
| VV |  | 4.10*16.9 "dle řezu hráze VIII_pozer" |  | 69.29 | [12 empty] | VV | 2 | 2 | True | 0 | ROZPOCET
| VV |  | 5.10*7.3 "dle řezu hráze IX" |  | 37.23 | [12 empty] | VV | 2 | 2 | True | 0 | ROZPOCET
| VV |  | 6.00*2.4 "dle řezu hráze X" |  | 14.4 | [12 empty] | VV | 2 | 2 | True | 0 | ROZPOCET
| VV |  | 6.30*2.0 "dle řezu hráze XI" |  | 12.6 | [12 empty] | VV | 2 | 2 | True | 0 | ROZPOCET
| VV |  | 6.80*1.8 "dle řezu hráze XII" |  | 12.24 | [12 empty] | VV | 2 | 2 | True | 0 | ROZPOCET
| VV |  | 7.25*0.9 "dle řezu hráze XIV" |  | 6.525 | [12 empty] | VV | 2 | 2 | True | 0 | ROZPOCET
| VV |  | 3.80*1.2 "dle řezu hráze XV" |  | 4.56 | [12 empty] | VV | 2 | 2 | True | 0 | ROZPOCET
| VV |  | Součet |  | 375.735 | [12 empty] | VV | 2 | 4 | True | 1 | ROZPOCET
11 | K | 171251101 | Uložení sypanin do násypů strojně s rozprostřením sypaniny ve vrstvách a s hrubým urovnáním nezhutněných jakékoliv třídy těžitelnosti | m3 | 450.089 |  | 0 | CS ÚRS 2023 02 |  | základní |  | 0 | 0 | 0 | 0 | 0 | 4 | K | 2 |  |  |  | ROZPOCET | 0 | 0 | 0 | 0 | 0 | 1 | 0 | 4 | 1503997758
| Online PSC |  | https://podminky.urs.cz/item/CS_URS_2023_02/171251101 | [14 empty] | Online PSC | 2
| VV |  | 196 "uložení do zemníku po vytěžení" |  | 196 | [12 empty] | VV | 2 | 2 | True | 0 | ROZPOCET
| VV |  | 508,177/2 "uložení do zemníku po vytěžení" |  | 254.089 | [12 empty] | VV | 2 | 2 | True | 0 | ROZPOCET
| VV |  | Součet |  | 450.089 | [12 empty] | VV | 2 | 4 | True | 1 | ROZPOCET
12 | K | 171251201 | Uložení sypaniny na skládky nebo meziskládky bez hutnění s upravením uložené sypaniny do předepsaného tvaru | m3 | 287.485 |  | 0 | CS ÚRS 2023 02 |  | základní |  | 0 | 0 | 0 | 0 | 0 | 4 | K | 2 |  |  |  | ROZPOCET | 0 | 0 | 0 | 0 | 0 | 1 | 0 | 4 | 1980198306
| Online PSC |  | https://podminky.urs.cz/item/CS_URS_2023_02/171251201 | [14 empty] | Online PSC | 2
| P |  | Poznámka k položce: uložení na deponii pro další využití - z důvodu zajištění optimální vlhkosti | [14 empty] | P | 2
| VV |  | 52,5+234,985 "uložení výkopku z výkopu hráze pro další použití - konstrukční zemina, separatně uložení zúrodnitelných zemin" |  | 287.485 | [12 empty] | VV | 2 | 2 | True | 1 | ROZPOCET
13 | K | 181006111 | Rozprostření zemin schopných zúrodnění v rovině a ve sklonu do 1:5, tloušťka vrstvy do 0,10 m | m2 | 200.25 |  | 0 | CS ÚRS 2023 02 |  | základní |  | 0 | 0 | 0 | 0 | 0 | 4 | K | 2 |  |  |  | ROZPOCET | 0 | 0 | 0 | 0 | 0 | 1 | 0 | 4 | -222199498
| Online PSC |  | https://podminky.urs.cz/item/CS_URS_2023_02/181006111 | [14 empty] | Online PSC | 2
| VV |  | " dle výkresu D.1, délka*vzd. a D.5a D6" | [14 empty] | VV | 2 | 1 | True | 0 | ROZPOCET
| VV |  | "koruna hráze" | [14 empty] | VV | 2 | 1 | True | 0 | ROZPOCET
| VV |  | 5.30*3.00 "dle řezu hráze I" |  | 15.9 | [12 empty] | VV | 2 | 2 | True | 0 | ROZPOCET
| VV |  | 5.70*3 "dle řezu hráze II" |  | 17.1 | [12 empty] | VV | 2 | 2 | True | 0 | ROZPOCET
| VV |  | 5.10*3 "dle řezu hráze III" |  | 15.3 | [12 empty] | VV | 2 | 2 | True | 0 | ROZPOCET
| VV |  | 3.40*3 "dle řezu hráze VI" |  | 10.2 | [12 empty] | VV | 2 | 2 | True | 0 | ROZPOCET
| VV |  | 2.60*3 "dle řezu hráze V" |  | 7.8 | [12 empty] | VV | 2 | 2 | True | 0 | ROZPOCET
| VV |  | 2.30*3 "dle řezu hráze VI" |  | 6.9 | [12 empty] | VV | 2 | 2 | True | 0 | ROZPOCET
| VV |  | 3.00*3 "dle řezu hráze VII" |  | 9 | [12 empty] | VV | 2 | 2 | True | 0 | ROZPOCET
| VV |  | 4.10*3 "dle řezu hráze VIII_pozer" |  | 12.3 | [12 empty] | VV | 2 | 2 | True | 0 | ROZPOCET
| VV |  | 5.10*3 "dle řezu hráze IX" |  | 15.3 | [12 empty] | VV | 2 | 2 | True | 0 | ROZPOCET
| VV |  | 6.00*3 "dle řezu hráze X" |  | 18 | [12 empty] | VV | 2 | 2 | True | 0 | ROZPOCET
| VV |  | 6.30*3 "dle řezu hráze XI" |  | 18.9 | [12 empty] | VV | 2 | 2 | True | 0 | ROZPOCET
| VV |  | 6.80*3 "dle řezu hráze XII" |  | 20.4 | [12 empty] | VV | 2 | 2 | True | 0 | ROZPOCET
| VV |  | 7.25*3"dle řezu hráze XIV" |  | 21.75 | [12 empty] | VV | 2 | 2 | True | 0 | ROZPOCET
| VV |  | 3.80*3 "dle řezu hráze XV" |  | 11.4 | [12 empty] | VV | 2 | 2 | True | 0 | ROZPOCET
| VV |  | Součet |  | 200.25 | [12 empty] | VV | 2 | 4 | True | 1 | ROZPOCET
14 | K | 181006121 | Rozprostření zemin schopných zúrodnění ve sklonu přes 1:5, tloušťka vrstvy do 0,10 m | m2 | 338.245 |  | 0 | CS ÚRS 2023 02 |  | základní |  | 0 | 0 | 0 | 0 | 0 | 4 | K | 2 |  |  |  | ROZPOCET | 0 | 0 | 0 | 0 | 0 | 1 | 0 | 4 | -1066920539
| Online PSC |  | https://podminky.urs.cz/item/CS_URS_2023_02/181006121 | [14 empty] | Online PSC | 2
| VV |  | "ohumusovani násyp dle výkresu D.5, délka*vzd." | [14 empty] | VV | 2 | 1 | True | 0 | ROZPOCET
| VV |  | "zatravnění vršku návoidního a celého vzdušního svahu" | [14 empty] | VV | 2 | 1 | True | 0 | ROZPOCET
| VV |  | 5.30*7 "dle řezu hráze I" |  | 37.1 | [12 empty] | VV | 2 | 2 | True | 0 | ROZPOCET
| VV |  | 5.70*3.30 "dle řezu hráze II" |  | 18.81 | [12 empty] | VV | 2 | 2 | True | 0 | ROZPOCET
| VV |  | 5.10*7.80 "dle řezu hráze III" |  | 39.78 | [12 empty] | VV | 2 | 2 | True | 0 | ROZPOCET
| VV |  | 3.40*2.60 "dle řezu hráze VI" |  | 8.84 | [12 empty] | VV | 2 | 2 | True | 0 | ROZPOCET
| VV |  | 2.60*6.40 "dle řezu hráze V" |  | 16.64 | [12 empty] | VV | 2 | 2 | True | 0 | ROZPOCET
| VV |  | 2.30*3.40 "dle řezu hráze VI" |  | 7.82 | [12 empty] | VV | 2 | 2 | True | 0 | ROZPOCET
| VV |  | 3.00*6.90 "dle řezu hráze VII" |  | 20.7 | [12 empty] | VV | 2 | 2 | True | 0 | ROZPOCET
| VV |  | 4.10*5.80 "dle řezu hráze VIII_pozer" |  | 23.78 | [12 empty] | VV | 2 | 2 | True | 0 | ROZPOCET
| VV |  | 5.10*5.60 "dle řezu hráze IX" |  | 28.56 | [12 empty] | VV | 2 | 2 | True | 0 | ROZPOCET
| VV |  | 6.00*4.70 "dle řezu hráze X" |  | 28.2 | [12 empty] | VV | 2 | 2 | True | 0 | ROZPOCET
| VV |  | 6.30*4.60 "dle řezu hráze XI" |  | 28.98 | [12 empty] | VV | 2 | 2 | True | 0 | ROZPOCET
| VV |  | 6.80*4.90 "dle řezu hráze XII" |  | 33.32 | [12 empty] | VV | 2 | 2 | True | 0 | ROZPOCET
| VV |  | 7.25*5.10 "dle řezu hráze XIV" |  | 36.975 | [12 empty] | VV | 2 | 2 | True | 0 | ROZPOCET
| VV |  | 3.80*2.30 "dle řezu hráze XV" |  | 8.74 | [12 empty] | VV | 2 | 2 | True | 0 | ROZPOCET
| VV |  | Součet |  | 338.245 | [12 empty] | VV | 2 | 4 | True | 1 | ROZPOCET
15 | K | 181411121 | Založení trávníku na půdě předem připravené plochy do 1000 m2 výsevem včetně utažení lučního v rovině nebo na svahu do 1:5 | m2 | 200.25 |  | 0 | CS ÚRS 2025 01 |  | základní |  | 0 | 0 | 0 | 0 | 0 | 4 | K | 2 |  |  |  | ROZPOCET | 0 | 0 | 0 | 0 | 0 | 1 | 0 | 4 | -1161714132
| Online PSC |  | https://podminky.urs.cz/item/CS_URS_2025_01/181411121 | [14 empty] | Online PSC | 2
16 | K | 181411122 | Založení trávníku na půdě předem připravené plochy do 1000 m2 výsevem včetně utažení lučního na svahu přes 1:5 do 1:2 | m2 | 338.245 |  | 0 | CS ÚRS 2025 01 |  | základní |  | 0 | 0 | 0 | 0 | 0 | 4 | K | 2 |  |  |  | ROZPOCET | 0 | 0 | 0 | 0 | 0 | 1 | 0 | 4 | 2048126990
| Online PSC |  | https://podminky.urs.cz/item/CS_URS_2025_01/181411122 | [14 empty] | Online PSC | 2
| P |  | Poznámka k položce: - vzdušní líc a koruny hráze - za použití zúrodnitelné zeminy | [14 empty] | P | 2
17 | M | 00572100 | osivo jetelotráva intenzivní víceletá | kg | 8.975 |  | 0 | CS ÚRS 2023 02 |  | základní |  | 0 | 0.001 | 0.008975 | 0 | 0 | 8 | M | 2 |  |  |  | ROZPOCET | 0 | 0 | 0 | 0 | 0 | 1 | 0 | 4 | 24164658
| P |  | Poznámka k položce: cca 5 kg na 300 m2 tj. 16 g osiva na 1m2 travníku | [14 empty] | P | 2
| VV |  | (200,25+338,245)/300*5 |  | 8.975 | [12 empty] | VV | 2 | 2 | True | 1 | ROZPOCET
18 | K | 181951112 | Úprava pláně vyrovnáním výškových rozdílů strojně v hornině třídy těžitelnosti I, skupiny 1 až 3 se zhutněním | m2 | 333.35 |  | 0 | CS ÚRS 2023 02 |  | základní |  | 0 | 0 | 0 | 0 | 0 | 4 | K | 2 |  |  |  | ROZPOCET | 0 | 0 | 0 | 0 | 0 | 1 | 0 | 4 | 977685150
| Online PSC |  | https://podminky.urs.cz/item/CS_URS_2023_02/181951112 | [14 empty] | Online PSC | 2
| VV |  | "úprava pláně koruny se zhutnění dle výkresu D.5, plocha*vzd." | [14 empty] | VV | 2 | 1 | True | 0 | ROZPOCET
| VV |  | 3*67,4 |  | 202.2 | [12 empty] | VV | 2 | 2 | True | 0 | ROZPOCET
| VV |  | "úprava pláně zavazovací ostruhy a výkopu před sypáním zemního tělesa" | [14 empty] | VV | 2 | 1 | True | 0 | ROZPOCET
| VV |  | 5.3*3.00 "dle řezu hráze I" |  | 15.9 | [12 empty] | VV | 2 | 2 | True | 0 | ROZPOCET
| VV |  | 5.7*3.00 "dle řezu hráze II" |  | 17.1 | [12 empty] | VV | 2 | 2 | True | 0 | ROZPOCET
| VV |  | 5.1*3.00 "dle řezu hráze III" |  | 15.3 | [12 empty] | VV | 2 | 2 | True | 0 | ROZPOCET
| VV |  | 3.4*3.00 "dle řezu hráze VI" |  | 10.2 | [12 empty] | VV | 2 | 2 | True | 0 | ROZPOCET
| VV |  | 2.6*3.00 "dle řezu hráze V" |  | 7.8 | [12 empty] | VV | 2 | 2 | True | 0 | ROZPOCET
| VV |  | 2.3*3.00 "dle řezu hráze VI" |  | 6.9 | [12 empty] | VV | 2 | 2 | True | 0 | ROZPOCET
| VV |  | 3.0*2.80 "dle řezu hráze VII" |  | 8.4 | [12 empty] | VV | 2 | 2 | True | 0 | ROZPOCET
| VV |  | 4.1*2.80 "dle řezu hráze VIII_pozer" |  | 11.48 | [12 empty] | VV | 2 | 2 | True | 0 | ROZPOCET
| VV |  | 5.1*2.50 "dle řezu hráze IX" |  | 12.75 | [12 empty] | VV | 2 | 2 | True | 0 | ROZPOCET
| VV |  | 6.0*1.80 "dle řezu hráze X" |  | 10.8 | [12 empty] | VV | 2 | 2 | True | 0 | ROZPOCET
| VV |  | 6.3*0.60 "dle řezu hráze XI" |  | 3.78 | [12 empty] | VV | 2 | 2 | True | 0 | ROZPOCET
| VV |  | 6.8*0.60 "dle řezu hráze XII" |  | 4.08 | [12 empty] | VV | 2 | 2 | True | 0 | ROZPOCET
| VV |  | 7.3*0.60 "dle řezu hráze XIV" |  | 4.38 | [12 empty] | VV | 2 | 2 | True | 0 | ROZPOCET
| VV |  | 3.8*0.60 "dle řezu hráze XV" |  | 2.28 | [12 empty] | VV | 2 | 2 | True | 0 | ROZPOCET
| VV |  | Součet |  | 333.35 | [12 empty] | VV | 2 | 4 | True | 1 | ROZPOCET
19 | K | 182251101 | Svahování trvalých svahů do projektovaných profilů strojně s potřebným přemístěním výkopku při svahování násypů v jakékoliv hornině | m2 | 544.64 |  | 0 | CS ÚRS 2023 02 |  | základní |  | 0 | 0 | 0 | 0 | 0 | 4 | K | 2 |  |  |  | ROZPOCET | 0 | 0 | 0 | 0 | 0 | 1 | 0 | 4 | -2088174870
| Online PSC |  | https://podminky.urs.cz/item/CS_URS_2023_02/182251101 | [14 empty] | Online PSC | 2
| VV |  | "vzdušní a návodní líc násypu dle výkresu D.5, délka*vzd." | [14 empty] | VV | 2 | 1 | True | 0 | ROZPOCET
| VV |  | 5.3*9.90 "dle řezu hráze I" |  | 52.47 | [12 empty] | VV | 2 | 2 | True | 0 | ROZPOCET
| VV |  | 5.7*6.30 "dle řezu hráze II" |  | 35.91 | [12 empty] | VV | 2 | 2 | True | 0 | ROZPOCET
| VV |  | 5.1*11.35 "dle řezu hráze III" |  | 57.885 | [12 empty] | VV | 2 | 2 | True | 0 | ROZPOCET
| VV |  | 3.4*6.60 "dle řezu hráze VI" |  | 22.44 | [12 empty] | VV | 2 | 2 | True | 0 | ROZPOCET
| VV |  | 2.6*10.65 "dle řezu hráze V" |  | 27.69 | [12 empty] | VV | 2 | 2 | True | 0 | ROZPOCET
| VV |  | 2.3*7.95 "dle řezu hráze VI" |  | 18.285 | [12 empty] | VV | 2 | 2 | True | 0 | ROZPOCET
| VV |  | 3.0*11.60 "dle řezu hráze VII" |  | 34.8 | [12 empty] | VV | 2 | 2 | True | 0 | ROZPOCET
| VV |  | 4.1*8.35 "dle řezu hráze VIII_pozer" |  | 34.235 | [12 empty] | VV | 2 | 2 | True | 0 | ROZPOCET
| VV |  | 5.1*10.20 "dle řezu hráze IX" |  | 52.02 | [12 empty] | VV | 2 | 2 | True | 0 | ROZPOCET
| VV |  | 6.0*8.05 "dle řezu hráze X" |  | 48.3 | [12 empty] | VV | 2 | 2 | True | 0 | ROZPOCET
| VV |  | 6.3*7.35 "dle řezu hráze XI" |  | 46.305 | [12 empty] | VV | 2 | 2 | True | 0 | ROZPOCET
| VV |  | 6.8*7.25 "dle řezu hráze XII" |  | 49.3 | [12 empty] | VV | 2 | 2 | True | 0 | ROZPOCET
| VV |  | 7.25*7.0 "dle řezu hráze XIV" |  | 50.75 | [12 empty] | VV | 2 | 2 | True | 0 | ROZPOCET
| VV |  | 3.8*3.75 "dle řezu hráze XV" |  | 14.25 | [12 empty] | VV | 2 | 2 | True | 0 | ROZPOCET
| VV |  | Součet |  | 544.64 | [12 empty] | VV | 2 | 4 | True | 1 | ROZPOCET
20 | K | 184818231 | Ochrana kmene bedněním před poškozením stavebním provozem zřízení včetně odstranění výšky bednění do 2 m průměru kmene do 300 mm | kus | 2 |  | 0 | CS ÚRS 2023 02 |  | základní |  | 0 | 0.01281 | 0.02562 | 0 | 0 | 4 | K | 2 |  |  |  | ROZPOCET | 0 | 0 | 0 | 0 | 0 | 1 | 0 | 4 | -2044170878
| Online PSC |  | https://podminky.urs.cz/item/CS_URS_2023_02/184818231 | [14 empty] | Online PSC | 2
21 | K | 184818232 | Ochrana kmene bedněním před poškozením stavebním provozem zřízení včetně odstranění výšky bednění do 2 m průměru kmene přes 300 do 500 mm | kus | 10 |  | 0 | CS ÚRS 2023 02 |  | základní |  | 0 | 0.02135 | 0.2135 | 0 | 0 | 4 | K | 2 |  |  |  | ROZPOCET | 0 | 0 | 0 | 0 | 0 | 1 | 0 | 4 | -290365073
| Online PSC |  | https://podminky.urs.cz/item/CS_URS_2023_02/184818232 | [14 empty] | Online PSC | 2
| VV |  | 3 "stromy 0,4" |  | 3 | [12 empty] | VV | 2 | 2 | True | 0 | ROZPOCET
| VV |  | 7 "stromy 0,5" |  | 7 | [12 empty] | VV | 2 | 2 | True | 0 | ROZPOCET
| VV |  | Součet |  | 10 | [12 empty] | VV | 2 | 4 | True | 1 | ROZPOCET
22 | K | 184818233 | Ochrana kmene bedněním před poškozením stavebním provozem zřízení včetně odstranění výšky bednění do 2 m průměru kmene přes 500 do 700 mm | kus | 3 |  | 0 | CS ÚRS 2023 02 |  | základní |  | 0 | 0.02989 | 0.08967 | 0 | 0 | 4 | K | 2 |  |  |  | ROZPOCET | 0 | 0 | 0 | 0 | 0 | 1 | 0 | 4 | -649001537
| Online PSC |  | https://podminky.urs.cz/item/CS_URS_2023_02/184818233 | [14 empty] | Online PSC | 2
| VV |  | 2 "stromy 0,6" |  | 2 | [12 empty] | VV | 2 | 2 | True | 0 | ROZPOCET
| VV |  | 1 "strom 0,7" |  | 1 | [12 empty] | VV | 2 | 2 | True | 0 | ROZPOCET
| VV |  | Součet |  | 3 | [12 empty] | VV | 2 | 4 | True | 1 | ROZPOCET
23 | K | 184818234 | Ochrana kmene bedněním před poškozením stavebním provozem zřízení včetně odstranění výšky bednění do 2 m průměru kmene přes 700 do 900 mm | kus | 1 |  | 0 | CS ÚRS 2023 02 |  | základní |  | 0 | 0.03843 | 0.03843 | 0 | 0 | 4 | K | 2 |  |  |  | ROZPOCET | 0 | 0 | 0 | 0 | 0 | 1 | 0 | 4 | -535193247
| Online PSC |  | https://podminky.urs.cz/item/CS_URS_2023_02/184818234 | [14 empty] | Online PSC | 2
| VV |  | 1 "strom0,8" |  | 1 | [12 empty] | VV | 2 | 2 | True | 1 | ROZPOCET
24 | K | 184818235 | Ochrana kmene bedněním před poškozením stavebním provozem zřízení včetně odstranění výšky bednění do 2 m průměru kmene přes 900 do 1100 mm | kus | 1 |  | 0 | CS ÚRS 2023 02 |  | základní |  | 0 | 0.04698 | 0.04698 | 0 | 0 | 4 | K | 2 |  |  |  | ROZPOCET | 0 | 0 | 0 | 0 | 0 | 1 | 0 | 4 | -2051583338
| Online PSC |  | https://podminky.urs.cz/item/CS_URS_2023_02/184818235 | [14 empty] | Online PSC | 2
| VV |  | 1,000 "strom 1,0" |  | 1 | [12 empty] | VV | 2 | 2 | True | 1 | ROZPOCET
25 | K | R115001-1 | Převedení vody pomocí potrubí, včetně zřízení hrázek, přeložení a demontáže převodu vody, úklidu hrázek a čerpání po celou dobu stavby, včetně všech souvisejících činností | soubor | 1 |  | 0 |  |  | základní |  | 0 | 0 | 0 | 0 | 0 | 4 | K | 2 |  |  |  | ROZPOCET | 0 | 0 | 0 | 0 | 0 | 1 | 0 | 4 | -1382473014
| P |  | Poznámka k položce: - pro převod požadována min. světlost potrubí DN.300, délka potrubí je uvažována 21 m, - potrubí umístěno do zemní hrázky - čerpání kalovým čerpadlem při průtoku 18m3/hod - čerpání voyd z pracovních rýh a rýh základů V ceně jsou započteny 1. náklady na zřízení hrázek z vhodných zemin. Lze použít kombinaci konstrukce hrázky. 2. náklady na materiály zemních nebo pytlovaných hrázek. 3. náklady na likvidaci hrázek a jejich úklid. 4. náklady na: a) montáž, přeložení a demontáž potrubí a těsnění po dobu provozu b) opotřebení hmot, c) podpůrné konstrukce (např. podpěry). 5. Potrubí a rukávec bude ve vlastnictví (nájmu) zhotovitele. 6. Čerpání je uvažováno ve dne, v pracovní dny i ve dnech pracovního klidu. 7. V cenách jsou započteny i náklady na odpadní potrubí v délce do 20 m, na lešení pod čerpadla a pod odpadní potrubí, apod. 8. V cenách jsou započteny i náklady na zřízení a odstranění čerpacích jímek včetně vystrojení jímky a potřebný materiál. 9. Doba, po kterou nejsou čerpadla v činnosti, se neoceňuje. Výjimkou je přerušení čerpání vody na dobu do 15 minut jednotlivě; toto přerušení se od doby čerpání neodečítá. 10. Čerpání je uvažováno na dopravní výšku do 4 m. 11. Dopravní výškou vody se rozumí svislá vzdálenost mezi hladinou vody v jímce sníženou čerpáním a vodorovnou rovinou proloženou osou nejvyššího bodu výtlačného potrubí. 12. V ceně jsou započteny i náklady na přítomnost pohotovostní soupravy. 13. V ceně jsou započteny i náklady na veškeré provozní hmoty a média. 14. Položka je uvažována, včetně všech souvisejících činností (např. přesuny hmot, plnění pytlů, dočerpávání pohonných hmot, manipulace s materiálem apod.). | [14 empty] | P | 2
26 | K | R162301-1 | Kompletní likvidace veškeré nezneužitkovatelné dřevní hmoty v souladu s platnou legislativou, způsobem dle technologických možností zhotovitele a předložení dokladu o likvidaci | soubor | 1 |  | 0 |  |  | základní |  | 0 | 0 | 0 | 0 | 0 | 4 | K | 2 |  |  |  | ROZPOCET | 0 | 0 | 0 | 0 | 0 | 1 | 0 | 4 | 934425895
| P |  | Poznámka k položce: je uvažována uložení v rámci stavby - likvidace pařezů a nezužitkovatelné dřevní hmoty celkem 50 pařezů, stávající pažezy po provedením kácení a i z nově pokácených stromů 1. V ceně jsou započteny i náhrady za jízdu loženého vozidla v terénu, ve výkopišti nebo na násypišti. 2. V ceně jsou započteny i náklady na vodorovné přemístění odpadu z místa stavby na uvažované místo likvidace. 3. V ceně jsou započteny i náklady na svislé a vodorovné přemístění odpadu z místa kácení/mýcení/vyzvednutí na obvyklý dopravní prostředek. 4. V ceně jsou započteny i náklady na složení dřevní hmoty z dopravního prostředku do hrání/hromad na vykázaném místě. 5. V ceně je započten i poplatek za uložení dřevní hmoty na uvažované řízené skládce. 6. Bude-li zhotovitelem zvolen jiný způsob likvidace než uvažuje PD, bude v ceně započtena dopravní vzdálenost až na místo likvidace, včetně všech souvisejících činností, poplatků, projednání apod. 7. Zhotovitel předloží objednateli doklad o likvidaci dřevní hmoty. 8. Položka je uvažována, včetně všech souvisejících činností. | [14 empty] | P | 2
| D | 4 | Vodorovné konstrukce |  |  |  | 0 |  |  |  |  | 0 |  | 140.867 |  | 0 | 1 | D | 1 |  |  |  | ROZPOCET | [6 empty] | 0
27 | K | 457531111 | Filtrační vrstvy jakékoliv tloušťky a sklonu z hrubého drceného kameniva bez zhutnění, frakce od 4-8 do 22-32 mm | m3 | 1.356 |  | 0 | CS ÚRS 2023 02 |  | základní |  | 0 | 1.89 | 2.5628 | 0 | 0 | 4 | K | 2 |  |  |  | ROZPOCET | 0 | 0 | 0 | 0 | 0 | 1 | 0 | 4 | 1473565645
| Online PSC |  | https://podminky.urs.cz/item/CS_URS_2023_02/457531111 | [14 empty] | Online PSC | 2
| P |  | Poznámka k položce: svrchní část patního drénu france 8-16 (dle TOV) | [14 empty] | P | 2
| VV |  | "dle výkresu D.6, plocha *délka useků" | [14 empty] | VV | 2 | 1 | True | 0 | ROZPOCET
| VV |  | 3.40*0.12 "dle řezu hráze VI" |  | 0.408 | [12 empty] | VV | 2 | 2 | True | 0 | ROZPOCET
| VV |  | 2.60*0.12"dle řezu hráze V" |  | 0.312 | [12 empty] | VV | 2 | 2 | True | 0 | ROZPOCET
| VV |  | 2.30*0.12 "dle řezu hráze VI" |  | 0.276 | [12 empty] | VV | 2 | 2 | True | 0 | ROZPOCET
| VV |  | 3.00*0.12 "dle řezu hráze VII" |  | 0.36 | [12 empty] | VV | 2 | 2 | True | 0 | ROZPOCET
| VV |  | Součet |  | 1.356 | [12 empty] | VV | 2 | 4 | True | 1 | ROZPOCET
28 | K | 457532112 | Filtrační vrstvy jakékoliv tloušťky a sklonu z hrubého drceného kameniva se zhutněním do 10 pojezdů/m3, frakce od 16-63 do 32-63 mm | m3 | 11.288 |  | 0 | CS ÚRS 2023 02 |  | základní |  | 0 | 2.25 | 25.398 | 0 | 0 | 4 | K | 2 |  |  |  | ROZPOCET | 0 | 0 | 0 | 0 | 0 | 1 | 0 | 4 | 1455915656
| Online PSC |  | https://podminky.urs.cz/item/CS_URS_2023_02/457532112 | [14 empty] | Online PSC | 2
| P |  | Poznámka k položce: filtr frakce 16 - 32 mm, filtr pod opevnění návodního líce | [14 empty] | P | 2
| VV |  | "dle výkresu D.5, délka filtru * tl. *délka useků" | [14 empty] | VV | 2 | 1 | True | 0 | ROZPOCET
| VV |  | "filtr návodního líce tl. 5 cm návodního líce" | [14 empty] | VV | 2 | 1 | True | 0 | ROZPOCET
| VV |  | 5.30*3.20*0.05 "dle řezu hráze I" |  | 0.848 | [12 empty] | VV | 2 | 2 | True | 0 | ROZPOCET
| VV |  | 5.70*3.40*0.05 "dle řezu hráze II" |  | 0.969 | [12 empty] | VV | 2 | 2 | True | 0 | ROZPOCET
| VV |  | 5.10*3.80*0.05 "dle řezu hráze III" |  | 0.969 | [12 empty] | VV | 2 | 2 | True | 0 | ROZPOCET
| VV |  | 3.40*4.20*0.05 "dle řezu hráze VI" |  | 0.714 | [12 empty] | VV | 2 | 2 | True | 0 | ROZPOCET
| VV |  | 2.60*4.60*0.05 "dle řezu hráze V" |  | 0.598 | [12 empty] | VV | 2 | 2 | True | 0 | ROZPOCET
| VV |  | 2.30*4.80*0.05 "dle řezu hráze VI" |  | 0.552 | [12 empty] | VV | 2 | 2 | True | 0 | ROZPOCET
| VV |  | 3.00*5.00*0.05 "dle řezu hráze VII" |  | 0.75 | [12 empty] | VV | 2 | 2 | True | 0 | ROZPOCET
| VV |  | 4.10*3.00*0.05 "dle řezu hráze VIII_pozer" |  | 0.615 | [12 empty] | VV | 2 | 2 | True | 0 | ROZPOCET
| VV |  | 5.10*4.80*0.05 "dle řezu hráze IX" |  | 1.224 | [12 empty] | VV | 2 | 2 | True | 0 | ROZPOCET
| VV |  | 6.00*3.60*0.05 "dle řezu hráze X" |  | 1.08 | [12 empty] | VV | 2 | 2 | True | 0 | ROZPOCET
| VV |  | 6.30*3.00*0.05 "dle řezu hráze XI" |  | 0.945 | [12 empty] | VV | 2 | 2 | True | 0 | ROZPOCET
| VV |  | 6.80*2.60*0.05 "dle řezu hráze XII" |  | 0.884 | [12 empty] | VV | 2 | 2 | True | 0 | ROZPOCET
| VV |  | 7.25*2.20*0.05 "dle řezu hráze XIV" |  | 0.798 | [12 empty] | VV | 2 | 2 | True | 0 | ROZPOCET
| VV |  | 3.80*1.80*0.05 "dle řezu hráze XV" |  | 0.342 | [12 empty] | VV | 2 | 2 | True | 0 | ROZPOCET
| VV |  | Součet |  | 11.288 | [12 empty] | VV | 2 | 4 | True | 1 | ROZPOCET
29 | K | 457571211 | Filtrační vrstvy jakékoliv tloušťky a sklonu z hrubého těženého kameniva bez zhutnění, frakce 16-32 mm | m3 | 0.678 |  | 0 | CS ÚRS 2023 02 |  | základní |  | 0 | 1.7535 | 1.1889 | 0 | 0 | 4 | K | 2 |  |  |  | ROZPOCET | 0 | 0 | 0 | 0 | 0 | 1 | 0 | 4 | -1400066746
| Online PSC |  | https://podminky.urs.cz/item/CS_URS_2023_02/457571211 | [14 empty] | Online PSC | 2
| P |  | Poznámka k položce: PATNÍ DRÉN | [14 empty] | P | 2
| VV |  | "dle výkresu D.6, plocha *délka useků" | [14 empty] | VV | 2 | 1 | True | 0 | ROZPOCET
| VV |  | 3.40*0.06 "dle řezu hráze VI" |  | 0.204 | [12 empty] | VV | 2 | 2 | True | 0 | ROZPOCET
| VV |  | 2.60*0.06 "dle řezu hráze V" |  | 0.156 | [12 empty] | VV | 2 | 2 | True | 0 | ROZPOCET
| VV |  | 2.30*0.06 "dle řezu hráze VI" |  | 0.138 | [12 empty] | VV | 2 | 2 | True | 0 | ROZPOCET
| VV |  | 3.00*0.06 "dle řezu hráze VII" |  | 0.18 | [12 empty] | VV | 2 | 2 | True | 0 | ROZPOCET
| VV |  | Součet |  | 0.678 | [12 empty] | VV | 2 | 4 | True | 1 | ROZPOCET
30 | K | 457971112 | Zřízení vrstvy z geotextilie s přesahem bez připevnění k podkladu, s potřebným dočasným zatěžováním včetně zakotvení okraje o sklonu do 10°, šířky geotextilie přes 3 do 7,5 m | m2 | 70.32 |  | 0 | CS ÚRS 2023 02 |  | základní |  | 0 | 0.00021 | 0.014767 | 0 | 0 | 4 | K | 2 |  |  |  | ROZPOCET | 0 | 0 | 0 | 0 | 0 | 1 | 0 | 4 | -311249091
| Online PSC |  | https://podminky.urs.cz/item/CS_URS_2023_02/457971112 | [14 empty] | Online PSC | 2
| VV |  | 58,6*1,2 "sepúarační GT mezi záhgozopvou patkou a opevněním návodného líce, dle D.6" |  | 70.32 | [12 empty] | VV | 2 | 2 | True | 1 | ROZPOCET
31 | M | 69311170 | geotextilie PP s ÚV stabilizací 250g/m2 | m2 | 70.32 |  | 0 | CS ÚRS 2023 02 |  | základní |  | 0 | 0.00025 | 0.01758 | 0 | 0 | 8 | M | 2 |  |  |  | ROZPOCET | 0 | 0 | 0 | 0 | 0 | 1 | 0 | 4 | -688989655
32 | K | 462511161 | Zához z lomového kamene neupraveného provedený ze břehu nebo z lešení, do sucha nebo do vody tříděného, hmotnost jednotlivých kamenů do 80 kg bez výplně mezer | m3 | 12.044 |  | 0 | CS ÚRS 2023 02 |  | základní |  | 0 | 1.87 | 22.5223 | 0 | 0 | 4 | K | 2 |  |  |  | ROZPOCET | 0 | 0 | 0 | 0 | 0 | 1 | 0 | 4 | 1525597099
| Online PSC |  | https://podminky.urs.cz/item/CS_URS_2023_02/462511161 | [14 empty] | Online PSC | 2
| P |  | Poznámka k položce: přitěžovací a opěrná záhozová patka na návodním | [14 empty] | P | 2
| VV |  | "záhozová patka dle výkresu D.5, plocha (délka * tl.)*vzd." | [14 empty] | VV | 2 | 1 | True | 0 | ROZPOCET
| VV |  | 5.70*0.21 "dle řezu hráze II" |  | 1.197 | [12 empty] | VV | 2 | 2 | True | 0 | ROZPOCET
| VV |  | 5.10*0.21 "dle řezu hráze III" |  | 1.071 | [12 empty] | VV | 2 | 2 | True | 0 | ROZPOCET
| VV |  | 3.40*0.21 "dle řezu hráze VI" |  | 0.714 | [12 empty] | VV | 2 | 2 | True | 0 | ROZPOCET
| VV |  | 2.60*0.21 "dle řezu hráze V" |  | 0.546 | [12 empty] | VV | 2 | 2 | True | 0 | ROZPOCET
| VV |  | 2.30*0.21 "dle řezu hráze VI" |  | 0.483 | [12 empty] | VV | 2 | 2 | True | 0 | ROZPOCET
| VV |  | 3.00*0.21 "dle řezu hráze VII" |  | 0.63 | [12 empty] | VV | 2 | 2 | True | 0 | ROZPOCET
| VV |  | 5.10*0.21 "dle řezu hráze IX" |  | 1.071 | [12 empty] | VV | 2 | 2 | True | 0 | ROZPOCET
| VV |  | 6.00*0.21 "dle řezu hráze X" |  | 1.26 | [12 empty] | VV | 2 | 2 | True | 0 | ROZPOCET
| VV |  | 6.30*0.21 "dle řezu hráze XI" |  | 1.323 | [12 empty] | VV | 2 | 2 | True | 0 | ROZPOCET
| VV |  | 6.80*0.21 "dle řezu hráze XII" |  | 1.428 | [12 empty] | VV | 2 | 2 | True | 0 | ROZPOCET
| VV |  | 7.25*0.21 "dle řezu hráze XIV" |  | 1.523 | [12 empty] | VV | 2 | 2 | True | 0 | ROZPOCET
| VV |  | 3.80*0.21 "dle řezu hráze XV" |  | 0.798 | [12 empty] | VV | 2 | 2 | True | 0 | ROZPOCET
| VV |  | Součet |  | 12.044 | [12 empty] | VV | 2 | 4 | True | 1 | ROZPOCET
33 | K | 464531112 | Pohoz dna nebo svahů jakékoliv tloušťky z hrubého drceného kameniva, z terénu, frakce 63 - 125 mm | m3 | 41.279 |  | 0 | CS ÚRS 2023 02 |  | základní |  | 0 | 2.16 | 89.1626 | 0 | 0 | 4 | K | 2 |  |  |  | ROZPOCET | 0 | 0 | 0 | 0 | 0 | 1 | 0 | 4 | -228927546
| Online PSC |  | https://podminky.urs.cz/item/CS_URS_2023_02/464531112 | [14 empty] | Online PSC | 2
| VV |  | "pohoz dle výkresu D.5, plocha (délka*tl)*vzd." | [14 empty] | VV | 2 | 1 | True | 0 | ROZPOCET
| VV |  | 5.30*2.9*0.2 "dle řezu hráze I" |  | 3.074 | [12 empty] | VV | 2 | 2 | True | 0 | ROZPOCET
| VV |  | 5.70*3.00*0.2 "dle řezu hráze II" |  | 3.42 | [12 empty] | VV | 2 | 2 | True | 0 | ROZPOCET
| VV |  | 5.10*3.55*0.2 "dle řezu hráze III" |  | 3.621 | [12 empty] | VV | 2 | 2 | True | 0 | ROZPOCET
| VV |  | 3.40*4.00*0.2 "dle řezu hráze VI" |  | 2.72 | [12 empty] | VV | 2 | 2 | True | 0 | ROZPOCET
| VV |  | 2.60*4.25*0.2 "dle řezu hráze V" |  | 2.21 | [12 empty] | VV | 2 | 2 | True | 0 | ROZPOCET
| VV |  | 2.30*4.55*0.2 "dle řezu hráze VI" |  | 2.093 | [12 empty] | VV | 2 | 2 | True | 0 | ROZPOCET
| VV |  | 3.00*4.7*0.2 "dle řezu hráze VII" |  | 2.82 | [12 empty] | VV | 2 | 2 | True | 0 | ROZPOCET
| VV |  | 4.10*2.55*0.2 "dle řezu hráze VIII_pozer" |  | 2.091 | [12 empty] | VV | 2 | 2 | True | 0 | ROZPOCET
| VV |  | 5.10*4.6*0.2 "dle řezu hráze IX" |  | 4.692 | [12 empty] | VV | 2 | 2 | True | 0 | ROZPOCET
| VV |  | 6.00*3.35*0.2 "dle řezu hráze X" |  | 4.02 | [12 empty] | VV | 2 | 2 | True | 0 | ROZPOCET
| VV |  | 6.30*2.75*0.2 "dle řezu hráze XI" |  | 3.465 | [12 empty] | VV | 2 | 2 | True | 0 | ROZPOCET
| VV |  | 6.80*2.35*0.2 "dle řezu hráze XII" |  | 3.196 | [12 empty] | VV | 2 | 2 | True | 0 | ROZPOCET
| VV |  | 7.25*1.9*0.2 "dle řezu hráze XIV" |  | 2.755 | [12 empty] | VV | 2 | 2 | True | 0 | ROZPOCET
| VV |  | 3.80*1.45*0.2 "dle řezu hráze XV" |  | 1.102 | [12 empty] | VV | 2 | 2 | True | 0 | ROZPOCET
| VV |  | Součet |  | 41.279 | [12 empty] | VV | 2 | 4 | True | 1 | ROZPOCET
| D | 8 | Trubní vedení |  |  |  | 0 |  |  |  |  | 0 |  | 0.045842 |  | 0 | 1 | D | 1 |  |  |  | ROZPOCET | [6 empty] | 0
34 | K | 8712181-R | Kladení drenážního potrubí z plastických hmot do připravené rýhy z flexibilního PVC, průměru do 200 mm | m | 14.5 |  | 0 |  |  | základní |  | 0 | 0 | 0 | 0 | 0 | 4 | K | 2 |  |  |  | ROZPOCET | 0 | 0 | 0 | 0 | 0 | 1 | 0 | 4 | 1918509999
| P |  | Poznámka k položce: potrubí pro patní drén | [14 empty] | P | 2
| VV |  | "dle výkresu D.4" | [14 empty] | VV | 2 | 1 | True | 0 | ROZPOCET
| VV |  | 14.5 "šikná délka dle podelného profilu hrází, levý a pravý vzdušní líc" |  | 14.5 | [12 empty] | VV | 2 | 2 | True | 1 | ROZPOCET
35 | M | 28611225 | trubka drenážní flexibilní celoperforovaná PVC-U SN 4 DN 160 pro meliorace, dočasné nebo odlehčovací drenáže | m | 14.5 |  | 0 | CS ÚRS 2023 02 |  | základní |  | 0 | 0.00114 | 0.01653 | 0 | 0 | 8 | M | 2 |  |  |  | ROZPOCET | 0 | 0 | 0 | 0 | 0 | 1 | 0 | 4 | -837879011
36 | K | 899914112 | Montáž ocelové chráničky v otevřeném výkopu vnějšího průměru D 219 x 10 mm | m | 0.8 |  | 0 | CS ÚRS 2023 02 |  | základní |  | 0 | 0.00052 | 0.000416 | 0 | 0 | 4 | K | 2 |  |  |  | ROZPOCET | 0 | 0 | 0 | 0 | 0 | 1 | 0 | 4 | -1382785760
| Online PSC |  | https://podminky.urs.cz/item/CS_URS_2023_02/899914112 | [14 empty] | Online PSC | 2
| VV |  | 0,8 "průchod rovnaninou pro patní dén dle výkresu D.7" |  | 0.8 | [12 empty] | VV | 2 | 2 | True | 1 | ROZPOCET
37 | M | 55283929 | trubka ocelová bezešvá hladká jakost 11 353 219x8,0mm | m | 0.8 |  | 0 | CS ÚRS 2023 02 |  | základní |  | 0 | 0.03612 | 0.028896 | 0 | 0 | 512 | M | 2 |  |  |  | ROZPOCET | 0 | 0 | 0 | 0 | 0 | 1 | 0 | 512 | -640301619
| D | 998 | Přesun hmot |  |  |  | 0 |  |  |  |  | 0 |  | 0 |  | 0 | 1 | D | 1 |  |  |  | ROZPOCET | [6 empty] | 0
38 | K | 998332011 | Přesun hmot pro úpravy vodních toků a kanály, hráze rybníků apod. dopravní vzdálenost do 500 m | t | 141.307 |  | 0 | CS ÚRS 2023 02 |  | základní |  | 0 | 0 | 0 | 0 | 0 | 4 | K | 2 |  |  |  | ROZPOCET | 0 | 0 | 0 | 0 | 0 | 1 | 0 | 4 | 1231763762
| Online PSC |  | https://podminky.urs.cz/item/CS_URS_2023_02/998332011 | [14 empty] | Online PSC | 2

## SO 2 - SO 2 – Spodní výpust
{53cc5c80-8a47-4ade-9f46-e6d61062cd72}
2
| KRYCÍ LIST SOUPISU PRACÍ | [7 empty] | v --- níže se nacházejí doplnkové a pomocné údaje k sestavám --- v | [8 empty] | False
Stavba:
MVN Ovčí rybník – rekonstrukce
Objekt:
SO 2 - SO 2 – Spodní výpust
| KSO: |  | 833 19 |  |  | CC-CZ:
| Místo: |  | Karlovy Vary |  |  | Datum: | 28. 3. 2025
| Zadavatel: |  |  |  |  | IČ: | 00074811
|  | Lázeňské lesy a parky Karlovy Vary, p. o. |  |  |  | DIČ: | CZ00074811
| Uchazeč: |  |  |  |  | IČ: | Vyplň údaj
|  | Vyplň údaj |  |  |  | DIČ: | Vyplň údaj
| Projektant: |  |  |  |  | IČ: | 28364643
|  | AV ProENVI, s.r.o. |  |  |  | DIČ: | CZ28364643
| Zpracovatel: |  |  |  |  | IČ:
DIČ:
Poznámka:
| Cena bez DPH | [5 empty] | 0
|  |  | Základ daně |  |  | Sazba daně | Výše daně
| DPH | základní | 0 |  |  | 21% | 0
|  | snížená | 0 |  |  | 12% | 0
|  | zákl. přenesená | 0 |  |  | 21% | 0
|  | sníž. přenesená | 0 |  |  | 12% | 0
|  | nulová | 0 |  |  | 0% | 0
| Cena s DPH |  |  | v | CZK |  | 0
| Projektant |  |  | Zpracovatel
| Datum a podpis: |  | Razítko | Datum a podpis: |  |  | Razítko
| Objednavatel |  |  | Uchazeč
| Datum a podpis: |  | Razítko | Datum a podpis: |  |  | Razítko
REKAPITULACE ČLENĚNÍ SOUPISU PRACÍ
Stavba:
MVN Ovčí rybník – rekonstrukce
Objekt:
SO 2 - SO 2 – Spodní výpust
Místo: |  |  | Karlovy Vary |  |  | Datum: | 28. 3. 2025
Zadavatel: |  |  | Lázeňské lesy a parky Karlovy Vary, p. o. |  |  | Projektant: | AV ProENVI, s.r.o.
Uchazeč: |  |  | Vyplň údaj |  |  | Zpracovatel:
Kód dílu - Popis | [6 empty] | Cena celkem [CZK]
Náklady ze soupisu prací | [6 empty] | 0 | [11 empty] | -1
| HSV - Práce a dodávky HSV | [5 empty] | 0
| 1 - Zemní práce | [5 empty] | 0
| 2 - Zakládání | [5 empty] | 0
| 3 - Svislé a kompletní konstrukce | [5 empty] | 0
| 4 - Vodorovné konstrukce | [5 empty] | 0
| 8 - Trubní vedení | [5 empty] | 0
| 9 - Ostatní konstrukce a práce, bourání | [5 empty] | 0
| 997 - Přesun sutě | [5 empty] | 0
| 998 - Přesun hmot | [5 empty] | 0
SOUPIS PRACÍ
Stavba:
MVN Ovčí rybník – rekonstrukce
Objekt:
SO 2 - SO 2 – Spodní výpust
Místo: |  |  | Karlovy Vary |  |  | Datum: | 28. 3. 2025
Zadavatel: |  |  | Lázeňské lesy a parky Karlovy Vary, p. o. |  |  | Projektant: | AV ProENVI, s.r.o.
Uchazeč: |  |  | Vyplň údaj |  |  | Zpracovatel:
PČ | Typ | Kód | Popis | MJ | Množství | J.cena [CZK] | Cena celkem [CZK] | Cenová soustava |  | DPH | J. Nh [h] | Nh celkem [h] | J. hmotnost [t] | Hmotnost celkem [t] | J. suť [t] | Suť Celkem [t]
Náklady soupisu celkem | [6 empty] | 0 |  |  |  |  | 0 |  | 43.5379 |  | 7.253 |  | D | -1 | [10 empty] | 0
| D | HSV | Práce a dodávky HSV |  |  |  | 0 |  |  |  |  | 0 |  | 43.5379 |  | 7.253 | 1 | D | 0 |  |  |  | ROZPOCET | [6 empty] | 0
| D | 1 | Zemní práce |  |  |  | 0 |  |  |  |  | 0 |  | 0 |  | 0 | 1 | D | 1 |  |  |  | ROZPOCET | [6 empty] | 0
1 | K | 124253100 | Vykopávky pro koryta vodotečí strojně v hornině třídy těžitelnosti I skupiny 3 do 100 m3 | m3 | 55.56 |  | 0 | CS ÚRS 2025 01 |  | základní |  | 0 | 0 | 0 | 0 | 0 | 4 | K | 2 |  |  |  | ROZPOCET | 0 | 0 | 0 | 0 | 0 | 1 | 0 | 4 | 559643052
| Online PSC |  | https://podminky.urs.cz/item/CS_URS_2025_01/124253100 | [14 empty] | Online PSC | 2
| VV |  | 0,84*4 "břehy odpadního koryta od požeráku, dle situace a řezu A a C vykres D.7" |  | 3.36 | [12 empty] | VV | 2 | 2 | True | 0 | ROZPOCET
| VV |  | 4,8*7,5 "dno pod průkopem požeráku pro odpadní potrubí, dle situace a řezu A, E a F vykres D.7" |  | 36 | [12 empty] | VV | 2 | 2 | True | 0 | ROZPOCET
| VV |  | 8,1*2 "výkop v místě původního požeráku dle řezu A a G" |  | 16.2 | [12 empty] | VV | 2 | 2 | True | 0 | ROZPOCET
| VV |  | Součet |  | 55.56 | [12 empty] | VV | 2 | 4 | True | 1 | ROZPOCET
2 | K | 132251251 | Hloubení nezapažených rýh šířky přes 800 do 2 000 mm strojně s urovnáním dna do předepsaného profilu a spádu v hornině třídy těžitelnosti I skupiny 3 do 20 m3 | m3 | 15.774 |  | 0 | CS ÚRS 2025 01 |  | základní |  | 0 | 0 | 0 | 0 | 0 | 4 | K | 2 |  |  |  | ROZPOCET | 0 | 0 | 0 | 0 | 0 | 1 | 0 | 4 | -1027341156
| Online PSC |  | https://podminky.urs.cz/item/CS_URS_2025_01/132251251 | [14 empty] | Online PSC | 2
| VV |  | 5,1*1,9 "hloubení výkopu pro základ čela mimo zahrnuté v prokopu hráze, dle řezu D," |  | 9.69 | [12 empty] | VV | 2 | 2 | True | 0 | ROZPOCET
| VV |  | 2,6*1,8*1,3 "hloubení výkopu pro základ požeráku" |  | 6.084 | [12 empty] | VV | 2 | 2 | True | 0 | ROZPOCET
| VV |  | Součet |  | 15.774 | [12 empty] | VV | 2 | 4 | True | 1 | ROZPOCET
3 | K | 162251101 | Vodorovné přemístění výkopku nebo sypaniny po suchu na obvyklém dopravním prostředku, bez naložení výkopku, avšak se složením bez rozhrnutí z horniny třídy těžitelnosti I skupiny 1 až 3 na vzdálenost do 20 m | m3 | 71.33 |  | 0 | CS ÚRS 2025 01 |  | základní |  | 0 | 0 | 0 | 0 | 0 | 4 | K | 2 |  |  |  | ROZPOCET | 0 | 0 | 0 | 0 | 0 | 1 | 0 | 4 | -925863464
| Online PSC |  | https://podminky.urs.cz/item/CS_URS_2025_01/162251101 | [14 empty] | Online PSC | 2
| VV |  | 55,56+15,77 "přesun dále k depu u zemníku pro uložení po jeho vytěžení" |  | 71.33 | [12 empty] | VV | 2 | 2 | True | 1 | ROZPOCET
4 | K | 162251102 | Vodorovné přemístění výkopku nebo sypaniny po suchu na obvyklém dopravním prostředku, bez naložení výkopku, avšak se složením bez rozhrnutí z horniny třídy těžitelnosti I skupiny 1 až 3 na vzdálenost přes 20 do 50 m | m3 | 126.9 |  | 0 | CS ÚRS 2025 01 |  | základní |  | 0 | 0 | 0 | 0 | 0 | 4 | K | 2 |  |  |  | ROZPOCET | 0 | 0 | 0 | 0 | 0 | 1 | 0 | 4 | 2002849532
| Online PSC |  | https://podminky.urs.cz/item/CS_URS_2025_01/162251102 | [14 empty] | Online PSC | 2
| VV |  | 55,56+15,77 "přesun na depo" |  | 71.33 | [12 empty] | VV | 2 | 2 | True | 0 | ROZPOCET
| VV |  | 55,57 " z depa pro hutněné násypy kolem objektů a potrubí" |  | 55.57 | [12 empty] | VV | 2 | 2 | True | 0 | ROZPOCET
| VV |  | Součet |  | 126.9 | [12 empty] | VV | 2 | 4 | True | 1 | ROZPOCET
5 | K | 166151101 | Přehození neulehlého výkopku strojně z horniny třídy těžitelnosti I, skupiny 1 až 3 | m3 | 15.49 |  | 0 | CS ÚRS 2025 01 |  | základní |  | 0 | 0 | 0 | 0 | 0 | 4 | K | 2 |  |  |  | ROZPOCET | 0 | 0 | 0 | 0 | 0 | 1 | 0 | 4 | -311476995
| Online PSC |  | https://podminky.urs.cz/item/CS_URS_2025_01/166151101 | [14 empty] | Online PSC | 2
| VV |  | 15,49 "přehození do zemníku z deponie u něj po vytěžení" |  | 15.49 | [12 empty] | VV | 2 | 2 | True | 1 | ROZPOCET
6 | K | 167151101 | Nakládání, skládání a překládání neulehlého výkopku nebo sypaniny strojně nakládání, množství do 100 m3, z horniny třídy těžitelnosti I, skupiny 1 až 3 | m3 | 55.57 |  | 0 | CS ÚRS 2025 01 |  | základní |  | 0 | 0 | 0 | 0 | 0 | 4 | K | 2 |  |  |  | ROZPOCET | 0 | 0 | 0 | 0 | 0 | 1 | 0 | 4 | -1617611622
| Online PSC |  | https://podminky.urs.cz/item/CS_URS_2025_01/167151101 | [14 empty] | Online PSC | 2
| VV |  | 55,57 " pro přesun z depa pro obsyp objektů, zbytek zahrnut v SO2" |  | 55.57 | [12 empty] | VV | 2 | 2 | True | 1 | ROZPOCET
7 | K | 171103202 | Uložení netříděných sypanin do zemních hrází z hornin třídy těžitelnosti I a II, skupiny 1 až 4 pro jakoukoliv šířku koruny přehradních a jiných vodních nádrží se zhutněním do 100 % PS - koef. C s příměsí jílové hlíny přes 20 do 50 % objemu | m3 | 55.568 |  | 0 | CS ÚRS 2025 01 |  | základní |  | 0 | 0 | 0 | 0 | 0 | 4 | K | 2 |  |  |  | ROZPOCET | 0 | 0 | 0 | 0 | 0 | 1 | 0 | 4 | 39292779
| Online PSC |  | https://podminky.urs.cz/item/CS_URS_2025_01/171103202 | [14 empty] | Online PSC | 2
| VV |  | "zasypání kolem objektů hráze původního profilu, zbytek v rámci SO 1" | [14 empty] | VV | 2 | 1 | True | 0 | ROZPOCET
| VV |  | 7,5*4,8-0,6*7,5+8,1*2-1,05*1,05 "podel zakladu požeráku" |  | 46.598 | [12 empty] | VV | 2 | 2 | True | 0 | ROZPOCET
| VV |  | 5,1*1,9-2*0,9*0,4 "podel zakladu čela výtoku" |  | 8.97 | [12 empty] | VV | 2 | 2 | True | 0 | ROZPOCET
| VV |  | Součet |  | 55.568 | [12 empty] | VV | 2 | 4 | True | 1 | ROZPOCET
8 | K | 171251201 | Uložení sypaniny na skládky nebo meziskládky bez hutnění s upravením uložené sypaniny do předepsaného tvaru | m3 | 71.33 |  | 0 | CS ÚRS 2025 01 |  | základní |  | 0 | 0 | 0 | 0 | 0 | 4 | K | 2 |  |  |  | ROZPOCET | 0 | 0 | 0 | 0 | 0 | 1 | 0 | 4 | -1102791908
| Online PSC |  | https://podminky.urs.cz/item/CS_URS_2025_01/171251201 | [14 empty] | Online PSC | 2
| VV |  | 55,56+15,77 |  | 71.33 | [12 empty] | VV | 2 | 2 | True | 1 | ROZPOCET
9 | K | 181951112 | Úprava pláně vyrovnáním výškových rozdílů strojně v hornině třídy těžitelnosti I, skupiny 1 až 3 se zhutněním | m2 | 36.178 |  | 0 | CS ÚRS 2025 01 |  | základní |  | 0 | 0 | 0 | 0 | 0 | 4 | K | 2 |  |  |  | ROZPOCET | 0 | 0 | 0 | 0 | 0 | 1 | 0 | 4 | -1683525208
| Online PSC |  | https://podminky.urs.cz/item/CS_URS_2025_01/181951112 | [14 empty] | Online PSC | 2
| VV |  | 1,9*3 "délka dna výkopu* šířka dna výkopu pod čelem" |  | 5.7 | [12 empty] | VV | 2 | 2 | True | 0 | ROZPOCET
| VV |  | 2,25*11,35+2,6*1,9 "délka dna prokopu hráze v místě požeráku*šířka dna výkopu, dle řezů výkresu D.7 A, H-K" |  | 30.478 | [12 empty] | VV | 2 | 2 | True | 0 | ROZPOCET
| VV |  | Součet |  | 36.178 | [12 empty] | VV | 2 | 4 | True | 1 | ROZPOCET
| D | 2 | Zakládání |  |  |  | 0 |  |  |  |  | 0 |  | 10.6927 |  | 0 | 1 | D | 1 |  |  |  | ROZPOCET | [6 empty] | 0
10 | K | 273326231 | Základy z betonu železového desky z betonu pro prostředí s mrazovými cykly tř. C 25/30 | m3 | 2.497 |  | 0 | CS ÚRS 2025 01 |  | základní |  | 0 | 2.5533 | 6.3755 | 0 | 0 | 4 | K | 2 |  |  |  | ROZPOCET | 0 | 0 | 0 | 0 | 0 | 1 | 0 | 4 | -1246606515
| Online PSC |  | https://podminky.urs.cz/item/CS_URS_2025_01/273326231 | [14 empty] | Online PSC | 2
| VV |  | 0,2*11,35*1,1 "základ pod troubu spodní výpusti" |  | 2.497 | [12 empty] | VV | 2 | 2 | True | 1 | ROZPOCET
11 | K | 274315512 | Základové konstrukce z betonu pasy prostého pro prostředí s mrazovými cykly tř. C 25/30 | m3 | 0.72 |  | 0 | CS ÚRS 2025 01 |  | základní |  | 0 | 2.5019 | 1.8013 | 0 | 0 | 4 | K | 2 |  |  |  | ROZPOCET | 0 | 0 | 0 | 0 | 0 | 1 | 0 | 4 | 1798170606
| Online PSC |  | https://podminky.urs.cz/item/CS_URS_2025_01/274315512 | [14 empty] | Online PSC | 2
| VV |  | 2*0,9*0,4 "základ pod čelo výtoku" |  | 0.72 | [12 empty] | VV | 2 | 2 | True | 0 | ROZPOCET
| VV |  | Součet |  | 0.72 | [12 empty] | VV | 2 | 4 | True | 1 | ROZPOCET
12 | K | 274351111 | Bednění základových konstrukcí pasů tradiční oboustranné | m2 | 4.54 |  | 0 | CS ÚRS 2023 02 |  | základní |  | 0 | 0.0351 | 0.15935 | 0 | 0 | 4 | K | 2 |  |  |  | ROZPOCET | 0 | 0 | 0 | 0 | 0 | 1 | 0 | 4 | -875499258
| Online PSC |  | https://podminky.urs.cz/item/CS_URS_2023_02/274351111 | [14 empty] | Online PSC | 2
| VV |  | 0,2*11,35*2 "pro základ pod troubu spodní výpusti" |  | 4.54 | [12 empty] | VV | 2 | 2 | True | 0 | ROZPOCET
| VV |  | Součet |  | 4.54 | [12 empty] | VV | 2 | 4 | True | 1 | ROZPOCET
13 | K | 275315512 | Základové konstrukce z betonu bloky prostého pro prostředí s mrazovými cykly tř. C 25/30 | m3 | 0.48 |  | 0 | CS ÚRS 2025 01 |  | základní |  | 0 | 2.5019 | 1.2009 | 0 | 0 | 4 | K | 2 |  |  |  | ROZPOCET | 0 | 0 | 0 | 0 | 0 | 1 | 0 | 4 | -952776450
| Online PSC |  | https://podminky.urs.cz/item/CS_URS_2025_01/275315512 | [14 empty] | Online PSC | 2
| VV |  | 0,5*0,5*0,8 "blok pod nástupem na lávku k požeráku" |  | 0.2 | [12 empty] | VV | 2 | 2 | True | 0 | ROZPOCET
| VV |  | 1*1*0,4-0,3*0,4 "dobetonávka základu požeráku po osazení prefa požeráku, odečtená plocha těla požeráku" |  | 0.28 | [12 empty] | VV | 2 | 2 | True | 0 | ROZPOCET
| VV |  | Součet |  | 0.48 | [12 empty] | VV | 2 | 4 | True | 1 | ROZPOCET
14 | K | 275321117 | Základové konstrukce z betonu železového patky a bloky ve výkopu nebo na hlavách pilot C 25/30 | m3 | 0.662 |  | 0 | CS ÚRS 2025 01 |  | základní |  | 0 | 0 | 0 | 0 | 0 | 4 | K | 2 |  |  |  | ROZPOCET | 0 | 0 | 0 | 0 | 0 | 1 | 0 | 4 | -206754096
| Online PSC |  | https://podminky.urs.cz/item/CS_URS_2025_01/275321117 | [14 empty] | Online PSC | 2
| VV |  | 1,05*1,05*0,6 "základový blok pro osazení požeráku před osazením prefa požeráku" |  | 0.662 | [12 empty] | VV | 2 | 2 | True | 1 | ROZPOCET
15 | K | 321351010 | Bednění konstrukcí z betonu prostého nebo železového vodních staveb přehrad, jezů a plavebních komor, spodní stavby vodních elektráren, jader přehrad, odběrných věží a výpustných zařízení, opěrných zdí, šachet, šachtic a ostatních konstrukcí zřízení ploch rovinných | m2 | 24.14 |  | 0 | CS ÚRS 2025 01 |  | základní |  | 0 | 0.00865 | 0.20881 | 0 | 0 | 4 | K | 2 |  |  |  | ROZPOCET | 0 | 0 | 0 | 0 | 0 | 1 | 0 | 4 | 795724169
| Online PSC |  | https://podminky.urs.cz/item/CS_URS_2025_01/321351010 | [14 empty] | Online PSC | 2
| VV |  | 1,25*1,0*2+1,05*1,05*2"pro betonování základu požeráku" |  | 4.705 | [12 empty] | VV | 2 | 2 | True | 0 | ROZPOCET
| VV |  | 2,2*0,9*2+0,9*0,4*2 "pro základ pod čelo výtoku" |  | 4.68 | [12 empty] | VV | 2 | 2 | True | 0 | ROZPOCET
| VV |  | Mezisoučet |  | 9.385 | [12 empty] | VV | 2 | 3 | True | 0 | ROZPOCET
| VV |  | 11,35*0,65*2 "bednění odpadní trouby před obetonováním" |  | 14.755 | [12 empty] | VV | 2 | 2 | True | 0 | ROZPOCET
| VV |  | Součet |  | 24.14 | [12 empty] | VV | 2 | 4 | True | 1 | ROZPOCET
16 | K | 321352010 | Bednění konstrukcí z betonu prostého nebo železového vodních staveb přehrad, jezů a plavebních komor, spodní stavby vodních elektráren, jader přehrad, odběrných věží a výpustných zařízení, opěrných zdí, šachet, šachtic a ostatních konstrukcí odstranění ploch rovinných | m2 | 24.52 |  | 0 | CS ÚRS 2025 01 |  | základní |  | 0 | 0 | 0 | 0 | 0 | 4 | K | 2 |  |  |  | ROZPOCET | 0 | 0 | 0 | 0 | 0 | 1 | 0 | 4 | -1506144031
| Online PSC |  | https://podminky.urs.cz/item/CS_URS_2025_01/321352010 | [14 empty] | Online PSC | 2
17 | K | 451315111 | Podkladní nebo vyrovnávací vrstva z betonu prostého tř. C 25/30, ve vrstvě do 100 mm | m2 | 2.883 |  | 0 | CS ÚRS 2025 01 |  | základní |  | 0 | 0.24316 | 0.70103 | 0 | 0 | 4 | K | 2 |  |  |  | ROZPOCET | 0 | 0 | 0 | 0 | 0 | 1 | 0 | 4 | -763916754
| Online PSC |  | https://podminky.urs.cz/item/CS_URS_2025_01/451315111 | [14 empty] | Online PSC | 2
| VV |  | 2,2*0,6 "podklad pod základ čela výtoku" |  | 1.32 | [12 empty] | VV | 2 | 2 | True | 0 | ROZPOCET
| VV |  | 1,25*1,25 "podklad pod základ požeráku" |  | 1.563 | [12 empty] | VV | 2 | 2 | True | 0 | ROZPOCET
| VV |  | Součet |  | 2.883 | [12 empty] | VV | 2 | 4 | True | 1 | ROZPOCET
18 | K | 894601111 | Výztuž šachet z betonářské oceli 10 216 | t | 0.004 |  | 0 | CS ÚRS 2025 01 |  | základní |  | 0 | 1.0373 | 0.0041493 | 0 | 0 | 4 | K | 2 |  |  |  | ROZPOCET | 0 | 0 | 0 | 0 | 0 | 1 | 0 | 4 | 1245875433
| Online PSC |  | https://podminky.urs.cz/item/CS_URS_2025_01/894601111 | [14 empty] | Online PSC | 2
| VV |  | 0,90*4*1,21/1000 "kotevní závlače" |  | 0.004 | [12 empty] | VV | 2 | 2 | True | 1 | ROZPOCET
19 | K | 894608211 | Výztuž šachet ze svařovaných sítí typu Kari | t | 0.198 |  | 0 | CS ÚRS 2025 01 |  | základní |  | 0 | 1.2199 | 0.24154 | 0 | 0 | 4 | K | 2 |  |  |  | ROZPOCET | 0 | 0 | 0 | 0 | 0 | 1 | 0 | 4 | -694155953
| Online PSC |  | https://podminky.urs.cz/item/CS_URS_2025_01/894608211 | [14 empty] | Online PSC | 2
| VV |  | 11,35*1,7*0,0054 +11,35*0,9*0,0054 "výztuž základu pod odpadní troubu" |  | 0.159 | [12 empty] | VV | 2 | 2 | True | 0 | ROZPOCET
| VV |  | (1,85*1,4*2+0,25*1,85)*0,0054 "výztuž základu čel na výtoku - koš částečně protažený do rubu nadzákladu " |  | 0.03 | [12 empty] | VV | 2 | 2 | True | 0 | ROZPOCET
| VV |  | Mezisoučet |  | 0.189 | [12 empty] | VV | 2 | 3 | True | 0 | ROZPOCET
| VV |  | 0,189*0,05 "prostřih 5%" |  | 0.009 | [12 empty] | VV | 2 | 2 | True | 0 | ROZPOCET
| VV |  | Součet |  | 0.198 | [12 empty] | VV | 2 | 4 | True | 1 | ROZPOCET
20 | M | 15611632 | drát vázací černý žíhaný ČSN 42 6410 D 0,63mm | kg | 0.039 |  | 0 | CS ÚRS 2025 01 |  | základní |  | 0 | 0.001 | 3.9e-05 | 0 | 0 | 8 | M | 2 |  |  |  | ROZPOCET | 0 | 0 | 0 | 0 | 0 | 1 | 0 | 4 | 1287249033
| P |  | Poznámka k položce: Hmotnost: 0,003 kg/m | [14 empty] | P | 2
| VV |  | 13*1*0,003 "pro zajištění trouby před betonáží, přitažení trouby k výztuži" |  | 0.039 | [12 empty] | VV | 2 | 2 | True | 1 | ROZPOCET
| D | 3 | Svislé a kompletní konstrukce |  |  |  | 0 |  |  |  |  | 0 |  | 7.1692 |  | 0 | 1 | D | 1 |  |  |  | ROZPOCET | [6 empty] | 0
21 | K | 320101-R | Osazení prefa betonového požeráku a lávky | kpl | 1 |  | 0 |  |  | základní |  | 0 | 0.25081 | 0.25081 | 0 | 0 | 4 | K | 2 |  |  |  | ROZPOCET | 0 | 0 | 0 | 0 | 0 | 1 | 0 | 4 | 196884933
| P |  | Poznámka k položce: - prefa požerák 2 dlužový, pro potriubí DN 300 - včetně osazení lávky k požeráku - včetně obetonování a provedení všech potřebných prací pro kotvení požeráku dle technologie osazení požeráku | [14 empty] | P | 2
22 | M | R-01 | betonový otevřený požerák s dvojitou dlužovou stěnou | m | 3.1 |  | 0 |  |  | základní |  | 0 | 2.2 | 6.82 | 0 | 0 | 8 | M | 2 |  |  |  | ROZPOCET | 0 | 0 | 0 | 0 | 0 | 1 | 0 | 4 | 767316065
| P |  | Poznámka k položce: - pro odpadní troubu DN300 - spodní část požeráku výšky min 400 mm slouží po zabetonování záakldny požeráku při kotvení - minimální tlouštka stěny požeráku 150 mm - Výška požeráku (nad dnem):2,7 m - Celková výška kce požeráku:3,1 m | [14 empty] | P | 2
23 | M | R-02 | příslušenství požeráku, včetně montáže - dluže, uzamykatelný poklop, česle | kpl. | 1 |  | 0 |  |  | základní |  | 0 | 0 | 0 | 0 | 0 | 8 | M | 2 |  |  |  | ROZPOCET | 0 | 0 | 0 | 0 | 0 | 1 | 0 | 4 | -2081705661
| P |  | Poznámka k položce: - včetně montáže a umístění dluží, poklopu, česlí .. (náležitosti požeráku) - dluže oceněny zvláŠť | [14 empty] | P | 2
24 | K | 321321115 | Konstrukce vodních staveb z betonu přehrad, jezů a plavebních komor, spodní stavby vodních elektráren, jader přehrad, odběrných věží a výpustných zařízení, opěrných zdí, šachet, šachtic a ostatních konstrukcí železového pro prostředí s mrazovými cykly tř. C 25/30 | m3 | 3.776 |  | 0 | CS ÚRS 2025 01 |  | základní |  | 0 | 0 | 0 | 0 | 0 | 4 | K | 2 |  |  |  | ROZPOCET | 0 | 0 | 0 | 0 | 0 | 1 | 0 | 4 | 141507667
| Online PSC |  | https://podminky.urs.cz/item/CS_URS_2025_01/321321115 | [14 empty] | Online PSC | 2
| VV |  | 2*0,65*0,4-(PI*0,15*0,15*0,4) "čelo výtoku - nadzákladu čela dle řezyA a G" |  | 0.492 | [12 empty] | VV | 2 | 2 | True | 0 | ROZPOCET
| VV |  | "obetonování odpadní trouby spodní výpusti do bednění" | [14 empty] | VV | 2 | 1 | True | 0 | ROZPOCET
| VV |  | ((0,8+0,40)/2)*0,6*11,35-PI*0,15*0,15*11,35 "průřez obetonování -průřez trouby" |  | 3.284 | [12 empty] | VV | 2 | 2 | True | 0 | ROZPOCET
| VV |  | Součet |  | 3.776 | [12 empty] | VV | 2 | 4 | True | 1 | ROZPOCET
25 | K | 321351010 | Bednění konstrukcí z betonu prostého nebo železového vodních staveb přehrad, jezů a plavebních komor, spodní stavby vodních elektráren, jader přehrad, odběrných věží a výpustných zařízení, opěrných zdí, šachet, šachtic a ostatních konstrukcí zřízení ploch rovinných | m2 | 4.93 |  | 0 | CS ÚRS 2025 01 |  | základní |  | 0 | 0.00865 | 0.042644 | 0 | 0 | 4 | K | 2 |  |  |  | ROZPOCET | 0 | 0 | 0 | 0 | 0 | 1 | 0 | 4 | 98682406
| Online PSC |  | https://podminky.urs.cz/item/CS_URS_2025_01/321351010 | [14 empty] | Online PSC | 2
| VV |  | 0,7*0,5*2+0,5*0,85*2 "patka lávky" |  | 1.55 | [12 empty] | VV | 2 | 2 | True | 0 | ROZPOCET
| VV |  | 2,2*0,65*2+0,65*0,4*2"rub čela" |  | 3.38 | [12 empty] | VV | 2 | 2 | True | 0 | ROZPOCET
| VV |  | Součet |  | 4.93 | [12 empty] | VV | 2 | 4 | True | 1 | ROZPOCET
26 | K | 321352010 | Bednění konstrukcí z betonu prostého nebo železového vodních staveb přehrad, jezů a plavebních komor, spodní stavby vodních elektráren, jader přehrad, odběrných věží a výpustných zařízení, opěrných zdí, šachet, šachtic a ostatních konstrukcí odstranění ploch rovinných | m2 | 4.73 |  | 0 | CS ÚRS 2025 01 |  | základní |  | 0 | 0 | 0 | 0 | 0 | 4 | K | 2 |  |  |  | ROZPOCET | 0 | 0 | 0 | 0 | 0 | 1 | 0 | 4 | 414456837
| Online PSC |  | https://podminky.urs.cz/item/CS_URS_2025_01/321352010 | [14 empty] | Online PSC | 2
27 | K | 9349531-R | Obsluhovací lávka na ocelových podpěrách (žárově zínkováno), kotvených k požeráku a hrázi chem. kotvou, lávka dřevěná s jednostranným zábradlím, délka do 4,5m | soubor | 1 |  | 0 |  |  | základní |  | 0 | 0.05578 | 0.05578 | 0 | 0 | 4 | K | 2 |  |  |  | ROZPOCET | 0 | 0 | 0 | 0 | 0 | 1 | 0 | 4 | 13273259
| P |  | Poznámka k položce: Lávka bude opatřena jednostranným dřevěným zábradlím výšky 1,1 m se 3 sloupky. Sloupky zábradlí jsou navrženy z fošen 50x100 mm délky 1,26 m. Madlo zábradlí je navrženo z fošny 40x120 mm délky 3,3 m a výplň zábradlí z fošen 40x100 mm délky 3,3 m. Sloupky zábradlí bude připevněno k nosným trámům pomocí dvojice závitových svorníků profilu 10 mm. Materiál nosné konstrukce: • Stavební řezivo: C24 dle ČSN EN 338 • Spojovací materiál: 5.6 • Dřevěné prvky jsou navrženy z modřínového dřeva ošetřeného tlakovou impregnací Dřevěné prvky lávky: • 2x trám 160x100 mm – délka 3300 mm • 20x fošna 40x160 mm – délka 750 mm • 3x fošna 50x100 mm – délka 1260 mm • 1x fošna 40x120 mm – délka 3300 mm • 2x fošna 40x100 mm – délka 3300 mm Spojovací materiál: • 2x závitová tyč průměru 12 mm pro uchycení trámu do betonové patky + matice a podložky • 1x úhelník L 120x80, délka 750 mm • 3x závitová tyč průměru 12 mm pro uchycení úhelníku k požeráku + matice a podložky • 6x závitový svorník průměru 10 mm pro uchycení zábradlí + matice a podložky • 95x vruty se zapuštěnou hlavou, dl. 80 mm - v ceně žárové zinkování nosníků, nátěry dřěvěných prvků - V cenách jsou započteny i náklady na nezbytné kování a spojovací prvky. | [14 empty] | P | 2
| D | 4 | Vodorovné konstrukce |  |  |  | 0 |  |  |  |  | 0 |  | 25.2259 |  | 0 | 1 | D | 1 |  |  |  | ROZPOCET | [6 empty] | 0
28 | K | 451561111r | Lože pod dlažby z kameniva drceného drobného, tl. vrstvy do 100 mm | m2 | 3.185 |  | 0 | CS ÚRS 2025 01 |  | základní |  | 0 | 0.20266 | 0.64547 | 0 | 0 | 4 | K | 2 |  |  |  | ROZPOCET | 0 | 0 | 0 | 0 | 0 | 1 | 0 | 4 | 139352123
| Online PSC |  | https://podminky.urs.cz/item/CS_URS_2025_01/451561111r | [14 empty] | Online PSC | 2
| VV |  | ((3,9+1)/2)*1,3 "zpevnění nátoku do požeráku" |  | 3.185 | [12 empty] | VV | 2 | 2 | True | 1 | ROZPOCET
29 | K | 462512270 | Zához z lomového kamene neupraveného záhozového s proštěrkováním z terénu, hmotnosti jednotlivých kamenů do 200 kg | m3 | 1.611 |  | 0 | CS ÚRS 2025 01 |  | základní |  | 0 | 2.4341 | 3.9213 | 0 | 0 | 4 | K | 2 |  |  |  | ROZPOCET | 0 | 0 | 0 | 0 | 0 | 1 | 0 | 4 | -901282183
| Online PSC |  | https://podminky.urs.cz/item/CS_URS_2025_01/462512270 | [14 empty] | Online PSC | 2
| VV |  | 4*0,6*0,3 "dno odpadního koryta od výústi požeráku, dle situace a řezu A a B vykres D.7a" |  | 0.72 | [12 empty] | VV | 2 | 2 | True | 0 | ROZPOCET
| VV |  | (2,4+1,75+2,45+3,3)*0,3*0,3 "levá pata odpadního koryta pod pasem, dle situace a řezu A a C-I vykres D.7b" |  | 0.891 | [12 empty] | VV | 2 | 2 | True | 0 | ROZPOCET
| VV |  | Součet |  | 1.611 | [12 empty] | VV | 2 | 4 | True | 1 | ROZPOCET
30 | K | 462512-R | Proštěrkování záhozů, obkladu a rovnanin z terénu | t | 2.506 |  | 0 |  |  | základní |  | 0 | 1 | 2.506 | 0 | 0 | 4 | K | 2 |  |  |  | ROZPOCET | 0 | 0 | 0 | 0 | 0 | 1 | 0 | 4 | -1404965439
| P |  | Poznámka k položce: - započtené kamenivo drcené hrubé frakce 16-32 - 0,3 t na m3 záhozu a rovnanin - množství položky označuje součet záhozu, obkladu a rovnanin, množství štěrku pro prosyp je 7,5 x menší | [14 empty] | P | 2
| VV |  | (6,797+0,72)/3 "při započtení 0,3 t/na m3 rovnanin, objem šterku cca 0,9 m3 " |  | 2.506 | [12 empty] | VV | 2 | 2 | True | 1 | ROZPOCET
31 | K | 463211152 | Rovnanina z lomového kamene neupraveného pro podélné i příčné objekty objemu přes 3 m3 z kamene tříděného, s urovnáním líce a vyklínováním spár úlomky kamene hmotnost jednotlivých kamenů přes 80 do 200 kg | m3 | 6.797 |  | 0 | CS ÚRS 2025 01 |  | základní |  | 0 | 1.848 | 12.5609 | 0 | 0 | 4 | K | 2 |  |  |  | ROZPOCET | 0 | 0 | 0 | 0 | 0 | 1 | 0 | 4 | 815333296
| Online PSC |  | https://podminky.urs.cz/item/CS_URS_2025_01/463211152 | [14 empty] | Online PSC | 2
| VV |  | (0,7+1,3+0,63)*0,6*0,4 "pas dle řezu A a B, spodní ukončení. vykr D7a" |  | 0.631 | [12 empty] | VV | 2 | 2 | True | 0 | ROZPOCET
| VV |  | (0,79*0,4+0,65*0,4)*4 "břehy pod požerákem dle řezu C a A, vykr D7a" |  | 2.304 | [12 empty] | VV | 2 | 2 | True | 0 | ROZPOCET
| VV |  | 1*1,2*0,4 "pas na odpadním koryta dle řezu B a A, vykr D7b" |  | 0.48 | [12 empty] | VV | 2 | 2 | True | 0 | ROZPOCET
| VV |  | 0,6*1,2*0,4 "pas na odpadním koryta dle řezu D a A, vykr D7b" |  | 0.288 | [12 empty] | VV | 2 | 2 | True | 0 | ROZPOCET
| VV |  | 1*1,2*0,4 "pas na odpadním koryta dle řezu F a A, vykr D7b" |  | 0.48 | [12 empty] | VV | 2 | 2 | True | 0 | ROZPOCET
| VV |  | 0,6*1,2*0,4 "pas na odpadním koryta dle řezu H a A, vykr D7b" |  | 0.288 | [12 empty] | VV | 2 | 2 | True | 0 | ROZPOCET
| VV |  | Mezisoučet |  | 4.471 | [12 empty] | VV | 2 | 3 | True | 0 | ROZPOCET
| VV |  | 2*1,15*0,4*0,4+2*0,98*0,45*1,9+2*0,35*1,15*0,35 "křídla na nátoku do požeráku - pravý i levý břeh, dle řezu M, vykr D7a" |  | 2.326 | [12 empty] | VV | 2 | 2 | True | 0 | ROZPOCET
| VV |  | Součet |  | 6.797 | [12 empty] | VV | 2 | 4 | True | 1 | ROZPOCET
32 | K | 464531111 | Pohoz dna nebo svahů jakékoliv tloušťky z hrubého drceného kameniva, z terénu, frakce 32 - 63 mm | m3 | 1.832 |  | 0 | CS ÚRS 2025 01 |  | základní |  | 0 | 2.16 | 3.9571 | 0 | 0 | 4 | K | 2 |  |  |  | ROZPOCET | 0 | 0 | 0 | 0 | 0 | 1 | 0 | 4 | 1326399258
| Online PSC |  | https://podminky.urs.cz/item/CS_URS_2025_01/464531111 | [14 empty] | Online PSC | 2
| VV |  | ((3,6+6,3)/2)*1,4*0,2 "dno před požerákem, dle situace a řezu A vykres D.7a" |  | 1.386 | [12 empty] | VV | 2 | 2 | True | 0 | ROZPOCET
| VV |  | (2,4+1,75+2,45+3,3)*0,45*0,1 "dno před požerákem, dle situace a řezu A, úseky C, , E, G a I vykres D.7b" |  | 0.446 | [12 empty] | VV | 2 | 2 | True | 0 | ROZPOCET
| VV |  | Součet |  | 1.832 | [12 empty] | VV | 2 | 4 | True | 1 | ROZPOCET
33 | K | 465511227 | Dlažba z lomového kamene lomařsky upraveného na sucho s vyklínováním kamenem, s vyplněním spár těženým kamenivem, drnem nebo ornicí s osetím, tl. kamene 250 mm | m2 | 3.185 |  | 0 | CS ÚRS 2025 01 |  | základní |  | 0 | 0.5134 | 1.6352 | 0 | 0 | 4 | K | 2 |  |  |  | ROZPOCET | 0 | 0 | 0 | 0 | 0 | 1 | 0 | 4 | -1255007885
| Online PSC |  | https://podminky.urs.cz/item/CS_URS_2025_01/465511227 | [14 empty] | Online PSC | 2
| VV |  | ((3,9+1,0)/2)*1,3 "zpevnění nátoku do požeráku situace D.7" |  | 3.185 | [12 empty] | VV | 2 | 2 | True | 1 | ROZPOCET
| D | 8 | Trubní vedení |  |  |  | 0 |  |  |  |  | 0 |  | 0.25232 |  | 0 | 1 | D | 1 |  |  |  | ROZPOCET | [6 empty] | 0
34 | K | 812372222 | Montáž potrubí z trub betonových hrdlových v otevřeném výkopu ve sklonu do 20 % podkladků pod trouby hrdlové DN od 300 do 500 | kus | 9 |  | 0 | CS ÚRS 2025 01 |  | základní |  | 0 | 0.00165 | 0.01485 | 0 | 0 | 4 | K | 2 |  |  |  | ROZPOCET | 0 | 0 | 0 | 0 | 0 | 1 | 0 | 4 | 1776265369
| Online PSC |  | https://podminky.urs.cz/item/CS_URS_2025_01/812372222 | [14 empty] | Online PSC | 2
| VV |  | 9 "dle výkresu D7 řezu A a J" |  | 9 | [12 empty] | VV | 2 | 2 | True | 1 | ROZPOCET
35 | M | 59223733 | podkladek pod trouby DN 300-500 | kus | 9 |  | 0 | CS ÚRS 2025 01 |  | základní |  | 0 | 0.02 | 0.18 | 0 | 0 | 8 | M | 2 |  |  |  | ROZPOCET | 0 | 0 | 0 | 0 | 0 | 1 | 0 | 4 | 53449480
| VV |  | 9 "podkladek pro troubu spodní výúuti, uloženo prolepší obetonování" |  | 9 | [12 empty] | VV | 2 | 2 | True | 1 | ROZPOCET
36 | K | 871370410 | Montáž kanalizačního potrubí z plastů z polypropylenu PP korugovaného nebo žebrovaného SN 10 DN 300 | m | 11.85 |  | 0 | CS ÚRS 2025 01 |  | základní |  | 0 | 2e-05 | 0.000237 | 0 | 0 | 4 | K | 2 |  |  |  | ROZPOCET | 0 | 0 | 0 | 0 | 0 | 1 | 0 | 4 | -1343437887
| Online PSC |  | https://podminky.urs.cz/item/CS_URS_2025_01/871370410 | [14 empty] | Online PSC | 2
| VV |  | 0,4+11,35+0,10 "část v čele+ volná trouba pro obetonování+hrdlo rpo napojení na výústek" |  | 11.85 | [12 empty] | VV | 2 | 2 | True | 1 | ROZPOCET
37 | M | 28614153 | trubka kanalizační PP korugovaná DN 300x6000mm s hrdlem SN10 | m | 11.85 |  | 0 | CS ÚRS 2025 01 |  | základní |  | 0 | 0.00483 | 0.057236 | 0 | 0 | 8 | M | 2 |  |  |  | ROZPOCET | 0 | 0 | 0 | 0 | 0 | 1 | 0 | 4 | 2087432286
| P |  | Poznámka k položce: za použití 3 trub, nutné zkrácení dle délky výkresu | [14 empty] | P | 2
| VV |  | 11,85 |  | 11.85 | [12 empty] | VV | 2 | 2 | True | 1 | ROZPOCET
38 | K | 936992169 | Příplatek k plastovému nebo sklolaminátovému potrubí odvodnění mostu DN 300 za krácení | kus | 1 |  | 0 | CS ÚRS 2025 01 |  | základní |  | 0 | 0 | 0 | 0 | 0 | 4 | K | 2 |  |  |  | ROZPOCET | 0 | 0 | 0 | 0 | 0 | 1 | 0 | 4 | 1894880870
| Online PSC |  | https://podminky.urs.cz/item/CS_URS_2025_01/936992169 | [14 empty] | Online PSC | 2
| D | 9 | Ostatní konstrukce a práce, bourání |  |  |  | 0 |  |  |  |  | 0 |  | 0.19767 |  | 7.253 | 1 | D | 1 |  |  |  | ROZPOCET | [6 empty] | 0
39 | K | 934956124 | Přepadová a ochranná zařízení nádrží dřevěná hradítka (dluže požeráku) š.150 mm, bez nátěru, s potřebným kováním z dubového dřeva, tl. 50 mm | m2 | 2.42 |  | 0 | CS ÚRS 2025 01 |  | základní |  | 0 | 0.04622 | 0.11185 | 0 | 0 | 4 | K | 2 |  |  |  | ROZPOCET | 0 | 0 | 0 | 0 | 0 | 1 | 0 | 4 | 1029678851
| Online PSC |  | https://podminky.urs.cz/item/CS_URS_2025_01/934956124 | [14 empty] | Online PSC | 2
| VV |  | 0,55*2,0+0,55*2,40 |  | 2.42 | [12 empty] | VV | 2 | 2 | True | 1 | ROZPOCET
40 | K | 936501111 | Limnigrafická lať osazená v jakémkoliv sklonu | m | 1.2 |  | 0 | CS ÚRS 2025 01 |  | základní |  | 0 | 0.06925 | 0.0831 | 0 | 0 | 4 | K | 2 |  |  |  | ROZPOCET | 0 | 0 | 0 | 0 | 0 | 1 | 0 | 4 | 138150693
| Online PSC |  | https://podminky.urs.cz/item/CS_URS_2025_01/936501111 | [14 empty] | Online PSC | 2
| VV |  | 1,2 "nula na úrovni Hnn, stupnice záporná a kladná" |  | 1.2 | [12 empty] | VV | 2 | 2 | True | 1 | ROZPOCET
41 | K | 9369410R | Osazování doplňkových ocelových součástí včetně dodání háků k dlužím | kg | 2.7 |  | 0 | CS ÚRS 2025 01 |  | základní |  | 0 | 0.001008 | 0.0027216 | 0 | 0 | 4 | K | 2 |  |  |  | ROZPOCET | 0 | 0 | 0 | 0 | 0 | 1 | 0 | 4 | 52381191
| Online PSC |  | https://podminky.urs.cz/item/CS_URS_2025_01/9369410R | [14 empty] | Online PSC | 2
| VV |  | (14+11+1+1)*0,1 "dle výkazu na výkrese detailu dluží" |  | 2.7 | [12 empty] | VV | 2 | 2 | True | 1 | ROZPOCET
42 | K | 9603212-R | Bourání konstrukcí vodních staveb z terénu s naložením vybouraných hmot a suti na dopravní prostředek nebo s odklizením na hromady do vzdálenosti 20 m ze železobetonu | soubor | 1 |  | 0 | CS ÚRS 2021 02 |  | základní |  | 0 | 0 | 0 | 7.253 | 7.253 | 4 | K | 2 |  |  |  | ROZPOCET | 0 | 0 | 0 | 0 | 0 | 1 | 0 | 4 | 320472703
| Online PSC |  | https://podminky.urs.cz/item/CS_URS_2021_02/9603212-R | [14 empty] | Online PSC | 2
| P |  | Poznámka k položce: - předpokládané mnžství 2,55 m3 - z položky odečtený prán, remorkér a obsluha - jedná se o bourání prefa požeráku a napojeného odpaního potrubí - obetonavá ocelová troiuba | [14 empty] | P | 2
| D | 997 | Přesun sutě |  |  |  | 0 |  |  |  |  | 0 |  | 0 |  | 0 | 1 | D | 1 |  |  |  | ROZPOCET | [6 empty] | 0
43 | K | 9973215-R1 | Vodorovná doprava suti na skládku vč. uložení (poplatku) dle platné legislativy | soubor | 1 |  | 0 |  |  | základní |  | 0 | 0 | 0 | 0 | 0 | 4 | K | 2 |  |  |  | ROZPOCET | 0 | 0 | 0 | 0 | 0 | 1 | 0 | 4 | -12467495
| P |  | Poznámka k položce: Poznámka k položce: - likvidace cca bouraného 7,25 t materiálu - stavební suť - např. řízená skládka Sběrný dvůr skládka Hrádek (vzd.35 km) 1. V ceně jsou započteny i náhrady za jízdu loženého vozidla v terénu, ve výkopišti nebo na násypišti. 2. V ceně jsou započteny i náklady na vodorovné přemístění vybouraných hmot a sutí až na místo definitivního uložení na vzdálenost od těžiště nakládky do místa vykládky (řízená skládka odpadů). 3. V ceně jsou započteny i náklady na svislé přemístění vybouraných hmot a sutí, výška svislé dopravy je svislá vzdálenost mezi místem nakládání do zařízení pro svislou dopravu a místem, kde se toto zařízení vyprazdňuje. 4. V cenách jsou započteny i náklady a) při vodorovné dopravě po suchu na přepravu za ztížených provozních podmínek, b) při nakládání nebo překládání na dopravu do 15 m vodorovně a současně do 4 m svisle. c) na požadovaný způsob uložení vybouraných hmot a sutí na skládce. 5. V ceně je započten i poplatek za uložení vybouraných hmot a sutí na uvažované řízené skládce odpadů dle zákona 185/2001 Sb. 6. Množství jednotek vybouraných hmot a sutí se určí v m3 původní konstrukce před zahájením bouracích prací. 7. Bude-li zhotovitelem zvoleno jiné místo uložení odsouhlasené objednatelem, bude v ceně započtena dopravní vzdálenost až na místo uložení, včetně všech souvisejících činností, poplatků, projednání apod. 8. Zhotovitel předloží objednateli doklad o likvidaci výkopku (vážné lístky, popř. čestné prohlášení). 9. Položka je uvažována, včetně všech souvisejících činností. | [14 empty] | P | 2
| D | 998 | Přesun hmot |  |  |  | 0 |  |  |  |  | 0 |  | 0 |  | 0 | 1 | D | 1 |  |  |  | ROZPOCET | [6 empty] | 0
44 | K | 998332011 | Přesun hmot pro úpravy vodních toků a kanály, hráze rybníků apod. dopravní vzdálenost do 500 m | t | 43.538 |  | 0 | CS ÚRS 2025 01 |  | základní |  | 0 | 0 | 0 | 0 | 0 | 4 | K | 2 |  |  |  | ROZPOCET | 0 | 0 | 0 | 0 | 0 | 1 | 0 | 4 | 1045271695
| Online PSC |  | https://podminky.urs.cz/item/CS_URS_2025_01/998332011 | [14 empty] | Online PSC | 2

## SO 3 - SO 3 – Bezpečnostn...
{5d5b63f4-0eaa-4b22-a0c4-c686d3dd1676}
2
| KRYCÍ LIST SOUPISU PRACÍ | [7 empty] | v --- níže se nacházejí doplnkové a pomocné údaje k sestavám --- v | [8 empty] | False
Stavba:
MVN Ovčí rybník – rekonstrukce
Objekt:
SO 3 - SO 3 – Bezpečnostní přeliv
| KSO: |  | 833 19 |  |  | CC-CZ:
| Místo: |  | Karlovy Vary |  |  | Datum: | 28. 3. 2025
| Zadavatel: |  |  |  |  | IČ: | 00074811
|  | Lázeňské lesy a parky Karlovy Vary, p. o. |  |  |  | DIČ: | CZ00074811
| Uchazeč: |  |  |  |  | IČ: | Vyplň údaj
|  | Vyplň údaj |  |  |  | DIČ: | Vyplň údaj
| Projektant: |  |  |  |  | IČ: | 28364643
|  | AV ProENVI, s.r.o. |  |  |  | DIČ: | CZ28364643
| Zpracovatel: |  |  |  |  | IČ:
DIČ:
Poznámka:
| Cena bez DPH | [5 empty] | 0
|  |  | Základ daně |  |  | Sazba daně | Výše daně
| DPH | základní | 0 |  |  | 21% | 0
|  | snížená | 0 |  |  | 12% | 0
|  | zákl. přenesená | 0 |  |  | 21% | 0
|  | sníž. přenesená | 0 |  |  | 12% | 0
|  | nulová | 0 |  |  | 0% | 0
| Cena s DPH |  |  | v | CZK |  | 0
| Projektant |  |  | Zpracovatel
| Datum a podpis: |  | Razítko | Datum a podpis: |  |  | Razítko
| Objednavatel |  |  | Uchazeč
| Datum a podpis: |  | Razítko | Datum a podpis: |  |  | Razítko
REKAPITULACE ČLENĚNÍ SOUPISU PRACÍ
Stavba:
MVN Ovčí rybník – rekonstrukce
Objekt:
SO 3 - SO 3 – Bezpečnostní přeliv
Místo: |  |  | Karlovy Vary |  |  | Datum: | 28. 3. 2025
Zadavatel: |  |  | Lázeňské lesy a parky Karlovy Vary, p. o. |  |  | Projektant: | AV ProENVI, s.r.o.
Uchazeč: |  |  | Vyplň údaj |  |  | Zpracovatel:
Kód dílu - Popis | [6 empty] | Cena celkem [CZK]
Náklady ze soupisu prací | [6 empty] | 0 | [11 empty] | -1
| HSV - Práce a dodávky HSV | [5 empty] | 0
| 1 - Zemní práce | [5 empty] | 0
| 2 - Zakládání | [5 empty] | 0
| 4 - Vodorovné konstrukce | [5 empty] | 0
| 998 - Přesun hmot | [5 empty] | 0
SOUPIS PRACÍ
Stavba:
MVN Ovčí rybník – rekonstrukce
Objekt:
SO 3 - SO 3 – Bezpečnostní přeliv
Místo: |  |  | Karlovy Vary |  |  | Datum: | 28. 3. 2025
Zadavatel: |  |  | Lázeňské lesy a parky Karlovy Vary, p. o. |  |  | Projektant: | AV ProENVI, s.r.o.
Uchazeč: |  |  | Vyplň údaj |  |  | Zpracovatel:
PČ | Typ | Kód | Popis | MJ | Množství | J.cena [CZK] | Cena celkem [CZK] | Cenová soustava |  | DPH | J. Nh [h] | Nh celkem [h] | J. hmotnost [t] | Hmotnost celkem [t] | J. suť [t] | Suť Celkem [t]
Náklady soupisu celkem | [6 empty] | 0 |  |  |  |  | 0 |  | 110.5318 |  | 0 |  | D | -1 | [10 empty] | 0
| D | HSV | Práce a dodávky HSV |  |  |  | 0 |  |  |  |  | 0 |  | 110.5318 |  | 0 | 1 | D | 0 |  |  |  | ROZPOCET | [6 empty] | 0
| D | 1 | Zemní práce |  |  |  | 0 |  |  |  |  | 0 |  | 0 |  | 0 | 1 | D | 1 |  |  |  | ROZPOCET | [6 empty] | 0
1 | K | 124253100 | Vykopávky pro koryta vodotečí strojně v hornině třídy těžitelnosti I skupiny 3 do 100 m3 | m3 | 102.85 |  | 0 | CS ÚRS 2025 01 |  | základní |  | 0 | 0 | 0 | 0 | 0 | 4 | K | 2 |  |  |  | ROZPOCET | 0 | 0 | 0 | 0 | 0 | 1 | 0 | 4 | 1351347238
| Online PSC |  | https://podminky.urs.cz/item/CS_URS_2025_01/124253100 | [14 empty] | Online PSC | 2
| VV |  | "délka useku*plocha odečtena z CAD" | [14 empty] | VV | 2 | 1 | True | 0 | ROZPOCET
| VV |  | "zához břehu bez urovnání, střední osová vzd" | [14 empty] | VV | 2 | 1 | True | 0 | ROZPOCET
| VV |  | 16,7*3,5 "výkop rpo budoucí BP, dle řezu A a B-D, vykr D8a" |  | 58.45 | [12 empty] | VV | 2 | 2 | True | 0 | ROZPOCET
| VV |  | 5*1,58 "břeh a dno odpadního koryta od BP dle řezu C a A, výkres D8b" |  | 7.9 | [12 empty] | VV | 2 | 2 | True | 0 | ROZPOCET
| VV |  | 5*4,1 "břeh a dno odpadního koryta od BP dle řezu E a A, výkres D8b" |  | 20.5 | [12 empty] | VV | 2 | 2 | True | 0 | ROZPOCET
| VV |  | 5*3,2 "břeh a dno odpadního koryta od BP dle řezu G a A, výkres D8b" |  | 16 | [12 empty] | VV | 2 | 2 | True | 0 | ROZPOCET
| VV |  | Součet |  | 102.85 | [12 empty] | VV | 2 | 4 | True | 1 | ROZPOCET
2 | K | 132251254 | Hloubení nezapažených rýh šířky přes 800 do 2 000 mm strojně s urovnáním dna do předepsaného profilu a spádu v hornině třídy těžitelnosti I skupiny 3 přes 100 do 500 m3 | m3 | 12 |  | 0 | CS ÚRS 2025 01 |  | základní |  | 0 | 0 | 0 | 0 | 0 | 4 | K | 2 |  |  |  | ROZPOCET | 0 | 0 | 0 | 0 | 0 | 1 | 0 | 4 | 99659233
| Online PSC |  | https://podminky.urs.cz/item/CS_URS_2025_01/132251254 | [14 empty] | Online PSC | 2
| VV |  | 0,8*2,2 "pro základ pasu a pas, řez B výkres D8b" |  | 1.76 | [12 empty] | VV | 2 | 2 | True | 0 | ROZPOCET
| VV |  | 0,8* 4,9 "pro základ pasu a pas, řez D výkres D8b" |  | 3.92 | [12 empty] | VV | 2 | 2 | True | 0 | ROZPOCET
| VV |  | 0,8*7,9 "pro základ pasu , řez F výkres D8b" |  | 6.32 | [12 empty] | VV | 2 | 2 | True | 0 | ROZPOCET
| VV |  | Součet |  | 12 | [12 empty] | VV | 2 | 4 | True | 1 | ROZPOCET
3 | K | 162351103 | Vodorovné přemístění výkopku nebo sypaniny po suchu na obvyklém dopravním prostředku, bez naložení výkopku, avšak se složením bez rozhrnutí z horniny třídy těžitelnosti I skupiny 1 až 3 na vzdálenost přes 50 do 500 m | m3 | 39.655 |  | 0 | CS ÚRS 2025 01 |  | základní |  | 0 | 0 | 0 | 0 | 0 | 4 | K | 2 |  |  |  | ROZPOCET | 0 | 0 | 0 | 0 | 0 | 1 | 0 | 4 | -257369955
| Online PSC |  | https://podminky.urs.cz/item/CS_URS_2025_01/162351103 | [14 empty] | Online PSC | 2
| VV |  | 102,85+12-38,20-36,995 "na depu u zemník k uložení do zemníku" |  | 39.655 | [12 empty] | VV | 2 | 2 | True | 0 | ROZPOCET
| VV |  | Součet |  | 39.655 | [12 empty] | VV | 2 | 4 | True | 1 | ROZPOCET
5 | K | 166151101 | Přehození neulehlého výkopku strojně z horniny třídy těžitelnosti I, skupiny 1 až 3 | m3 | 75.195 |  | 0 | CS ÚRS 2025 01 |  | základní |  | 0 | 0 | 0 | 0 | 0 | 4 | K | 2 |  |  |  | ROZPOCET | 0 | 0 | 0 | 0 | 0 | 1 | 0 | 4 | -1213634608
| Online PSC |  | https://podminky.urs.cz/item/CS_URS_2025_01/166151101 | [14 empty] | Online PSC | 2
| VV |  | 38,2+36,995"přehození z deponii podel koryta zpět na stavbu" |  | 75.195 | [12 empty] | VV | 2 | 2 | True | 1 | ROZPOCET
7 | K | 171151103 | Uložení sypanin do násypů strojně s rozprostřením sypaniny ve vrstvách a s hrubým urovnáním zhutněných z hornin soudržných jakékoliv třídy těžitelnosti | m3 | 38.2 |  | 0 | CS ÚRS 2025 01 |  | základní |  | 0 | 0 | 0 | 0 | 0 | 4 | K | 2 |  |  |  | ROZPOCET | 0 | 0 | 0 | 0 | 0 | 1 | 0 | 4 | -500156827
| Online PSC |  | https://podminky.urs.cz/item/CS_URS_2025_01/171151103 | [14 empty] | Online PSC | 2
| VV |  | "úpravy podél koryt" | [14 empty] | VV | 2 | 1 | True | 0 | ROZPOCET
| VV |  | 5*0,56"břeh a dno odpadního koryta od BP dle řezu C a A, výkres D8b" |  | 2.8 | [12 empty] | VV | 2 | 2 | True | 0 | ROZPOCET
| VV |  | 6*2,7 "břeh a dno odpadního koryta od BP dle řezu E a A, výkres D8b" |  | 16.2 | [12 empty] | VV | 2 | 2 | True | 0 | ROZPOCET
| VV |  | 6*3,2 "břeh a dno odpadního koryta od BP dle řezu G a A, výkres D8b" |  | 19.2 | [12 empty] | VV | 2 | 2 | True | 0 | ROZPOCET
| VV |  | Součet |  | 38.2 | [12 empty] | VV | 2 | 4 | True | 1 | ROZPOCET
9 | K | 171251201 | Uložení sypaniny na skládky nebo meziskládky bez hutnění s upravením uložené sypaniny do předepsaného tvaru | m3 | 39.655 |  | 0 | CS ÚRS 2025 01 |  | základní |  | 0 | 0 | 0 | 0 | 0 | 4 | K | 2 |  |  |  | ROZPOCET | 0 | 0 | 0 | 0 | 0 | 1 | 0 | 4 | 394557024
| Online PSC |  | https://podminky.urs.cz/item/CS_URS_2025_01/171251201 | [14 empty] | Online PSC | 2
10 | K | 174101101 | Zásyp sypaninou z jakékoliv horniny s uložením výkopku ve vrstvách se zhutněním jam, šachet, rýh nebo kolem objektů v těchto vykopávkách | m3 | 36.995 |  | 0 | CS ÚRS 2025 01 |  | základní |  | 0 | 0 | 0 | 0 | 0 | 4 | K | 2 |  |  |  | ROZPOCET | 0 | 0 | 0 | 0 | 0 | 1 | 0 | 4 | -1620737625
| Online PSC |  | https://podminky.urs.cz/item/CS_URS_2025_01/174101101 | [14 empty] | Online PSC | 2
| VV |  | "obsypy objektů pasů před vybudováním dlažeb" | [14 empty] | VV | 2 | 1 | True | 0 | ROZPOCET
| VV |  | 0,9*5,65 "pro základ pasu a pas, řez B výkres D8a" |  | 5.085 | [12 empty] | VV | 2 | 2 | True | 0 | ROZPOCET
| VV |  | 0,4* 4,05 "pro základ pasu a pas, řez D výkres D8a" |  | 1.62 | [12 empty] | VV | 2 | 2 | True | 0 | ROZPOCET
| VV |  | 1,7*8,5 "pro úpravu lože před dlážděním , řez A a C výkres D8a" |  | 14.45 | [12 empty] | VV | 2 | 2 | True | 0 | ROZPOCET
| VV |  | 2,2*7,2 "pro úpravu lože před dlážděním , řez A a C výkres D8a" |  | 15.84 | [12 empty] | VV | 2 | 2 | True | 0 | ROZPOCET
| VV |  | Součet |  | 36.995 | [12 empty] | VV | 2 | 4 | True | 1 | ROZPOCET
11 | K | 181951112 | Úprava pláně vyrovnáním výškových rozdílů strojně v hornině třídy těžitelnosti I, skupiny 1 až 3 se zhutněním | m2 | 53.34 |  | 0 | CS ÚRS 2025 01 |  | základní |  | 0 | 0 | 0 | 0 | 0 | 4 | K | 2 |  |  |  | ROZPOCET | 0 | 0 | 0 | 0 | 0 | 1 | 0 | 4 | 143812648
| Online PSC |  | https://podminky.urs.cz/item/CS_URS_2025_01/181951112 | [14 empty] | Online PSC | 2
| VV |  | 9,5*0,6 "pod základy pasu řez B i D, výkres D8a" |  | 5.7 | [12 empty] | VV | 2 | 2 | True | 0 | ROZPOCET
| VV |  | 5*1,6+5*2,2+5*3,2 "pod dnem skluzu řez C, E a G výkres D8b" |  | 35 | [12 empty] | VV | 2 | 2 | True | 0 | ROZPOCET
| VV |  | 3,2*1,7 "podklad pod blažbu přelivu, řez A, C výkres D8a" |  | 5.44 | [12 empty] | VV | 2 | 2 | True | 0 | ROZPOCET
| VV |  | 3,2*2,25 "podklad pod blažbu přelivu, řez A, E výkres D8a" |  | 7.2 | [12 empty] | VV | 2 | 2 | True | 0 | ROZPOCET
| VV |  | Součet |  | 53.34 | [12 empty] | VV | 2 | 4 | True | 1 | ROZPOCET
| D | 2 | Zakládání |  |  |  | 0 |  |  |  |  | 0 |  | 24.5407 |  | 0 | 1 | D | 1 |  |  |  | ROZPOCET | [6 empty] | 0
12 | K | 274326231 | Základy z betonu železového pasy z betonu pro prostředí s mrazovými cykly tř. C 25/30 | m3 | 8.056 |  | 0 | CS ÚRS 2025 01 |  | základní |  | 0 | 2.5533 | 20.5692 | 0 | 0 | 4 | K | 2 |  |  |  | ROZPOCET | 0 | 0 | 0 | 0 | 0 | 1 | 0 | 4 | 1590413593
| Online PSC |  | https://podminky.urs.cz/item/CS_URS_2025_01/274326231 | [14 empty] | Online PSC | 2
| P |  | Poznámka k položce: beton C 25/30 XF2 XC3, S3 kamenivo frakce 0/22 | [14 empty] | P | 2
| VV |  | 9,2*0,8*0,4+2*1,5*0,5*0,4+1,5*0,5*0,4 " pas BP1, řez B výkres D8a" |  | 3.844 | [12 empty] | VV | 2 | 2 | True | 0 | ROZPOCET
| VV |  | 9,2*0,9*0,4+2*1,5*0,5*0,4+1,5*0,5*0,4 " pas BP2, řez D výkres D8a" |  | 4.212 | [12 empty] | VV | 2 | 2 | True | 0 | ROZPOCET
| VV |  | Součet |  | 8.056 | [12 empty] | VV | 2 | 4 | True | 1 | ROZPOCET
13 | K | 274362021r | Výztuž základů pasů ze svařovaných sítí z drátů typu KARI | t | 0.277 |  | 0 | CS ÚRS 2025 01 |  | základní |  | 0 | 2.7191 | 0.75319 | 0 | 0 | 4 | K | 2 |  |  |  | ROZPOCET | 0 | 0 | 0 | 0 | 0 | 1 | 0 | 4 | 1300729662
| Online PSC |  | https://podminky.urs.cz/item/CS_URS_2025_01/274362021r | [14 empty] | Online PSC | 2
| P |  | Poznámka k položce: uvažována síť výztužná svařovaná 150x150mm drát D 8mm, hm 5.4 | [14 empty] | P | 2
| VV |  | "výztuž pasů spadiště, dvojité sítě, odečet plochy z CADu" | [14 empty] | VV | 2 | 1 | True | 0 | ROZPOCET
| VV |  | (8,6*2+20,7*0,25)*5,4/1000 "dle řezu B, spodní část propojena, dle výkresu D8a" |  | 0.121 | [12 empty] | VV | 2 | 2 | True | 0 | ROZPOCET
| VV |  | (9,5*2+20,9*0,25)*5,4/1000 "dle řezu D spodní část propojena, dle výkresu D8a" |  | 0.131 | [12 empty] | VV | 2 | 2 | True | 0 | ROZPOCET
| VV |  | Mezisoučet |  | 0.252 | [12 empty] | VV | 2 | 3 | True | 0 | ROZPOCET
| VV |  | 0,252*0,1 "prostřih 10%" |  | 0.025 | [12 empty] | VV | 2 | 2 | True | 0 | ROZPOCET
| VV |  | Součet |  | 0.277 | [12 empty] | VV | 2 | 4 | True | 1 | ROZPOCET
14 | K | 321351010 | Bednění konstrukcí z betonu prostého nebo železového vodních staveb přehrad, jezů a plavebních komor, spodní stavby vodních elektráren, jader přehrad, odběrných věží a výpustných zařízení, opěrných zdí, šachet, šachtic a ostatních konstrukcí zřízení ploch rovinných | m2 | 54.96 |  | 0 | CS ÚRS 2025 01 |  | základní |  | 0 | 0.00865 | 0.4754 | 0 | 0 | 4 | K | 2 |  |  |  | ROZPOCET | 0 | 0 | 0 | 0 | 0 | 1 | 0 | 4 | 890192453
| Online PSC |  | https://podminky.urs.cz/item/CS_URS_2025_01/321351010 | [14 empty] | Online PSC | 2
| VV |  | 9,5*1*2+0,4*1,5*2+3*0,5*4+1,6*0,4*2 "základ a nadzáklad pasu včetně šikminy, řez B výkres D8a" |  | 27.48 | [12 empty] | VV | 2 | 2 | True | 0 | ROZPOCET
| VV |  | 9,5*1*2+0,4*1,5*2+3*0,5*4+1,6*0,4*2 "základ a nadzáklad pasu včetně šikminy, řez D výkres D8a" |  | 27.48 | [12 empty] | VV | 2 | 2 | True | 0 | ROZPOCET
| VV |  | Součet |  | 54.96 | [12 empty] | VV | 2 | 4 | True | 1 | ROZPOCET
15 | K | 321352010 | Bednění konstrukcí z betonu prostého nebo železového vodních staveb přehrad, jezů a plavebních komor, spodní stavby vodních elektráren, jader přehrad, odběrných věží a výpustných zařízení, opěrných zdí, šachet, šachtic a ostatních konstrukcí odstranění ploch rovinných | m2 | 54.96 |  | 0 | CS ÚRS 2025 01 |  | základní |  | 0 | 0 | 0 | 0 | 0 | 4 | K | 2 |  |  |  | ROZPOCET | 0 | 0 | 0 | 0 | 0 | 1 | 0 | 4 | -94179133
| Online PSC |  | https://podminky.urs.cz/item/CS_URS_2025_01/321352010 | [14 empty] | Online PSC | 2
16 | K | 451315111 | Podkladní nebo vyrovnávací vrstva z betonu prostého tř. C 25/30, ve vrstvě do 100 mm | m2 | 11.28 |  | 0 | CS ÚRS 2025 01 |  | základní |  | 0 | 0.24316 | 2.7428 | 0 | 0 | 4 | K | 2 |  |  |  | ROZPOCET | 0 | 0 | 0 | 0 | 0 | 1 | 0 | 4 | -1519012963
| Online PSC |  | https://podminky.urs.cz/item/CS_URS_2025_01/451315111 | [14 empty] | Online PSC | 2
| P |  | Poznámka k položce: beton C 25/30 S2 kamenivo frakce 0/22 | [14 empty] | P | 2
| VV |  | 9,4*0,6 "pod základ pasu a pas, řez B výkres D8a" |  | 5.64 | [12 empty] | VV | 2 | 2 | True | 0 | ROZPOCET
| VV |  | 9,4*0,6 "pod základ pasu a pas, řez D výkres D8a" |  | 5.64 | [12 empty] | VV | 2 | 2 | True | 0 | ROZPOCET
| VV |  | Součet |  | 11.28 | [12 empty] | VV | 2 | 4 | True | 1 | ROZPOCET
| D | 4 | Vodorovné konstrukce |  |  |  | 0 |  |  |  |  | 0 |  | 85.9912 |  | 0 | 1 | D | 1 |  |  |  | ROZPOCET | [6 empty] | 0
17 | K | 451561112 | Lože pod dlažby z kameniva drceného drobného, tl. vrstvy přes 100 do 150 mm | m2 | 26.07 |  | 0 | CS ÚRS 2025 01 |  | základní |  | 0 | 0.30006 | 7.8226 | 0 | 0 | 4 | K | 2 |  |  |  | ROZPOCET | 0 | 0 | 0 | 0 | 0 | 1 | 0 | 4 | -1933957018
| Online PSC |  | https://podminky.urs.cz/item/CS_URS_2025_01/451561112 | [14 empty] | Online PSC | 2
| VV |  | (2*1,55+3,5)*1,7 "podklad pod blažbu přelivu, řez A, C výkres D8a" |  | 11.22 | [12 empty] | VV | 2 | 2 | True | 0 | ROZPOCET
| VV |  | (2*1,55+3,5)*2,25 "podklad pod blažbu přelivu, řez A, E výkres D8a" |  | 14.85 | [12 empty] | VV | 2 | 2 | True | 0 | ROZPOCET
| VV |  | Součet |  | 26.07 | [12 empty] | VV | 2 | 4 | True | 1 | ROZPOCET
18 | K | 457531111 | Filtrační vrstvy jakékoliv tloušťky a sklonu z hrubého drceného kameniva bez zhutnění, frakce od 4-8 do 22-32 mm | m3 | 1.048 |  | 0 | CS ÚRS 2025 01 |  | základní |  | 0 | 1.89 | 1.9807 | 0 | 0 | 4 | K | 2 |  |  |  | ROZPOCET | 0 | 0 | 0 | 0 | 0 | 1 | 0 | 4 | -394877346
| Online PSC |  | https://podminky.urs.cz/item/CS_URS_2025_01/457531111 | [14 empty] | Online PSC | 2
| VV |  | 3,3*0,1*0,8 "filtr pod kamenný pas skluzu dle řezu B, výkres D8b" |  | 0.264 | [12 empty] | VV | 2 | 2 | True | 0 | ROZPOCET
| VV |  | 4,8*0,8*0,1 "pas skluzu ve dně dle řezu D, výkres D8b" |  | 0.384 | [12 empty] | VV | 2 | 2 | True | 0 | ROZPOCET
| VV |  | 5*0,8*0,1 "pas skluzu ve dně nad tůní dle řezu F, výkres D8b |  | 0.4 | [12 empty] | VV | 2 | 2 | True | 0 | ROZPOCET
| VV |  | Součet |  | 1.048 | [12 empty] | VV | 2 | 4 | True | 1 | ROZPOCET
19 | K | 462511161 | Zához z lomového kamene neupraveného provedený ze břehu nebo z lešení, do sucha nebo do vody tříděného, hmotnost jednotlivých kamenů do 80 kg bez výplně mezer | m3 | 25.333 |  | 0 | CS ÚRS 2025 01 |  | základní |  | 0 | 1.87 | 47.3727 | 0 | 0 | 4 | K | 2 |  |  |  | ROZPOCET | 0 | 0 | 0 | 0 | 0 | 1 | 0 | 4 | 72520339
| Online PSC |  | https://podminky.urs.cz/item/CS_URS_2025_01/462511161 | [14 empty] | Online PSC | 2
| P |  | Poznámka k položce: střední velikost záhozového kamen 250 mm, minimální hmotnost 50 kg tvpoří kostru stabilní vrstvy, provádí se jako první před pohozem | [14 empty] | P | 2
| VV |  | "zához břehu bez urovnání, střední osová vzd" | [14 empty] | VV | 2 | 1 | True | 0 | ROZPOCET
| VV |  | 0,4*0,5*3,2 "patka před nátokem na BP dle řezu F a A, výkres D8a" |  | 0.64 | [12 empty] | VV | 2 | 2 | True | 0 | ROZPOCET
| VV |  | 5*(1,3+1,6+0,86)*0,35 "břeh a dno odpadního koryta od BP dle řezu C a A, výkres D8b" |  | 6.58 | [12 empty] | VV | 2 | 2 | True | 0 | ROZPOCET
| VV |  | 5*(1,4+2,2+0,95)*0,35 "břeh a dno odpadního koryta od BP dle řezu E a A, výkres D8b" |  | 7.963 | [12 empty] | VV | 2 | 2 | True | 0 | ROZPOCET
| VV |  | 5*(1,4+3,2+1,2)*0,35 "břeh a dno odpadního koryta od BP dle řezu G a A, výkres D8b" |  | 10.15 | [12 empty] | VV | 2 | 2 | True | 0 | ROZPOCET
| VV |  | Součet |  | 25.333 | [12 empty] | VV | 2 | 4 | True | 1 | ROZPOCET
20 | K | 462512-R | Proštěrkování záhozů a rovnanin z terénu | t | 9.57 |  | 0 |  |  | základní |  | 0 | 0.32 | 3.0624 | 0 | 0 | 4 | K | 2 |  |  |  | ROZPOCET | 0 | 0 | 0 | 0 | 0 | 1 | 0 | 4 | 1428794192
| P |  | Poznámka k položce: - započtené kamenivo drcené hrubé frakce 16-32 - 0,3 t na m3 záhozu a rovnanin - množství položky označuje součet záhozu, rovnanin, množství šterku pro prosyp je 7,5 x menší | [14 empty] | P | 2
| VV |  | (25,3+6,6)*0,3 "při započtení 0,3 t/na m3 záhozu cca 4,25 m3 štěrku" |  | 9.57 | [12 empty] | VV | 2 | 2 | True | 1 | ROZPOCET
22 | K | 463211153 | Rovnanina z lomového kamene neupraveného pro podélné i příčné objekty objemu přes 3 m3 z kamene tříděného, s urovnáním líce a vyklínováním spár úlomky kamene hmotnost jednotlivých kamenů přes 200 do 500 kg | m3 | 6.576 |  | 0 | CS ÚRS 2025 01 |  | základní |  | 0 | 1.848 | 12.1524 | 0 | 0 | 4 | K | 2 |  |  |  | ROZPOCET | 0 | 0 | 0 | 0 | 0 | 1 | 0 | 4 | 257570552
| Online PSC |  | https://podminky.urs.cz/item/CS_URS_2025_01/463211153 | [14 empty] | Online PSC | 2
| P |  | Poznámka k položce: hrubá težká rovnanina - pasy | [14 empty] | P | 2
| VV |  | (0,3+0,95+1,4+0,7+0,3)*0,6*0,8 "pas skluzu dle řezu B, výkres D8b" |  | 1.752 | [12 empty] | VV | 2 | 2 | True | 0 | ROZPOCET
| VV |  | (0,3+1,45+1,85+0,75+0,3)*0,8*0,6 "pas skluzu ve dně dle řezu D, výkres D8b" |  | 2.232 | [12 empty] | VV | 2 | 2 | True | 0 | ROZPOCET
| VV |  | (0,3+1,35+2,55+0,9+0,3)*0,8*0,6 "pas skluzu ve dně dle řezu D, výkres D8b" |  | 2.592 | [12 empty] | VV | 2 | 2 | True | 0 | ROZPOCET
| VV |  | Součet |  | 6.576 | [12 empty] | VV | 2 | 4 | True | 1 | ROZPOCET
23 | K | 464531112 | Pohoz dna nebo svahů jakékoliv tloušťky z hrubého drceného kameniva, z terénu, frakce 63 - 125 mm | m3 | 0.1 |  | 0 | CS ÚRS 2025 01 |  | základní |  | 0 | 2.16 | 0.216 | 0 | 0 | 4 | K | 2 |  |  |  | ROZPOCET | 0 | 0 | 0 | 0 | 0 | 1 | 0 | 4 | -183941281
| Online PSC |  | https://podminky.urs.cz/item/CS_URS_2025_01/464531112 | [14 empty] | Online PSC | 2
| P |  | Poznámka k položce: u stabilní vrstvy - kombinace pohozu a zábozu je cca 70% pohoz danou freakcí a 30% kostra vrtsvy ze záhozového kamene, resp. pro řezy B-C je poměř 80/20% | [14 empty] | P | 2
| VV |  | 0,5*0,8*0,25 "přechod do volníého koryta, před řezem B, vzd. dle řezu A vykr D8b" |  | 0.1 | [12 empty] | VV | 2 | 2 | True | 1 | ROZPOCET
24 | K | 465511227 | Dlažba z lomového kamene lomařsky upraveného na sucho s vyklínováním kamenem, s vyplněním spár těženým kamenivem, drnem nebo ornicí s osetím, tl. kamene 250 mm | m2 | 26.07 |  | 0 | CS ÚRS 2025 01 |  | základní |  | 0 | 0.5134 | 13.3843 | 0 | 0 | 4 | K | 2 |  |  |  | ROZPOCET | 0 | 0 | 0 | 0 | 0 | 1 | 0 | 4 | 1180288839
| Online PSC |  | https://podminky.urs.cz/item/CS_URS_2025_01/465511227 | [14 empty] | Online PSC | 2
| P |  | Poznámka k položce: ukládáno na štět ddo ŠP lože | [14 empty] | P | 2
| VV |  | (2*1,55+3,5)*1,7 "dlažba přelivu, konstruováno mezi pasy, dle řezu A a C, výkres D8a" |  | 11.22 | [12 empty] | VV | 2 | 2 | True | 0 | ROZPOCET
| VV |  | (2*1,55+3,5)*2,25 "dlažba před nátokem na přeliv dle řezu A a E až F, výkres D8a" |  | 14.85 | [12 empty] | VV | 2 | 2 | True | 0 | ROZPOCET
| VV |  | Součet |  | 26.07 | [12 empty] | VV | 2 | 4 | True | 1 | ROZPOCET
| D | 998 | Přesun hmot |  |  |  | 0 |  |  |  |  | 0 |  | 0 |  | 0 | 1 | D | 1 |  |  |  | ROZPOCET | [6 empty] | 0
25 | K | 998332011 | Přesun hmot pro úpravy vodních toků a kanály, hráze rybníků apod. dopravní vzdálenost do 500 m | t | 110.532 |  | 0 | CS ÚRS 2025 01 |  | základní |  | 0 | 0 | 0 | 0 | 0 | 4 | K | 2 |  |  |  | ROZPOCET | 0 | 0 | 0 | 0 | 0 | 1 | 0 | 4 | 789206926
| Online PSC |  | https://podminky.urs.cz/item/CS_URS_2025_01/998332011 | [14 empty] | Online PSC | 2

## SO 4 - SO 4 – Úprava záto...
{fedf5c80-55dc-4eba-8880-26f2d9703845}
2
| KRYCÍ LIST SOUPISU PRACÍ | [7 empty] | v --- níže se nacházejí doplnkové a pomocné údaje k sestavám --- v | [8 empty] | False
Stavba:
MVN Ovčí rybník – rekonstrukce
Objekt:
SO 4 - SO 4 – Úprava zátopy a boční tůně
| KSO: |  | 833 19 |  |  | CC-CZ:
| Místo: |  | Karlovy Vary |  |  | Datum: | 28. 3. 2025
| Zadavatel: |  |  |  |  | IČ: | 00074811
|  | Lázeňské lesy a parky Karlovy Vary, p. o. |  |  |  | DIČ: | CZ00074811
| Uchazeč: |  |  |  |  | IČ: | Vyplň údaj
|  | Vyplň údaj |  |  |  | DIČ: | Vyplň údaj
| Projektant: |  |  |  |  | IČ: | 28364643
|  | AV ProENVI, s.r.o. |  |  |  | DIČ: | CZ28364643
| Zpracovatel: |  |  |  |  | IČ:
DIČ:
Poznámka:
| Cena bez DPH | [5 empty] | 0
|  |  | Základ daně |  |  | Sazba daně | Výše daně
| DPH | základní | 0 |  |  | 21% | 0
|  | snížená | 0 |  |  | 12% | 0
|  | zákl. přenesená | 0 |  |  | 21% | 0
|  | sníž. přenesená | 0 |  |  | 12% | 0
|  | nulová | 0 |  |  | 0% | 0
| Cena s DPH |  |  | v | CZK |  | 0
| Projektant |  |  | Zpracovatel
| Datum a podpis: |  | Razítko | Datum a podpis: |  |  | Razítko
| Objednavatel |  |  | Uchazeč
| Datum a podpis: |  | Razítko | Datum a podpis: |  |  | Razítko
REKAPITULACE ČLENĚNÍ SOUPISU PRACÍ
Stavba:
MVN Ovčí rybník – rekonstrukce
Objekt:
SO 4 - SO 4 – Úprava zátopy a boční tůně
Místo: |  |  | Karlovy Vary |  |  | Datum: | 28. 3. 2025
Zadavatel: |  |  | Lázeňské lesy a parky Karlovy Vary, p. o. |  |  | Projektant: | AV ProENVI, s.r.o.
Uchazeč: |  |  | Vyplň údaj |  |  | Zpracovatel:
Kód dílu - Popis | [6 empty] | Cena celkem [CZK]
Náklady ze soupisu prací | [6 empty] | 0 | [11 empty] | -1
| HSV - Práce a dodávky HSV | [5 empty] | 0
| 1 - Zemní práce | [5 empty] | 0
| 2 - Zakládání | [5 empty] | 0
| 3 - Svislé a kompletní konstrukce | [5 empty] | 0
| 4 - Vodorovné konstrukce | [5 empty] | 0
| 998 - Přesun hmot | [5 empty] | 0
SOUPIS PRACÍ
Stavba:
MVN Ovčí rybník – rekonstrukce
Objekt:
SO 4 - SO 4 – Úprava zátopy a boční tůně
Místo: |  |  | Karlovy Vary |  |  | Datum: | 28. 3. 2025
Zadavatel: |  |  | Lázeňské lesy a parky Karlovy Vary, p. o. |  |  | Projektant: | AV ProENVI, s.r.o.
Uchazeč: |  |  | Vyplň údaj |  |  | Zpracovatel:
PČ | Typ | Kód | Popis | MJ | Množství | J.cena [CZK] | Cena celkem [CZK] | Cenová soustava |  | DPH | J. Nh [h] | Nh celkem [h] | J. hmotnost [t] | Hmotnost celkem [t] | J. suť [t] | Suť Celkem [t]
Náklady soupisu celkem | [6 empty] | 0 |  |  |  |  | 0 |  | 62.1182 |  | 0 |  | D | -1 | [10 empty] | 0
| D | HSV | Práce a dodávky HSV |  |  |  | 0 |  |  |  |  | 0 |  | 62.1182 |  | 0 | 1 | D | 0 |  |  |  | ROZPOCET | [6 empty] | 0
| D | 1 | Zemní práce |  |  |  | 0 |  |  |  |  | 0 |  | 0.39711 |  | 0 | 1 | D | 1 |  |  |  | ROZPOCET | [6 empty] | 0
1 | K | 122251406 | Vykopávky v zemnících na suchu strojně zapažených i nezapažených v hornině třídy těžitelnosti I skupiny 3 přes 1 000 do 5 000 m3 | m3 | 156.27 |  | 0 | CS ÚRS 2025 01 |  | základní |  | 0 | 0 | 0 | 0 | 0 | 4 | K | 2 |  |  |  | ROZPOCET | 0 | 0 | 0 | 0 | 0 | 1 | 0 | 4 | -561700805
| Online PSC |  | https://podminky.urs.cz/item/CS_URS_2025_01/122251406 | [14 empty] | Online PSC | 2
| VV |  | "výkop v zemníku I pro hráz" | [14 empty] | VV | 2 | 1 | True | 0 | ROZPOCET
| VV |  | 6.65*2.20 "dle řezu 25" |  | 14.63 | [12 empty] | VV | 2 | 2 | True | 0 | ROZPOCET
| VV |  | 6.00*1.20 "dle řezu 26" |  | 7.2 | [12 empty] | VV | 2 | 2 | True | 0 | ROZPOCET
| VV |  | 6.60*1.90 "dle řezu 27" |  | 12.54 | [12 empty] | VV | 2 | 2 | True | 0 | ROZPOCET
| VV |  | 6.70*3.30 "dle řezu 28" |  | 22.11 | [12 empty] | VV | 2 | 2 | True | 0 | ROZPOCET
| VV |  | 6.30*5.00 "dle řezu 29" |  | 31.5 | [12 empty] | VV | 2 | 2 | True | 0 | ROZPOCET
| VV |  | 6.25*5.90 "dle řezu 30" |  | 36.875 | [12 empty] | VV | 2 | 2 | True | 0 | ROZPOCET
| VV |  | 6.10*5.15 "dle řezu 31" |  | 31.415 | [12 empty] | VV | 2 | 2 | True | 0 | ROZPOCET
| VV |  | Součet |  | 156.27 | [12 empty] | VV | 2 | 4 | True | 1 | ROZPOCET
2 | K | 124253101 | Vykopávky pro koryta vodotečí strojně v hornině třídy těžitelnosti I skupiny 3 přes 100 do 1 000 m3 | m3 | 300.725 |  | 0 | CS ÚRS 2025 01 |  | základní |  | 0 | 0 | 0 | 0 | 0 | 4 | K | 2 |  |  |  | ROZPOCET | 0 | 0 | 0 | 0 | 0 | 1 | 0 | 4 | -2141892199
| Online PSC |  | https://podminky.urs.cz/item/CS_URS_2025_01/124253101 | [14 empty] | Online PSC | 2
| VV |  | "výkop zátopy především levého břehu - rozšíření, dle výkresu D.3" | [14 empty] | VV | 2 | 1 | True | 0 | ROZPOCET
| VV |  | "dle řezů - délka úseku * plocha odečtena z CAD" | [14 empty] | VV | 2 | 1 | True | 0 | ROZPOCET
| VV |  | 5.60*5.23 " dle řezu 7" |  | 29.288 | [12 empty] | VV | 2 | 2 | True | 0 | ROZPOCET
| VV |  | 6.05*2.83 " dle řezu 8" |  | 17.122 | [12 empty] | VV | 2 | 2 | True | 0 | ROZPOCET
| VV |  | 6.50*10.05 " dle řezu 9" |  | 65.325 | [12 empty] | VV | 2 | 2 | True | 0 | ROZPOCET
| VV |  | 6.25*7.69 " dle řezu 10" |  | 48.063 | [12 empty] | VV | 2 | 2 | True | 0 | ROZPOCET
| VV |  | 7.45*10.29 " dle řezu 11" |  | 76.661 | [12 empty] | VV | 2 | 2 | True | 0 | ROZPOCET
| VV |  | Mezisoučet |  | 236.459 | [12 empty] | VV | 2 | 3 | True | 0 | ROZPOCET
| VV |  | 9.1*3.82 " dle řezu 12" |  | 34.762 | [12 empty] | VV | 2 | 2 | True | 0 | ROZPOCET
| VV |  | 7.6*3.17 " dle řezu 14" |  | 24.092 | [12 empty] | VV | 2 | 2 | True | 0 | ROZPOCET
| VV |  | 7.2*0.15 " dle řezu 15" |  | 1.08 | [12 empty] | VV | 2 | 2 | True | 0 | ROZPOCET
| VV |  | 7.6*0.57 " dle řezu 16" |  | 4.332 | [12 empty] | VV | 2 | 2 | True | 0 | ROZPOCET
| VV |  | Mezisoučet |  | 64.266 | [12 empty] | VV | 2 | 3 | True | 0 | ROZPOCET
| VV |  | Součet |  | 300.725 | [12 empty] | VV | 2 | 4 | True | 1 | ROZPOCET
3 | K | 162351103 | Vodorovné přemístění výkopku nebo sypaniny po suchu na obvyklém dopravním prostředku, bez naložení výkopku, avšak se složením bez rozhrnutí z horniny třídy těžitelnosti I skupiny 1 až 3 na vzdálenost přes 50 do 500 m | m3 | 612.291 |  | 0 | CS ÚRS 2025 01 |  | základní |  | 0 | 0 | 0 | 0 | 0 | 4 | K | 2 |  |  |  | ROZPOCET | 0 | 0 | 0 | 0 | 0 | 1 | 0 | 4 | 385608876
| Online PSC |  | https://podminky.urs.cz/item/CS_URS_2025_01/162351103 | [14 empty] | Online PSC | 2
| VV |  | 156,27 "přesun na deponii pro použití v SO1" |  | 156.27 | [12 empty] | VV | 2 | 2 | True | 0 | ROZPOCET
| VV |  | 300,725 "přesun na deponii pro další využitíí" |  | 300.725 | [12 empty] | VV | 2 | 2 | True | 0 | ROZPOCET
| VV |  | 155,296 "přesun z deponie na stavbu " |  | 155.296 | [12 empty] | VV | 2 | 2 | True | 0 | ROZPOCET
| VV |  | Součet |  | 612.291 | [12 empty] | VV | 2 | 4 | True | 1 | ROZPOCET
4 | K | 166151101 | Přehození neulehlého výkopku strojně z horniny třídy těžitelnosti I, skupiny 1 až 3 | m3 | 23.355 |  | 0 | CS ÚRS 2025 01 |  | základní |  | 0 | 0 | 0 | 0 | 0 | 4 | K | 2 |  |  |  | ROZPOCET | 0 | 0 | 0 | 0 | 0 | 1 | 0 | 4 | 146293940
| Online PSC |  | https://podminky.urs.cz/item/CS_URS_2025_01/166151101 | [14 empty] | Online PSC | 2
| VV |  | "přehození pro úpravu břehu" | [14 empty] | VV | 2 | 1 | True | 0 | ROZPOCET
| VV |  | 6.65*0.1 "dle řezu 25" |  | 0.665 | [12 empty] | VV | 2 | 2 | True | 0 | ROZPOCET
| VV |  | 6.00*0.1 "dle řezu 26" |  | 0.6 | [12 empty] | VV | 2 | 2 | True | 0 | ROZPOCET
| VV |  | 6.60*0.8 "dle řezu 27" |  | 5.28 | [12 empty] | VV | 2 | 2 | True | 0 | ROZPOCET
| VV |  | 6.70*0.1 "dle řezu 28" |  | 0.67 | [12 empty] | VV | 2 | 2 | True | 0 | ROZPOCET
| VV |  | 6.30*0.5 "dle řezu 29" |  | 3.15 | [12 empty] | VV | 2 | 2 | True | 0 | ROZPOCET
| VV |  | 6.25*1.2 "dle řezu 30" |  | 7.5 | [12 empty] | VV | 2 | 2 | True | 0 | ROZPOCET
| VV |  | 6.10*0.9 "dle řezu 31" |  | 5.49 | [12 empty] | VV | 2 | 2 | True | 0 | ROZPOCET
| VV |  | Součet |  | 23.355 | [12 empty] | VV | 2 | 4 | True | 1 | ROZPOCET
5 | K | 171151103 | Uložení sypanin do násypů strojně s rozprostřením sypaniny ve vrstvách a s hrubým urovnáním zhutněných z hornin soudržných jakékoliv třídy těžitelnosti | m3 | 178.651 |  | 0 | CS ÚRS 2025 01 |  | základní |  | 0 | 0 | 0 | 0 | 0 | 4 | K | 2 |  |  |  | ROZPOCET | 0 | 0 | 0 | 0 | 0 | 1 | 0 | 4 | -1383523658
| Online PSC |  | https://podminky.urs.cz/item/CS_URS_2025_01/171151103 | [14 empty] | Online PSC | 2
| VV |  | "dle řezů - délka úseku * plocha odečtena z CAD" | [14 empty] | VV | 2 | 1 | True | 0 | ROZPOCET
| VV |  | 5.60*0.05 " dle řezu 7" |  | 0.28 | [12 empty] | VV | 2 | 2 | True | 0 | ROZPOCET
| VV |  | 6.05*0.05 " dle řezu 8" |  | 0.303 | [12 empty] | VV | 2 | 2 | True | 0 | ROZPOCET
| VV |  | 6.50*0.33 " dle řezu 9" |  | 2.145 | [12 empty] | VV | 2 | 2 | True | 0 | ROZPOCET
| VV |  | 6.25*0.00 " dle řezu 10" |  | 0 | [12 empty] | VV | 2 | 2 | True | 0 | ROZPOCET
| VV |  | 7.45*1.20 " dle řezu 11" |  | 8.94 | [12 empty] | VV | 2 | 2 | True | 0 | ROZPOCET
| VV |  | Mezisoučet |  | 11.668 | [12 empty] | VV | 2 | 3 | True | 0 | ROZPOCET
| VV |  | 9.1*0.4 " dle řezu 12" |  | 3.64 | [12 empty] | VV | 2 | 2 | True | 0 | ROZPOCET
| VV |  | 7.6*3.12 " dle řezu 14" |  | 23.712 | [12 empty] | VV | 2 | 2 | True | 0 | ROZPOCET
| VV |  | 7.2*4.38 " dle řezu 15" |  | 31.536 | [12 empty] | VV | 2 | 2 | True | 0 | ROZPOCET
| VV |  | 7.6*11.15 " dle řezu 16" |  | 84.74 | [12 empty] | VV | 2 | 2 | True | 0 | ROZPOCET
| VV |  | Mezisoučet |  | 143.628 | [12 empty] | VV | 2 | 3 | True | 0 | ROZPOCET
| VV |  | 6.65*0.1 "dle řezu 25" |  | 0.665 | [12 empty] | VV | 2 | 2 | True | 0 | ROZPOCET
| VV |  | 6.00*0.1 "dle řezu 26" |  | 0.6 | [12 empty] | VV | 2 | 2 | True | 0 | ROZPOCET
| VV |  | 6.60*0.8 "dle řezu 27" |  | 5.28 | [12 empty] | VV | 2 | 2 | True | 0 | ROZPOCET
| VV |  | 6.70*0.1 "dle řezu 28" |  | 0.67 | [12 empty] | VV | 2 | 2 | True | 0 | ROZPOCET
| VV |  | 6.30*0.5 "dle řezu 29" |  | 3.15 | [12 empty] | VV | 2 | 2 | True | 0 | ROZPOCET
| VV |  | 6.25*1.2 "dle řezu 30" |  | 7.5 | [12 empty] | VV | 2 | 2 | True | 0 | ROZPOCET
| VV |  | 6.10*0.9 "dle řezu 31" |  | 5.49 | [12 empty] | VV | 2 | 2 | True | 0 | ROZPOCET
| VV |  | Mezisoučet |  | 23.355 | [12 empty] | VV | 2 | 3 | True | 0 | ROZPOCET
| VV |  | Součet |  | 178.651 | [12 empty] | VV | 2 | 4 | True | 1 | ROZPOCET
6 | K | 171251201 | Uložení sypaniny na skládky nebo meziskládky bez hutnění s upravením uložené sypaniny do předepsaného tvaru | m3 | 456.995 |  | 0 | CS ÚRS 2025 01 |  | základní |  | 0 | 0 | 0 | 0 | 0 | 4 | K | 2 |  |  |  | ROZPOCET | 0 | 0 | 0 | 0 | 0 | 1 | 0 | 4 | 665014998
| Online PSC |  | https://podminky.urs.cz/item/CS_URS_2025_01/171251201 | [14 empty] | Online PSC | 2
| P |  | Poznámka k položce: uložení zeminy do prostoru vytěženého zemníku | [14 empty] | P | 2
| VV |  | 300,725 "uložení na deponii zúrodnitelných zemin" |  | 300.725 | [12 empty] | VV | 2 | 2 | True | 0 | ROZPOCET
| VV |  | 156,27 "uložení na deponii zemin pro dosypání hráze" |  | 156.27 | [12 empty] | VV | 2 | 2 | True | 0 | ROZPOCET
| VV |  | Součet |  | 456.995 | [12 empty] | VV | 2 | 4 | True | 1 | ROZPOCET
7 | K | 182151111 | Svahování trvalých svahů do projektovaných profilů strojně s potřebným přemístěním výkopku při svahování v zářezech v hornině třídy těžitelnosti I, skupiny 1 až 3 | m2 | 610.1 |  | 0 | CS ÚRS 2025 01 |  | základní |  | 0 | 0 | 0 | 0 | 0 | 4 | K | 2 |  |  |  | ROZPOCET | 0 | 0 | 0 | 0 | 0 | 1 | 0 | 4 | -2118135413
| Online PSC |  | https://podminky.urs.cz/item/CS_URS_2025_01/182151111 | [14 empty] | Online PSC | 2
| VV |  | "dle řezu D.3e, délka úpravy svahu *střední vzd. mezi řezy" | [14 empty] | VV | 2 | 1 | True | 0 | ROZPOCET
| VV |  | 6.65*9.0 "dle řezu 25" |  | 59.85 | [12 empty] | VV | 2 | 2 | True | 0 | ROZPOCET
| VV |  | 6.00*11.6 "dle řezu 26" |  | 69.6 | [12 empty] | VV | 2 | 2 | True | 0 | ROZPOCET
| VV |  | 6.60*13.2 "dle řezu 27" |  | 87.12 | [12 empty] | VV | 2 | 2 | True | 0 | ROZPOCET
| VV |  | 6.70*14.5 "dle řezu 28" |  | 97.15 | [12 empty] | VV | 2 | 2 | True | 0 | ROZPOCET
| VV |  | 6.30*20.6 "dle řezu 29" |  | 129.78 | [12 empty] | VV | 2 | 2 | True | 0 | ROZPOCET
| VV |  | 6.25*20.8 "dle řezu 30" |  | 130 | [12 empty] | VV | 2 | 2 | True | 0 | ROZPOCET
| VV |  | 6.10*6.0 "dle řezu 31" |  | 36.6 | [12 empty] | VV | 2 | 2 | True | 0 | ROZPOCET
| VV |  | Součet |  | 610.1 | [12 empty] | VV | 2 | 4 | True | 1 | ROZPOCET
8 | K | 184818231 | Ochrana kmene bedněním před poškozením stavebním provozem zřízení včetně odstranění výšky bednění do 2 m průměru kmene do 300 mm | kus | 3 |  | 0 | CS ÚRS 2025 01 |  | základní |  | 0 | 0.01281 | 0.03843 | 0 | 0 | 4 | K | 2 |  |  |  | ROZPOCET | 0 | 0 | 0 | 0 | 0 | 1 | 0 | 4 | 1762574567
| Online PSC |  | https://podminky.urs.cz/item/CS_URS_2025_01/184818231 | [14 empty] | Online PSC | 2
| VV |  | 1 "stromy 0,25" |  | 1 | [12 empty] | VV | 2 | 2 | True | 0 | ROZPOCET
| VV |  | 2"stromy 0,3" |  | 2 | [12 empty] | VV | 2 | 2 | True | 0 | ROZPOCET
| VV |  | Součet |  | 3 | [12 empty] | VV | 2 | 4 | True | 1 | ROZPOCET
9 | K | 184818232 | Ochrana kmene bedněním před poškozením stavebním provozem zřízení včetně odstranění výšky bednění do 2 m průměru kmene přes 300 do 500 mm | kus | 14 |  | 0 | CS ÚRS 2025 01 |  | základní |  | 0 | 0.02135 | 0.2989 | 0 | 0 | 4 | K | 2 |  |  |  | ROZPOCET | 0 | 0 | 0 | 0 | 0 | 1 | 0 | 4 | 959062572
| Online PSC |  | https://podminky.urs.cz/item/CS_URS_2025_01/184818232 | [14 empty] | Online PSC | 2
| VV |  | 6 "stromy 0,4" |  | 6 | [12 empty] | VV | 2 | 2 | True | 0 | ROZPOCET
| VV |  | 8 "stromy 0,5" |  | 8 | [12 empty] | VV | 2 | 2 | True | 0 | ROZPOCET
| VV |  | Součet |  | 14 | [12 empty] | VV | 2 | 4 | True | 1 | ROZPOCET
10 | K | 184818233 | Ochrana kmene bedněním před poškozením stavebním provozem zřízení včetně odstranění výšky bednění do 2 m průměru kmene přes 500 do 700 mm | kus | 2 |  | 0 | CS ÚRS 2025 01 |  | základní |  | 0 | 0.02989 | 0.05978 | 0 | 0 | 4 | K | 2 |  |  |  | ROZPOCET | 0 | 0 | 0 | 0 | 0 | 1 | 0 | 4 | 922159676
| Online PSC |  | https://podminky.urs.cz/item/CS_URS_2025_01/184818233 | [14 empty] | Online PSC | 2
| VV |  | 1 "stromy 0,6" |  | 1 | [12 empty] | VV | 2 | 2 | True | 0 | ROZPOCET
| VV |  | 1 "strom 0,7" |  | 1 | [12 empty] | VV | 2 | 2 | True | 0 | ROZPOCET
| VV |  | Součet |  | 2 | [12 empty] | VV | 2 | 4 | True | 1 | ROZPOCET
| D | 2 | Zakládání |  |  |  | 0 |  |  |  |  | 0 |  | 4.1775 |  | 0 | 1 | D | 1 |  |  |  | ROZPOCET | [6 empty] | 0
11 | K | 274326231 | Základy z betonu železového pasy z betonu pro prostředí s mrazovými cykly tř. C 25/30 | m3 | 1.368 |  | 0 | CS ÚRS 2025 01 |  | základní |  | 0 | 2.5533 | 3.4929 | 0 | 0 | 4 | K | 2 |  |  |  | ROZPOCET | 0 | 0 | 0 | 0 | 0 | 1 | 0 | 4 | -2098013746
| Online PSC |  | https://podminky.urs.cz/item/CS_URS_2025_01/274326231 | [14 empty] | Online PSC | 2
| P |  | Poznámka k položce: beton C 25/30 XF2 XC3, S3 kamenivo frakce 0/22 | [14 empty] | P | 2
| VV |  | 1,2*0,95*0,6*2 " základ pod mostovku, dle řez K, vykr D.9" |  | 1.368 | [12 empty] | VV | 2 | 2 | True | 1 | ROZPOCET
12 | K | 274362021r | Výztuž základů pasů ze svařovaných sítí z drátů typu KARI | t | 0.026 |  | 0 | CS ÚRS 2025 01 |  | základní |  | 0 | 2.7191 | 0.070696 | 0 | 0 | 4 | K | 2 |  |  |  | ROZPOCET | 0 | 0 | 0 | 0 | 0 | 1 | 0 | 4 | -1479350584
| Online PSC |  | https://podminky.urs.cz/item/CS_URS_2025_01/274362021r | [14 empty] | Online PSC | 2
| P |  | Poznámka k položce: uvažována síť výztužná svařovaná 150x150mm drát D 8mm, hm 5.4 | [14 empty] | P | 2
| VV |  | "výztuž pasů spadiště, dvojité sítě, odečet plochy z CADu" | [14 empty] | VV | 2 | 1 | True | 0 | ROZPOCET
| VV |  | (0,87*1,05*2 +1,05*0,45)*5,4/1000 "výztuž základu" |  | 0.012 | [12 empty] | VV | 2 | 2 | True | 0 | ROZPOCET
| VV |  | (0,87*1,05*2+1,05*0,45)*5,4/1000 "výztuž základu" |  | 0.012 | [12 empty] | VV | 2 | 2 | True | 0 | ROZPOCET
| VV |  | Mezisoučet |  | 0.024 | [12 empty] | VV | 2 | 3 | True | 0 | ROZPOCET
| VV |  | 0,024*0,1 "prostřih 10%" |  | 0.002 | [12 empty] | VV | 2 | 2 | True | 0 | ROZPOCET
| VV |  | Součet |  | 0.026 | [12 empty] | VV | 2 | 4 | True | 1 | ROZPOCET
13 | K | 321351010 | Bednění konstrukcí z betonu prostého nebo železového vodních staveb přehrad, jezů a plavebních komor, spodní stavby vodních elektráren, jader přehrad, odběrných věží a výpustných zařízení, opěrných zdí, šachet, šachtic a ostatních konstrukcí zřízení ploch rovinných | m2 | 8 |  | 0 | CS ÚRS 2025 01 |  | základní |  | 0 | 0.00865 | 0.0692 | 0 | 0 | 4 | K | 2 |  |  |  | ROZPOCET | 0 | 0 | 0 | 0 | 0 | 1 | 0 | 4 | -631976136
| Online PSC |  | https://podminky.urs.cz/item/CS_URS_2025_01/321351010 | [14 empty] | Online PSC | 2
| VV |  | 1,4*1,0*2+0,6*1 *2 "pro základ mostních pilířů, vykr D.9" |  | 4 | [12 empty] | VV | 2 | 2 | True | 0 | ROZPOCET
| VV |  | 1,4*1,0*2+0,6*1 *2 "pro základ mostních pilířů, vykr D.9" |  | 4 | [12 empty] | VV | 2 | 2 | True | 0 | ROZPOCET
| VV |  | Součet |  | 8 | [12 empty] | VV | 2 | 4 | True | 1 | ROZPOCET
14 | K | 321352010 | Bednění konstrukcí z betonu prostého nebo železového vodních staveb přehrad, jezů a plavebních komor, spodní stavby vodních elektráren, jader přehrad, odběrných věží a výpustných zařízení, opěrných zdí, šachet, šachtic a ostatních konstrukcí odstranění ploch rovinných | m2 | 8 |  | 0 | CS ÚRS 2025 01 |  | základní |  | 0 | 0 | 0 | 0 | 0 | 4 | K | 2 |  |  |  | ROZPOCET | 0 | 0 | 0 | 0 | 0 | 1 | 0 | 4 | -177165699
| Online PSC |  | https://podminky.urs.cz/item/CS_URS_2025_01/321352010 | [14 empty] | Online PSC | 2
15 | K | 451315111 | Podkladní nebo vyrovnávací vrstva z betonu prostého tř. C 25/30, ve vrstvě do 100 mm | m2 | 2.24 |  | 0 | CS ÚRS 2025 01 |  | základní |  | 0 | 0.24316 | 0.54468 | 0 | 0 | 4 | K | 2 |  |  |  | ROZPOCET | 0 | 0 | 0 | 0 | 0 | 1 | 0 | 4 | 910172878
| Online PSC |  | https://podminky.urs.cz/item/CS_URS_2025_01/451315111 | [14 empty] | Online PSC | 2
| P |  | Poznámka k položce: beton C 25/30 S2 kamenivo frakce 0/22 | [14 empty] | P | 2
| VV |  | 1,4*0,8 *2 "pro oba základy msotních pilířů, vykr D.9" |  | 2.24 | [12 empty] | VV | 2 | 2 | True | 1 | ROZPOCET
| D | 3 | Svislé a kompletní konstrukce |  |  |  | 0 |  |  |  |  | 0 |  | 0.2789 |  | 0 | 1 | D | 1 |  |  |  | ROZPOCET | [6 empty] | 0
16 | K | 9349531-R | Obsluhovací lávka na ocelových podpěrách (žárově zínkováno), kotvených k požeráku a hrázi chem. kotvou, lávka dřevěná s jednostranným zábradlím, délka do 4,5m | bm | 5 |  | 0 |  |  | základní |  | 0 | 0.05578 | 0.2789 | 0 | 0 | 4 | K | 2 |  |  |  | ROZPOCET | 0 | 0 | 0 | 0 | 0 | 1 | 0 | 4 | 2077661566
| P |  | Poznámka k položce: Lávka bude opatřena oboustranným dřevěným zábradlím výšky 1,1 m se 4 sloupky na každé straně. Sloupky zábradlí jsou navrženy z hranolů 120x100 mm délky 1,30 m. Madlo zábradlí je navrženo z fošny 50x160 mm délky 5,5 m a výplň zábradlí z fošen 50x100 mm délky 5,5 m. Sloupky zábradlí budou připevněny k nosným trámům pomocí dvojice závitových svorníků profilu 10 mm. Materiál nosné konstrukce: • Stavební řezivo: C24 dle ČSN EN 338 • Spojovací materiál: 5.6 • Dřevěné prvky jsou navrženy z modřínového dřeva ošetřeného tlakovou impregnací Dřevěné prvky lávky: • 2x trám 200x160 mm – délka 4980 mm • 30x fošna 50x160 mm – délka 1200 mm • 8x hranol 120x100 mm – délka 1300 mm • 2x fošna 50x160 mm – délka 5500 mm • 2x fošna 50x100 mm – délka 5500 mm Spojovací materiál: • 4x závitová tyč průměru 20 mm pro uchycení trámu do betonového pilíře + matice a podložky • 16x závitový svorník průměru 10 mm pro uchycení zábradlí + matice a podložky • 160x vruty se zapuštěnou hlavou, dl. 100 mm - v ceně žárové zinkování nosníků, nátěry dřěvěných prvků - V cenách jsou započteny i náklady na nezbytné kování a spojovací prvky. | [14 empty] | P | 2
| VV |  | 5 |  | 5 | [12 empty] | VV | 2 | 2 | True | 1 | ROZPOCET
| D | 4 | Vodorovné konstrukce |  |  |  | 0 |  |  |  |  | 0 |  | 57.2648 |  | 0 | 1 | D | 1 |  |  |  | ROZPOCET | [6 empty] | 0
17 | K | 457571111 | Filtrační vrstvy jakékoliv tloušťky a sklonu ze štěrkopísků bez zhutnění, frakce od 0-8 do 0-32 mm | m3 | 1.429 |  | 0 | CS ÚRS 2025 01 |  | základní |  | 0 | 1.7535 | 2.5058 | 0 | 0 | 4 | K | 2 |  |  |  | ROZPOCET | 0 | 0 | 0 | 0 | 0 | 1 | 0 | 4 | 371454851
| Online PSC |  | https://podminky.urs.cz/item/CS_URS_2025_01/457571111 | [14 empty] | Online PSC | 2
| VV |  | "úprava jesepů v obloucích koryta dle výkresu D11 - situace" | [14 empty] | VV | 2 | 1 | True | 0 | ROZPOCET
| VV |  | 4*1*0,3*0,10 "jesep dna, dle řezu D, vykr D11" |  | 0.12 | [12 empty] | VV | 2 | 2 | True | 0 | ROZPOCET
| VV |  | 4,2*0,64*0,10 "jesep dna, dle řezu F a G, vykr D11, většina zahozu v řezu G" |  | 0.269 | [12 empty] | VV | 2 | 2 | True | 0 | ROZPOCET
| VV |  | 3,96*1.75*0,15 "jesep dna, dle řezu H až J, vykr D11, většina zahozu v náporové patě" |  | 1.04 | [12 empty] | VV | 2 | 2 | True | 0 | ROZPOCET
| VV |  | Součet |  | 1.429 | [12 empty] | VV | 2 | 4 | True | 1 | ROZPOCET
18 | K | 457571211 | Filtrační vrstvy jakékoliv tloušťky a sklonu z hrubého těženého kameniva bez zhutnění, frakce 16-32 mm | m3 | 4.158 |  | 0 | CS ÚRS 2025 01 |  | základní |  | 0 | 1.7535 | 7.2911 | 0 | 0 | 4 | K | 2 |  |  |  | ROZPOCET | 0 | 0 | 0 | 0 | 0 | 1 | 0 | 4 | -1777043061
| Online PSC |  | https://podminky.urs.cz/item/CS_URS_2025_01/457571211 | [14 empty] | Online PSC | 2
| VV |  | (2,5+2+1,2+2,5+3,5+6)*0,35*0,1 "pod paty rovnanin ostrůvku břehu řezu D-K a A, výkres D9" |  | 0.62 | [12 empty] | VV | 2 | 2 | True | 0 | ROZPOCET
| VV |  | (2*3+1,2)*0,35*0,1 "pod paty rovnanin ostrůvku břehu řezu L a M a A, výkres D9" |  | 0.252 | [12 empty] | VV | 2 | 2 | True | 0 | ROZPOCET
| VV |  | Mezisoučet |  | 0.872 | [12 empty] | VV | 2 | 3 | True | 0 | ROZPOCET
| VV |  | Součet |  | 0.872 | [12 empty] | VV | 2 | 4 | True | 0 | ROZPOCET
| VV |  | 2,5*0,87*0,4 "dle řezu A a J,břeh ostrova, vykr d.9" |  | 0.87 | [12 empty] | VV | 2 | 2 | True | 0 | ROZPOCET
| VV |  | 2,5*0,4*0,4 "dle řezu A a M,břeh ostrova, vykr d.9" |  | 0.4 | [12 empty] | VV | 2 | 2 | True | 0 | ROZPOCET
| VV |  | 1,2*1,1*0,4*2 "dle řezu A a K,břeh ostrova, vykr d.9" |  | 1.056 | [12 empty] | VV | 2 | 2 | True | 0 | ROZPOCET
| VV |  | 2,0*0,83*0,4 "dle řezu A a L,břeh ostrova, vykr d.9" |  | 0.664 | [12 empty] | VV | 2 | 2 | True | 0 | ROZPOCET
| VV |  | 3*0,55*0,4 "dle řezu A a D,břeh, vykr d.9" |  | 0.66 | [12 empty] | VV | 2 | 2 | True | 0 | ROZPOCET
| VV |  | Mezisoučet |  | 3.65 | [12 empty] | VV | 2 | 3 | True | 0 | ROZPOCET
| VV |  | 5,7*0,4*0,1 "pod opevnění náporového břehu dle řezu A a D-G,břeh koryta pods tůní, vykr d.11" |  | 0.228 | [12 empty] | VV | 2 | 2 | True | 0 | ROZPOCET
| VV |  | 7*0,4*0,1 "pod opevnění náporového břehu dle řezu A a I, usek H-J,břeh koryta pods tůní, vykr d.11" |  | 0.28 | [12 empty] | VV | 2 | 2 | True | 0 | ROZPOCET
| VV |  | Součet |  | 4.158 | [12 empty] | VV | 2 | 4 | True | 1 | ROZPOCET
19 | K | 462511161 | Zához z lomového kamene neupraveného provedený ze břehu nebo z lešení, do sucha nebo do vody tříděného, hmotnost jednotlivých kamenů do 80 kg bez výplně mezer | m3 | 7.937 |  | 0 | CS ÚRS 2025 01 |  | základní |  | 0 | 1.87 | 14.8422 | 0 | 0 | 4 | K | 2 |  |  |  | ROZPOCET | 0 | 0 | 0 | 0 | 0 | 1 | 0 | 4 | 744888311
| Online PSC |  | https://podminky.urs.cz/item/CS_URS_2025_01/462511161 | [14 empty] | Online PSC | 2
| P |  | Poznámka k položce: střední velikost záhozového kamen 250 mm, minimální hmotnost 50 kg tvpoří kostru stabilní vrstvy, provádí se jako první před pohozem | [14 empty] | P | 2
| VV |  | "zához břehu bez urovnání, střední osová vzd" | [14 empty] | VV | 2 | 1 | True | 0 | ROZPOCET
| VV |  | 0,3*0,5*11 "patka břehu ostrova nátokem na BP dle řezu C-F a A, výkres D9" |  | 1.65 | [12 empty] | VV | 2 | 2 | True | 0 | ROZPOCET
| VV |  | 0,3*0,5*4,7 "patka břehu ostrova nátokem na BP dle řezu H a A, výkres D9" |  | 0.705 | [12 empty] | VV | 2 | 2 | True | 0 | ROZPOCET
| VV |  | 1,8*((6+2,6)/2)*0,3 "opevnění paty a břehu ostrova dle řezu G a A, výkres D9" |  | 2.322 | [12 empty] | VV | 2 | 2 | True | 0 | ROZPOCET
| VV |  | 1,8*((3,5+2,1)/2)*0,3 "opevnění paty a břehu ostrova dle řezu I a A, výkres D9" |  | 1.512 | [12 empty] | VV | 2 | 2 | True | 0 | ROZPOCET
| VV |  | Mezisoučet |  | 6.189 | [12 empty] | VV | 2 | 3 | True | 0 | ROZPOCET
| VV |  | "dnové opevnění koryta mezi rybníkem a tůní, vykres D11, tvoří 0,25-0,35% plochy dna" | [14 empty] | VV | 2 | 1 | True | 0 | ROZPOCET
| VV |  | 4*1*0,3*0,25 "25% opevnění dna, dle řezu D, vykr D11" |  | 0.3 | [12 empty] | VV | 2 | 2 | True | 0 | ROZPOCET
| VV |  | 4,2*1,6*0,3*0,35 "35% opevnění dna, dle řezu F a G, vykr D11, většina zahozu v řezu G" |  | 0.706 | [12 empty] | VV | 2 | 2 | True | 0 | ROZPOCET
| VV |  | 3,96*1*0,3*0,2 "20% opevnění dna, dle řezu H až J, vykr D11, většina zahozu v náporové patě" |  | 0.238 | [12 empty] | VV | 2 | 2 | True | 0 | ROZPOCET
| VV |  | 4,8*1*0,3*0,35 "35% opevnění dna, dle řezu K až M, vykr D11, zahozu v celé trase" |  | 0.504 | [12 empty] | VV | 2 | 2 | True | 0 | ROZPOCET
| VV |  | Mezisoučet |  | 1.748 | [12 empty] | VV | 2 | 3 | True | 0 | ROZPOCET
| VV |  | Součet |  | 7.937 | [12 empty] | VV | 2 | 4 | True | 1 | ROZPOCET
20 | K | 463211141 | Rovnanina z lomového kamene neupraveného pro podélné i příčné objekty objemu do 3 m3 z kamene tříděného, s urovnáním líce a vyklínováním spár úlomky kamene hmotnost jednotlivých kamenů do 80 kg | m3 | 2.355 |  | 0 | CS ÚRS 2025 01 |  | základní |  | 0 | 2.0328 | 4.7872 | 0 | 0 | 4 | K | 2 |  |  |  | ROZPOCET | 0 | 0 | 0 | 0 | 0 | 1 | 0 | 4 | 387294219
| Online PSC |  | https://podminky.urs.cz/item/CS_URS_2025_01/463211141 | [14 empty] | Online PSC | 2
| VV |  | (6+5)*0,3*0,4 "řada jednotlivých kamenů u hladiny, dle vykr D9" |  | 1.32 | [12 empty] | VV | 2 | 2 | True | 0 | ROZPOCET
| VV |  | Mezisoučet |  | 1.32 | [12 empty] | VV | 2 | 3 | True | 0 | ROZPOCET
| VV |  | 1,6*0,5*0,3 "brody na korytěřada jednotlivých kamenů u hladiny, dle řezu E, situace a řezu A vykr D11" |  | 0.24 | [12 empty] | VV | 2 | 2 | True | 0 | ROZPOCET
| VV |  | 1,7*0,5*0,3 "brody na korytěřada jednotlivých kamenů u hladiny, dle řezu H, situace a řezu A vykr D11" |  | 0.255 | [12 empty] | VV | 2 | 2 | True | 0 | ROZPOCET
| VV |  | 1,8*1,0*0,3 "brody na korytěřada jednotlivých kamenů u hladiny, dle řezu M, situace a řezu A vykr D11" |  | 0.54 | [12 empty] | VV | 2 | 2 | True | 0 | ROZPOCET
| VV |  | Součet |  | 2.355 | [12 empty] | VV | 2 | 4 | True | 1 | ROZPOCET
21 | K | 463211152 | Rovnanina z lomového kamene neupraveného pro podélné i příčné objekty objemu přes 3 m3 z kamene tříděného, s urovnáním líce a vyklínováním spár úlomky kamene hmotnost jednotlivých kamenů přes 80 do 200 kg | m3 | 6.934 |  | 0 | CS ÚRS 2025 01 |  | základní |  | 0 | 1.848 | 12.814 | 0 | 0 | 4 | K | 2 |  |  |  | ROZPOCET | 0 | 0 | 0 | 0 | 0 | 1 | 0 | 4 | -79796092
| Online PSC |  | https://podminky.urs.cz/item/CS_URS_2025_01/463211152 | [14 empty] | Online PSC | 2
| VV |  | 2,5*0,87*0,4 "dle řezu A a J,břeh ostrova, vykr d.9" |  | 0.87 | [12 empty] | VV | 2 | 2 | True | 0 | ROZPOCET
| VV |  | 2,5*0,4*0,4 "dle řezu A a M,břeh ostrova, vykr d.9" |  | 0.4 | [12 empty] | VV | 2 | 2 | True | 0 | ROZPOCET
| VV |  | 1,2*1,1*0,4*2 "dle řezu A a K,břeh ostrova, vykr d.9" |  | 1.056 | [12 empty] | VV | 2 | 2 | True | 0 | ROZPOCET
| VV |  | 2,0*0,83*0,4 "dle řezu A a L,břeh ostrova, vykr d.9" |  | 0.664 | [12 empty] | VV | 2 | 2 | True | 0 | ROZPOCET
| VV |  | 3*0,55*0,4 "dle řezu A a D,břeh, vykr d.9" |  | 0.66 | [12 empty] | VV | 2 | 2 | True | 0 | ROZPOCET
| VV |  | Mezisoučet |  | 3.65 | [12 empty] | VV | 2 | 3 | True | 0 | ROZPOCET
| VV |  | 5,7*((0,51+0,67+0,78+0,51)/4)*0,4 "opevnění náporového břehu dle řezu A a D-G,břeh koryta pods tůní, vykr d.11" |  | 1.408 | [12 empty] | VV | 2 | 2 | True | 0 | ROZPOCET
| VV |  | 7*0,67*0,4 "opevnění náporového břehu dle řezu A a I, usek H-J,břeh koryta pods tůní, vykr d.11" |  | 1.876 | [12 empty] | VV | 2 | 2 | True | 0 | ROZPOCET
| VV |  | Součet |  | 6.934 | [12 empty] | VV | 2 | 4 | True | 1 | ROZPOCET
22 | K | 464541111 | Pohoz dna nebo svahů jakékoliv tloušťky ze štěrkodrtí, z terénu, frakce do 63 mm | m3 | 6.913 |  | 0 | CS ÚRS 2025 01 |  | základní |  | 0 | 2.16 | 14.9321 | 0 | 0 | 4 | K | 2 |  |  |  | ROZPOCET | 0 | 0 | 0 | 0 | 0 | 1 | 0 | 4 | 2062392161
| Online PSC |  | https://podminky.urs.cz/item/CS_URS_2025_01/464541111 | [14 empty] | Online PSC | 2
| VV |  | 11*2*0,15 "pohoz břehu ostrova nátokem na BP dle řezu E v úseku C-F a A, výkres D9" |  | 3.3 | [12 empty] | VV | 2 | 2 | True | 0 | ROZPOCET
| VV |  | 4,7*1,25*0,15 "patka břehu ostrova nátokem na BP dle řezu H a A, výkres D9" |  | 0.881 | [12 empty] | VV | 2 | 2 | True | 0 | ROZPOCET
| VV |  | Mezisoučet |  | 4.181 | [12 empty] | VV | 2 | 3 | True | 0 | ROZPOCET
| VV |  | "dnové opevnění koryta mezi rybníkem a tůní, vykres D11, tvoří 0,65-0,80% plochy dna" | [14 empty] | VV | 2 | 1 | True | 0 | ROZPOCET
| VV |  | 4*1*0,2*0,75 "75% opevnění dna, dle řezu D, vykr D11" |  | 0.6 | [12 empty] | VV | 2 | 2 | True | 0 | ROZPOCET
| VV |  | 4,2*1,6*0,2*0,65 "65% opevnění dna, dle řezu F a G, vykr D11, většina zahozu v řezu G" |  | 0.874 | [12 empty] | VV | 2 | 2 | True | 0 | ROZPOCET
| VV |  | 3,96*1*0,2*0,8 "80% opevnění dna, dle řezu H až J, vykr D11, většina zahozu v náporové patě" |  | 0.634 | [12 empty] | VV | 2 | 2 | True | 0 | ROZPOCET
| VV |  | 4,8*1*0,2*0,65 "65% opevnění dna, dle řezu K až M, vykr D11, zahozu v celé trase" |  | 0.624 | [12 empty] | VV | 2 | 2 | True | 0 | ROZPOCET
| VV |  | Mezisoučet |  | 2.732 | [12 empty] | VV | 2 | 3 | True | 0 | ROZPOCET
| VV |  | Součet |  | 6.913 | [12 empty] | VV | 2 | 4 | True | 1 | ROZPOCET
23 | K | 465511227 | Dlažba z lomového kamene lomařsky upraveného na sucho s vyklínováním kamenem, s vyplněním spár těženým kamenivem, drnem nebo ornicí s osetím, tl. kamene 250 mm | m2 | 0.18 |  | 0 | CS ÚRS 2025 01 |  | základní |  | 0 | 0.5134 | 0.092412 | 0 | 0 | 4 | K | 2 |  |  |  | ROZPOCET | 0 | 0 | 0 | 0 | 0 | 1 | 0 | 4 | 1234762294
| Online PSC |  | https://podminky.urs.cz/item/CS_URS_2025_01/465511227 | [14 empty] | Online PSC | 2
| VV |  | 1,2*0,25*0,3*2 "přechod z terénu na lávku z obou břehů, dle vykr D.9, řez K" |  | 0.18 | [12 empty] | VV | 2 | 2 | True | 1 | ROZPOCET
| D | 998 | Přesun hmot |  |  |  | 0 |  |  |  |  | 0 |  | 0 |  | 0 | 1 | D | 1 |  |  |  | ROZPOCET | [6 empty] | 0
24 | K | 998332011 | Přesun hmot pro úpravy vodních toků a kanály, hráze rybníků apod. dopravní vzdálenost do 500 m | t | 62.118 |  | 0 | CS ÚRS 2025 01 |  | základní |  | 0 | 0 | 0 | 0 | 0 | 4 | K | 2 |  |  |  | ROZPOCET | 0 | 0 | 0 | 0 | 0 | 1 | 0 | 4 | -13185716
| Online PSC |  | https://podminky.urs.cz/item/CS_URS_2025_01/998332011 | [14 empty] | Online PSC | 2

## SO 5 - SO 5 – Průtočná tůň
{0b62a79b-9113-4cc3-a62b-4141112012ea}
2
| KRYCÍ LIST SOUPISU PRACÍ | [7 empty] | v --- níže se nacházejí doplnkové a pomocné údaje k sestavám --- v | [8 empty] | False
Stavba:
MVN Ovčí rybník – rekonstrukce
Objekt:
SO 5 - SO 5 – Průtočná tůň
| KSO: |  | 833 19 |  |  | CC-CZ:
| Místo: |  | Karlovy Vary |  |  | Datum: | 28. 3. 2025
| Zadavatel: |  |  |  |  | IČ: | 00074811
|  | Lázeňské lesy a parky Karlovy Vary, p. o. |  |  |  | DIČ: | CZ00074811
| Uchazeč: |  |  |  |  | IČ: | Vyplň údaj
|  | Vyplň údaj |  |  |  | DIČ: | Vyplň údaj
| Projektant: |  |  |  |  | IČ: | 28364643
|  | AV ProENVI, s.r.o. |  |  |  | DIČ: | CZ28364643
| Zpracovatel: |  |  |  |  | IČ:
DIČ:
Poznámka:
| Cena bez DPH | [5 empty] | 0
|  |  | Základ daně |  |  | Sazba daně | Výše daně
| DPH | základní | 0 |  |  | 21% | 0
|  | snížená | 0 |  |  | 12% | 0
|  | zákl. přenesená | 0 |  |  | 21% | 0
|  | sníž. přenesená | 0 |  |  | 12% | 0
|  | nulová | 0 |  |  | 0% | 0
| Cena s DPH |  |  | v | CZK |  | 0
| Projektant |  |  | Zpracovatel
| Datum a podpis: |  | Razítko | Datum a podpis: |  |  | Razítko
| Objednavatel |  |  | Uchazeč
| Datum a podpis: |  | Razítko | Datum a podpis: |  |  | Razítko
REKAPITULACE ČLENĚNÍ SOUPISU PRACÍ
Stavba:
MVN Ovčí rybník – rekonstrukce
Objekt:
SO 5 - SO 5 – Průtočná tůň
Místo: |  |  | Karlovy Vary |  |  | Datum: | 28. 3. 2025
Zadavatel: |  |  | Lázeňské lesy a parky Karlovy Vary, p. o. |  |  | Projektant: | AV ProENVI, s.r.o.
Uchazeč: |  |  | Vyplň údaj |  |  | Zpracovatel:
Kód dílu - Popis | [6 empty] | Cena celkem [CZK]
Náklady ze soupisu prací | [6 empty] | 0 | [11 empty] | -1
| HSV - Práce a dodávky HSV | [5 empty] | 0
| 1 - Zemní práce | [5 empty] | 0
| 4 - Vodorovné konstrukce | [5 empty] | 0
| 998 - Přesun hmot | [5 empty] | 0
SOUPIS PRACÍ
Stavba:
MVN Ovčí rybník – rekonstrukce
Objekt:
SO 5 - SO 5 – Průtočná tůň
Místo: |  |  | Karlovy Vary |  |  | Datum: | 28. 3. 2025
Zadavatel: |  |  | Lázeňské lesy a parky Karlovy Vary, p. o. |  |  | Projektant: | AV ProENVI, s.r.o.
Uchazeč: |  |  | Vyplň údaj |  |  | Zpracovatel:
PČ | Typ | Kód | Popis | MJ | Množství | J.cena [CZK] | Cena celkem [CZK] | Cenová soustava |  | DPH | J. Nh [h] | Nh celkem [h] | J. hmotnost [t] | Hmotnost celkem [t] | J. suť [t] | Suť Celkem [t]
Náklady soupisu celkem | [6 empty] | 0 |  |  |  |  | 0 |  | 62.3411 |  | 0 |  | D | -1 | [10 empty] | 0
| D | HSV | Práce a dodávky HSV |  |  |  | 0 |  |  |  |  | 0 |  | 62.3411 |  | 0 | 1 | D | 0 |  |  |  | ROZPOCET | [6 empty] | 0
| D | 1 | Zemní práce |  |  |  | 0 |  |  |  |  | 0 |  | 0.19214 |  | 0 | 1 | D | 1 |  |  |  | ROZPOCET | [6 empty] | 0
1 | K | 112251101 | Odstranění pařezů strojně s jejich vykopáním nebo vytrháním průměru přes 100 do 300 mm | kus | 5 |  | 0 | CS ÚRS 2025 01 |  | základní |  | 0 | 0 | 0 | 0 | 0 | 4 | K | 2 |  |  |  | ROZPOCET | 0 | 0 | 0 | 0 | 0 | 1 | 0 | 4 | -1868210503
| Online PSC |  | https://podminky.urs.cz/item/CS_URS_2025_01/112251101 | [14 empty] | Online PSC | 2
| VV |  | 5 "pařez po kácených většinou olších " |  | 5 | [12 empty] | VV | 2 | 2 | True | 1 | ROZPOCET
2 | K | 112251102 | Odstranění pařezů strojně s jejich vykopáním nebo vytrháním průměru přes 300 do 500 mm | kus | 12 |  | 0 | CS ÚRS 2025 01 |  | základní |  | 0 | 0 | 0 | 0 | 0 | 4 | K | 2 |  |  |  | ROZPOCET | 0 | 0 | 0 | 0 | 0 | 1 | 0 | 4 | 1653299343
| Online PSC |  | https://podminky.urs.cz/item/CS_URS_2025_01/112251102 | [14 empty] | Online PSC | 2
| P |  | Poznámka k položce: zahrnuto jejich přesunutí na deponii v rámci zátopy tůní | [14 empty] | P | 2
| VV |  | 7 "pařez po kácených většinou olších " |  | 7 | [12 empty] | VV | 2 | 2 | True | 0 | ROZPOCET
| VV |  | 5 "pařez po kácených smrkách a borovici + dva původní pařezy " |  | 5 | [12 empty] | VV | 2 | 2 | True | 0 | ROZPOCET
| VV |  | Součet |  | 12 | [12 empty] | VV | 2 | 4 | True | 1 | ROZPOCET
3 | K | 112251103 | Odstranění pařezů strojně s jejich vykopáním nebo vytrháním průměru přes 500 do 700 mm | kus | 1 |  | 0 | CS ÚRS 2025 01 |  | základní |  | 0 | 0 | 0 | 0 | 0 | 4 | K | 2 |  |  |  | ROZPOCET | 0 | 0 | 0 | 0 | 0 | 1 | 0 | 4 | 636014579
| Online PSC |  | https://podminky.urs.cz/item/CS_URS_2025_01/112251103 | [14 empty] | Online PSC | 2
| VV |  | 1 "po olši 0,6 m" |  | 1 | [12 empty] | VV | 2 | 2 | True | 1 | ROZPOCET
4 | K | 122251406 | Vykopávky v zemnících na suchu strojně zapažených i nezapažených v hornině třídy těžitelnosti I skupiny 3 přes 1 000 do 5 000 m3 | m3 | 144.75 |  | 0 | CS ÚRS 2025 01 |  | základní |  | 0 | 0 | 0 | 0 | 0 | 4 | K | 2 |  |  |  | ROZPOCET | 0 | 0 | 0 | 0 | 0 | 1 | 0 | 4 | 1011988517
| Online PSC |  | https://podminky.urs.cz/item/CS_URS_2025_01/122251406 | [14 empty] | Online PSC | 2
| VV |  | "Výkopy v zemním valu průtočné tůně, výkres D5b" | [14 empty] | VV | 2 | 1 | True | 0 | ROZPOCET
| VV |  | 5.4*2.2 "dle řezu I" |  | 11.88 | [12 empty] | VV | 2 | 2 | True | 0 | ROZPOCET
| VV |  | 5.7*1.40 "dle řezu II" |  | 7.98 | [12 empty] | VV | 2 | 2 | True | 0 | ROZPOCET
| VV |  | 6.1*1.4 "dle řezu III" |  | 8.54 | [12 empty] | VV | 2 | 2 | True | 0 | ROZPOCET
| VV |  | 6.3*13.2 "dle řezu IV" |  | 83.16 | [12 empty] | VV | 2 | 2 | True | 0 | ROZPOCET
| VV |  | 5.65*1.4 "dle řezu V" |  | 7.91 | [12 empty] | VV | 2 | 2 | True | 0 | ROZPOCET
| VV |  | 5.9*1.6 "dle řezu VI" |  | 9.44 | [12 empty] | VV | 2 | 2 | True | 0 | ROZPOCET
| VV |  | 13.2*1.2 "dle řezu VII" |  | 15.84 | [12 empty] | VV | 2 | 2 | True | 0 | ROZPOCET
| VV |  | Součet |  | 144.75 | [12 empty] | VV | 2 | 4 | True | 1 | ROZPOCET
5 | K | 124253101 | Vykopávky pro koryta vodotečí strojně v hornině třídy těžitelnosti I skupiny 3 přes 100 do 1 000 m3 | m3 | 258.999 |  | 0 | CS ÚRS 2025 01 |  | základní |  | 0 | 0 | 0 | 0 | 0 | 4 | K | 2 |  |  |  | ROZPOCET | 0 | 0 | 0 | 0 | 0 | 1 | 0 | 4 | -755614771
| Online PSC |  | https://podminky.urs.cz/item/CS_URS_2025_01/124253101 | [14 empty] | Online PSC | 2
| VV |  | "Výkop dle řezů, délka mezi rpofily a plocha výkopu dle CAD, " | [14 empty] | VV | 2 | 1 | True | 0 | ROZPOCET
| VV |  | "Výkopy pro zátopu průtočné tůně, výke D3d" | [14 empty] | VV | 2 | 1 | True | 0 | ROZPOCET
| VV |  | 2.87*3.05 "podle řezu 17" |  | 8.754 | [12 empty] | VV | 2 | 2 | True | 0 | ROZPOCET
| VV |  | 4.16*12.75 "podle řezu 18" |  | 53.04 | [12 empty] | VV | 2 | 2 | True | 0 | ROZPOCET
| VV |  | 4.88*13.05 "podle řezu 19" |  | 63.684 | [12 empty] | VV | 2 | 2 | True | 0 | ROZPOCET
| VV |  | 4.92*7.35 "podle řezu 20" |  | 36.162 | [12 empty] | VV | 2 | 2 | True | 0 | ROZPOCET
| VV |  | 5.08*1.55 "podle řezu 21" |  | 7.874 | [12 empty] | VV | 2 | 2 | True | 0 | ROZPOCET
| VV |  | 5.86*1.52 "podle řezu 22" |  | 8.907 | [12 empty] | VV | 2 | 2 | True | 0 | ROZPOCET
| VV |  | 7.50*8.2 "podle řezu 23" |  | 61.5 | [12 empty] | VV | 2 | 2 | True | 0 | ROZPOCET
| VV |  | 5.87*3.25 "podle řezu 24" |  | 19.078 | [12 empty] | VV | 2 | 2 | True | 0 | ROZPOCET
| VV |  | Součet |  | 258.999 | [12 empty] | VV | 2 | 4 | True | 1 | ROZPOCET
6 | K | 132251101 | Hloubení nezapažených rýh šířky do 800 mm strojně s urovnáním dna do předepsaného profilu a spádu v hornině třídy těžitelnosti I skupiny 3 do 20 m3 | m3 | 9.485 |  | 0 | CS ÚRS 2025 01 |  | základní |  | 0 | 0 | 0 | 0 | 0 | 4 | K | 2 |  |  |  | ROZPOCET | 0 | 0 | 0 | 0 | 0 | 1 | 0 | 4 | 304710572
| Online PSC |  | https://podminky.urs.cz/item/CS_URS_2025_01/132251101 | [14 empty] | Online PSC | 2
| VV |  | "hloubení rýhy pro osazení objektů pasu a stěny" | [14 empty] | VV | 2 | 1 | True | 0 | ROZPOCET
| VV |  | 0,8*(0,6*2+0,9*2+1,4)*0,6 "řez A a C" |  | 2.112 | [12 empty] | VV | 2 | 2 | True | 0 | ROZPOCET
| VV |  | 0,8*(0,63*2+0,9*2+2,3)*0,6 "řez A a G" |  | 2.573 | [12 empty] | VV | 2 | 2 | True | 0 | ROZPOCET
| VV |  | 6,0*1*0,8 "pro průleh , dle řezu G výkresu D 12" |  | 4.8 | [12 empty] | VV | 2 | 2 | True | 0 | ROZPOCET
| VV |  | Součet |  | 9.485 | [12 empty] | VV | 2 | 4 | True | 1 | ROZPOCET
7 | K | 162351103 | Vodorovné přemístění výkopku nebo sypaniny po suchu na obvyklém dopravním prostředku, bez naložení výkopku, avšak se složením bez rozhrnutí z horniny třídy těžitelnosti I skupiny 1 až 3 na vzdálenost přes 50 do 500 m | m3 | 701.785 |  | 0 | CS ÚRS 2025 01 |  | základní |  | 0 | 0 | 0 | 0 | 0 | 4 | K | 2 |  |  |  | ROZPOCET | 0 | 0 | 0 | 0 | 0 | 1 | 0 | 4 | 2122249605
| Online PSC |  | https://podminky.urs.cz/item/CS_URS_2025_01/162351103 | [14 empty] | Online PSC | 2
| VV |  | 144,75+259+9,485-3,3 "zemina na deponii" |  | 409.935 | [12 empty] | VV | 2 | 2 | True | 0 | ROZPOCET
| VV |  | 172,2+68,5+(427,5+84)*0,1 "z deponie ke stavbě" |  | 291.85 | [12 empty] | VV | 2 | 2 | True | 0 | ROZPOCET
| VV |  | Součet |  | 701.785 | [12 empty] | VV | 2 | 4 | True | 1 | ROZPOCET
8 | K | 166151101 | Přehození neulehlého výkopku strojně z horniny třídy těžitelnosti I, skupiny 1 až 3 | m3 | 3.3 |  | 0 | CS ÚRS 2025 01 |  | základní |  | 0 | 0 | 0 | 0 | 0 | 4 | K | 2 |  |  |  | ROZPOCET | 0 | 0 | 0 | 0 | 0 | 1 | 0 | 4 | 1716317334
| Online PSC |  | https://podminky.urs.cz/item/CS_URS_2025_01/166151101 | [14 empty] | Online PSC | 2
| VV |  | "přehození výkopů do rýh po osazení objektů pasu a stěn" | [14 empty] | VV | 2 | 1 | True | 0 | ROZPOCET
| VV |  | 3,3 "pro obsyp stěny" |  | 3.3 | [12 empty] | VV | 2 | 2 | True | 1 | ROZPOCET
9 | K | 167151111 | Nakládání, skládání a překládání neulehlého výkopku nebo sypaniny strojně nakládání, množství přes 100 m3, z hornin třídy těžitelnosti I, skupiny 1 až 3 | m3 | 291.851 |  | 0 | CS ÚRS 2025 01 |  | základní |  | 0 | 0 | 0 | 0 | 0 | 4 | K | 2 |  |  |  | ROZPOCET | 0 | 0 | 0 | 0 | 0 | 1 | 0 | 4 | 483248876
| Online PSC |  | https://podminky.urs.cz/item/CS_URS_2025_01/167151111 | [14 empty] | Online PSC | 2
| VV |  | 172,2+68,5+(84+427,51)*0,1 "nakládání výkopku konstrukčních zemin uložených na deponii " |  | 291.851 | [12 empty] | VV | 2 | 2 | True | 1 | ROZPOCET
10 | K | 171103201 | Uložení netříděných sypanin do zemních hrází z hornin třídy těžitelnosti I a II, skupiny 1 až 4 pro jakoukoliv šířku koruny přehradních a jiných vodních nádrží se zhutněním do 100 % PS - koef. C s příměsí jílové hlíny do 20 % objemu | m3 | 172.205 |  | 0 | CS ÚRS 2025 01 |  | základní |  | 0 | 0 | 0 | 0 | 0 | 4 | K | 2 |  |  |  | ROZPOCET | 0 | 0 | 0 | 0 | 0 | 1 | 0 | 4 | -781366747
| Online PSC |  | https://podminky.urs.cz/item/CS_URS_2025_01/171103201 | [14 empty] | Online PSC | 2
| VV |  | "Hutněný násyp zemního valu průtočné tůně, výkres D5b" | [14 empty] | VV | 2 | 1 | True | 0 | ROZPOCET
| VV |  | 5.4*5.8 "dle řezu I" |  | 31.32 | [12 empty] | VV | 2 | 2 | True | 0 | ROZPOCET
| VV |  | 5.7*4.4 "dle řezu II" |  | 25.08 | [12 empty] | VV | 2 | 2 | True | 0 | ROZPOCET
| VV |  | 6.15*4.9 "dle řezu III" |  | 30.135 | [12 empty] | VV | 2 | 2 | True | 0 | ROZPOCET
| VV |  | 6.3*0.0 "dle řezu IV" |  | 0 | [12 empty] | VV | 2 | 2 | True | 0 | ROZPOCET
| VV |  | 5.65*4.4 "dle řezu V" |  | 24.86 | [12 empty] | VV | 2 | 2 | True | 0 | ROZPOCET
| VV |  | 5.9*5.2 "dle řezu VI" |  | 30.68 | [12 empty] | VV | 2 | 2 | True | 0 | ROZPOCET
| VV |  | 13.1*2.3 "dle řezu VII" |  | 30.13 | [12 empty] | VV | 2 | 2 | True | 0 | ROZPOCET
| VV |  | Součet |  | 172.205 | [12 empty] | VV | 2 | 4 | True | 1 | ROZPOCET
11 | K | 171151103 | Uložení sypanin do násypů strojně s rozprostřením sypaniny ve vrstvách a s hrubým urovnáním zhutněných z hornin soudržných jakékoliv třídy těžitelnosti | m3 | 68.451 |  | 0 | CS ÚRS 2025 01 |  | základní |  | 0 | 0 | 0 | 0 | 0 | 4 | K | 2 |  |  |  | ROZPOCET | 0 | 0 | 0 | 0 | 0 | 1 | 0 | 4 | -349424585
| Online PSC |  | https://podminky.urs.cz/item/CS_URS_2025_01/171151103 | [14 empty] | Online PSC | 2
| VV |  | "Násyp dle řezů, délka mezi profily a plocha výkopu dle CAD" | [14 empty] | VV | 2 | 1 | True | 0 | ROZPOCET
| VV |  | 2.87*2.5 "podle řezu 17 " |  | 7.175 | [12 empty] | VV | 2 | 2 | True | 0 | ROZPOCET
| VV |  | 4.16*0.6 "podle řezu 18 " |  | 2.496 | [12 empty] | VV | 2 | 2 | True | 0 | ROZPOCET
| VV |  | Mezisoučet |  | 9.671 | [12 empty] | VV | 2 | 3 | True | 0 | ROZPOCET
| VV |  | 5.7*2.1 "dle řezu II" |  | 11.97 | [12 empty] | VV | 2 | 2 | True | 0 | ROZPOCET
| VV |  | 6.15*3.2 "dle řezu III" |  | 19.68 | [12 empty] | VV | 2 | 2 | True | 0 | ROZPOCET
| VV |  | 5.65*2.4 "dle řezu V" |  | 13.56 | [12 empty] | VV | 2 | 2 | True | 0 | ROZPOCET
| VV |  | 5.9*2.3 "dle řezu VI" |  | 13.57 | [12 empty] | VV | 2 | 2 | True | 0 | ROZPOCET
| VV |  | Součet |  | 68.451 | [12 empty] | VV | 2 | 4 | True | 1 | ROZPOCET
12 | K | 171251201 | Uložení sypaniny na skládky nebo meziskládky bez hutnění s upravením uložené sypaniny do předepsaného tvaru | m3 | 409.935 |  | 0 | CS ÚRS 2025 01 |  | základní |  | 0 | 0 | 0 | 0 | 0 | 4 | K | 2 |  |  |  | ROZPOCET | 0 | 0 | 0 | 0 | 0 | 1 | 0 | 4 | 344745600
| Online PSC |  | https://podminky.urs.cz/item/CS_URS_2025_01/171251201 | [14 empty] | Online PSC | 2
| VV |  | "uložení výkopku na vybraném zemníku " | [14 empty] | VV | 2 | 1 | True | 0 | ROZPOCET
| VV |  | 144,75+259+9,485-3,3 "zemina na deponii" |  | 409.935 | [12 empty] | VV | 2 | 2 | True | 1 | ROZPOCET
13 | K | 174151101 | Zásyp sypaninou z jakékoliv horniny strojně s uložením výkopku ve vrstvách se zhutněním jam, šachet, rýh nebo kolem objektů v těchto vykopávkách | m3 | 3.3 |  | 0 | CS ÚRS 2025 01 |  | základní |  | 0 | 0 | 0 | 0 | 0 | 4 | K | 2 |  |  |  | ROZPOCET | 0 | 0 | 0 | 0 | 0 | 1 | 0 | 4 | 1079964541
| Online PSC |  | https://podminky.urs.cz/item/CS_URS_2025_01/174151101 | [14 empty] | Online PSC | 2
| VV |  | "do rýh po osazení objektu stěny" | [14 empty] | VV | 2 | 1 | True | 0 | ROZPOCET
| VV |  | 6,0*1*0,55 "pro průleh , dle řezu G výkresu D 12" |  | 3.3 | [12 empty] | VV | 2 | 2 | True | 1 | ROZPOCET
14 | K | 181006111 | Rozprostření zemin schopných zúrodnění v rovině a ve sklonu do 1:5, tloušťka vrstvy do 0,10 m | m2 | 84 |  | 0 | CS ÚRS 2025 01 |  | základní |  | 0 | 0 | 0 | 0 | 0 | 4 | K | 2 |  |  |  | ROZPOCET | 0 | 0 | 0 | 0 | 0 | 1 | 0 | 4 | -2113229450
| Online PSC |  | https://podminky.urs.cz/item/CS_URS_2025_01/181006111 | [14 empty] | Online PSC | 2
| VV |  | " dle výkresu D.1, délka*vzd. a D.5b" | [14 empty] | VV | 2 | 1 | True | 0 | ROZPOCET
| VV |  | "koruna zemního valu š. 2 m" | [14 empty] | VV | 2 | 1 | True | 0 | ROZPOCET
| VV |  | 42*2 |  | 84 | [12 empty] | VV | 2 | 2 | True | 1 | ROZPOCET
15 | K | 181006121 | Rozprostření zemin schopných zúrodnění ve sklonu přes 1:5, tloušťka vrstvy do 0,10 m | m2 | 427.513 |  | 0 | CS ÚRS 2025 01 |  | základní |  | 0 | 0 | 0 | 0 | 0 | 4 | K | 2 |  |  |  | ROZPOCET | 0 | 0 | 0 | 0 | 0 | 1 | 0 | 4 | 1331700503
| Online PSC |  | https://podminky.urs.cz/item/CS_URS_2025_01/181006121 | [14 empty] | Online PSC | 2
| VV |  | "ohumusovani násyp dle výkresu D.5b, délka*vzd." | [14 empty] | VV | 2 | 1 | True | 0 | ROZPOCET
| VV |  | "zatravnění vršku návodního a celého vzdušního svahu" | [14 empty] | VV | 2 | 1 | True | 0 | ROZPOCET
| VV |  | 5.4*(5.15+8.1) "dle řezu I" |  | 71.55 | [12 empty] | VV | 2 | 2 | True | 0 | ROZPOCET
| VV |  | 5.7*(4.65+6.4) "dle řezu II" |  | 62.985 | [12 empty] | VV | 2 | 2 | True | 0 | ROZPOCET
| VV |  | 6.15*(3.25+5.4) "dle řezu III" |  | 53.198 | [12 empty] | VV | 2 | 2 | True | 0 | ROZPOCET
| VV |  | 5.65*(2.45+4.75) "dle řezu V" |  | 40.68 | [12 empty] | VV | 2 | 2 | True | 0 | ROZPOCET
| VV |  | 5.9*(2.8+6.3) "dle řezu VI" |  | 53.69 | [12 empty] | VV | 2 | 2 | True | 0 | ROZPOCET
| VV |  | 13.1*(3.4+7.7) "dle řezu VII" |  | 145.41 | [12 empty] | VV | 2 | 2 | True | 0 | ROZPOCET
| VV |  | Součet |  | 427.513 | [12 empty] | VV | 2 | 4 | True | 1 | ROZPOCET
16 | K | 181411121 | Založení trávníku na půdě předem připravené plochy do 1000 m2 výsevem včetně utažení lučního v rovině nebo na svahu do 1:5 | m2 | 84 |  | 0 | CS ÚRS 2025 01 |  | základní |  | 0 | 0 | 0 | 0 | 0 | 4 | K | 2 |  |  |  | ROZPOCET | 0 | 0 | 0 | 0 | 0 | 1 | 0 | 4 | 671623230
| Online PSC |  | https://podminky.urs.cz/item/CS_URS_2025_01/181411121 | [14 empty] | Online PSC | 2
17 | K | 181411122 | Založení trávníku na půdě předem připravené plochy do 1000 m2 výsevem včetně utažení lučního na svahu přes 1:5 do 1:2 | m2 | 427.5 |  | 0 | CS ÚRS 2025 01 |  | základní |  | 0 | 0 | 0 | 0 | 0 | 4 | K | 2 |  |  |  | ROZPOCET | 0 | 0 | 0 | 0 | 0 | 1 | 0 | 4 | -706952641
| Online PSC |  | https://podminky.urs.cz/item/CS_URS_2025_01/181411122 | [14 empty] | Online PSC | 2
| P |  | Poznámka k položce: - vzdušní líc a koruny hráze - za použití zúrodnitelné zeminy | [14 empty] | P | 2
18 | M | 00572100 | osivo jetelotráva intenzivní víceletá | kg | 8.525 |  | 0 | CS ÚRS 2025 01 |  | základní |  | 0 | 0.001 | 0.008525 | 0 | 0 | 8 | M | 2 |  |  |  | ROZPOCET | 0 | 0 | 0 | 0 | 0 | 1 | 0 | 4 | 904464191
| P |  | Poznámka k položce: cca 5 kg na 300 m2 tj. 16 g osiva na 1m2 travníku | [14 empty] | P | 2
| VV |  | (84+427,5)/300*5 |  | 8.525 | [12 empty] | VV | 2 | 2 | True | 1 | ROZPOCET
19 | K | 184818231 | Ochrana kmene bedněním před poškozením stavebním provozem zřízení včetně odstranění výšky bednění do 2 m průměru kmene do 300 mm | kus | 1 |  | 0 | CS ÚRS 2025 01 |  | základní |  | 0 | 0.01281 | 0.01281 | 0 | 0 | 4 | K | 2 |  |  |  | ROZPOCET | 0 | 0 | 0 | 0 | 0 | 1 | 0 | 4 | 1078680767
| Online PSC |  | https://podminky.urs.cz/item/CS_URS_2025_01/184818231 | [14 empty] | Online PSC | 2
| VV |  | 1 "olše 0,3 m" |  | 1 | [12 empty] | VV | 2 | 2 | True | 1 | ROZPOCET
20 | K | 184818232 | Ochrana kmene bedněním před poškozením stavebním provozem zřízení včetně odstranění výšky bednění do 2 m průměru kmene přes 300 do 500 mm | kus | 8 |  | 0 | CS ÚRS 2025 01 |  | základní |  | 0 | 0.02135 | 0.1708 | 0 | 0 | 4 | K | 2 |  |  |  | ROZPOCET | 0 | 0 | 0 | 0 | 0 | 1 | 0 | 4 | 53800770
| Online PSC |  | https://podminky.urs.cz/item/CS_URS_2025_01/184818232 | [14 empty] | Online PSC | 2
| VV |  | 7 "stromy s kmenem 0,4m" |  | 7 | [12 empty] | VV | 2 | 2 | True | 0 | ROZPOCET
| VV |  | 1"strom s kmenem 0,5m" |  | 1 | [12 empty] | VV | 2 | 2 | True | 0 | ROZPOCET
| VV |  | Součet |  | 8 | [12 empty] | VV | 2 | 4 | True | 1 | ROZPOCET
21 | K | R162301-1 | Kompletní likvidace veškeré nezneužitkovatelné dřevní hmoty v souladu s platnou legislativou, způsobem dle technologických možností zhotovitele a předložení dokladu o likvidaci | soubor | 1 |  | 0 |  |  | základní |  | 0 | 0 | 0 | 0 | 0 | 4 | K | 2 |  |  |  | ROZPOCET | 0 | 0 | 0 | 0 | 0 | 1 | 0 | 4 | 836423931
| P |  | Poznámka k položce: je uvažována uložení v rámci stavby - likvidace pařezů a nezužitkovatelné dřevní hmoty celkem 50 pařezů, stávající pažezy po provedením kácení a i z nově pokácených stromů 1. V ceně jsou započteny i náhrady za jízdu loženého vozidla v terénu, ve výkopišti nebo na násypišti. 2. V ceně jsou započteny i náklady na vodorovné přemístění odpadu z místa stavby na uvažované místo likvidace. 3. V ceně jsou započteny i náklady na svislé a vodorovné přemístění odpadu z místa kácení/mýcení/vyzvednutí na obvyklý dopravní prostředek. 4. V ceně jsou započteny i náklady na složení dřevní hmoty z dopravního prostředku do hrání/hromad na vykázaném místě. 5. V ceně je započten i poplatek za uložení dřevní hmoty na uvažované řízené skládce. 6. Bude-li zhotovitelem zvolen jiný způsob likvidace než uvažuje PD, bude v ceně započtena dopravní vzdálenost až na místo likvidace, včetně všech souvisejících činností, poplatků, projednání apod. 7. Zhotovitel předloží objednateli doklad o likvidaci dřevní hmoty. 8. Položka je uvažována, včetně všech souvisejících činností. | [14 empty] | P | 2
| D | 4 | Vodorovné konstrukce |  |  |  | 0 |  |  |  |  | 0 |  | 62.1489 |  | 0 | 1 | D | 1 |  |  |  | ROZPOCET | [6 empty] | 0
22 | K | 451971111 | Položení podkladní vrstvy z geotextilie v rovině nebo ve svahu, s přesahem jednotlivých pásů 150 mm, s uchycením v terénu sponami z bet. oceli a za plůtky hřeby | m2 | 10.8 |  | 0 | CS ÚRS 2025 01 |  | základní |  | 0 | 0.00235 | 0.02538 | 0 | 0 | 4 | K | 2 |  |  |  | ROZPOCET | 0 | 0 | 0 | 0 | 0 | 1 | 0 | 4 | 1352610091
| Online PSC |  | https://podminky.urs.cz/item/CS_URS_2025_01/451971111 | [14 empty] | Online PSC | 2
| VV |  | "na návodní straně stěn" | [14 empty] | VV | 2 | 1 | True | 0 | ROZPOCET
| VV |  | 6,0*1,8 "přeliv, dle řezu G výkresu D12" |  | 10.8 | [12 empty] | VV | 2 | 2 | True | 1 | ROZPOCET
23 | M | 69311228 | geotextilie netkaná separační, ochranná, filtrační, drenážní PES 250g/m2 | m2 | 10.8 |  | 0 | CS ÚRS 2025 01 |  | základní |  | 0 | 0.00025 | 0.0027 | 0 | 0 | 8 | M | 2 |  |  |  | ROZPOCET | 0 | 0 | 0 | 0 | 0 | 1 | 0 | 4 | 2078390896
24 | K | 457571211 | Filtrační vrstvy jakékoliv tloušťky a sklonu z hrubého těženého kameniva bez zhutnění, frakce 16-32 mm | m3 | 1.837 |  | 0 | CS ÚRS 2025 01 |  | základní |  | 0 | 1.7535 | 3.2212 | 0 | 0 | 4 | K | 2 |  |  |  | ROZPOCET | 0 | 0 | 0 | 0 | 0 | 1 | 0 | 4 | -904611671
| Online PSC |  | https://podminky.urs.cz/item/CS_URS_2025_01/457571211 | [14 empty] | Online PSC | 2
| VV |  | 3,3*3,2*0,1 "pod rovnaniny dna a pod paty rovnanini břehu řezu F a A, výkres D12" |  | 1.056 | [12 empty] | VV | 2 | 2 | True | 0 | ROZPOCET
| VV |  | "rovnanina kamenných stabilizačních pasů výke D12" | [14 empty] | VV | 2 | 1 | True | 0 | ROZPOCET
| VV |  | 0,8*(0,6*2+0,9*2+1,4)*0,1 "řez A a C" |  | 0.352 | [12 empty] | VV | 2 | 2 | True | 0 | ROZPOCET
| VV |  | 0,8*(0,63*2+0,9*2+2,3)*0,1 "řez A a E" |  | 0.429 | [12 empty] | VV | 2 | 2 | True | 0 | ROZPOCET
| VV |  | Součet |  | 1.837 | [12 empty] | VV | 2 | 4 | True | 1 | ROZPOCET
25 | K | 462511161 | Zához z lomového kamene neupraveného provedený ze břehu nebo z lešení, do sucha nebo do vody tříděného, hmotnost jednotlivých kamenů do 80 kg bez výplně mezer | m3 | 1.073 |  | 0 | CS ÚRS 2025 01 |  | základní |  | 0 | 1.87 | 2.0065 | 0 | 0 | 4 | K | 2 |  |  |  | ROZPOCET | 0 | 0 | 0 | 0 | 0 | 1 | 0 | 4 | -1040699343
| Online PSC |  | https://podminky.urs.cz/item/CS_URS_2025_01/462511161 | [14 empty] | Online PSC | 2
| VV |  | 1,5*(0,73+1,45+0,68)*0,25 "opevnění koryta ve spodním ůseku skluzu dle řezu B vykr D12" |  | 1.073 | [12 empty] | VV | 2 | 2 | True | 1 | ROZPOCET
26 | K | 462512270 | Zához z lomového kamene neupraveného záhozového s proštěrkováním z terénu, hmotnosti jednotlivých kamenů do 200 kg | m3 | 6.65 |  | 0 | CS ÚRS 2025 01 |  | základní |  | 0 | 2.4341 | 16.1866 | 0 | 0 | 4 | K | 2 |  |  |  | ROZPOCET | 0 | 0 | 0 | 0 | 0 | 1 | 0 | 4 | -611678171
| Online PSC |  | https://podminky.urs.cz/item/CS_URS_2025_01/462512270 | [14 empty] | Online PSC | 2
| VV |  | 5*(2*1+1,8)*0,35 "opevnění koryta ve spodním ůseku skluzu dle řezu D vykr D12" |  | 6.65 | [12 empty] | VV | 2 | 2 | True | 1 | ROZPOCET
27 | K | 463211152 | Rovnanina z lomového kamene neupraveného pro podélné i příčné objekty objemu přes 3 m3 z kamene tříděného, s urovnáním líce a vyklínováním spár úlomky kamene hmotnost jednotlivých kamenů přes 80 do 200 kg | m3 | 8.22 |  | 0 | CS ÚRS 2025 01 |  | základní |  | 0 | 1.848 | 15.1906 | 0 | 0 | 4 | K | 2 |  |  |  | ROZPOCET | 0 | 0 | 0 | 0 | 0 | 1 | 0 | 4 | 163396294
| Online PSC |  | https://podminky.urs.cz/item/CS_URS_2025_01/463211152 | [14 empty] | Online PSC | 2
| VV |  | 3,2*2,4*0,5 "rovnanina dna dle řezu F, mezi E-G, tl. kde dle řezu A výkres D12" |  | 3.84 | [12 empty] | VV | 2 | 2 | True | 0 | ROZPOCET
| VV |  | 3,2*1,05*0,5*2 "rovnanina břehů _ firura dle řezu F, mezi E-G, tl. kde dle řezu A výkres D12" |  | 3.36 | [12 empty] | VV | 2 | 2 | True | 0 | ROZPOCET
| VV |  | 1*0,68*0,75*2 "rovnanina břehů nátoku _ firura dle řezu H, tl. kde dle řezu A výkres D12" |  | 1.02 | [12 empty] | VV | 2 | 2 | True | 0 | ROZPOCET
| VV |  | Součet |  | 8.22 | [12 empty] | VV | 2 | 4 | True | 1 | ROZPOCET
28 | K | 463211153 | Rovnanina z lomového kamene neupraveného pro podélné i příčné objekty objemu přes 3 m3 z kamene tříděného, s urovnáním líce a vyklínováním spár úlomky kamene hmotnost jednotlivých kamenů přes 200 do 500 kg | m3 | 4.685 |  | 0 | CS ÚRS 2025 01 |  | základní |  | 0 | 1.848 | 8.6579 | 0 | 0 | 4 | K | 2 |  |  |  | ROZPOCET | 0 | 0 | 0 | 0 | 0 | 1 | 0 | 4 | 277346807
| Online PSC |  | https://podminky.urs.cz/item/CS_URS_2025_01/463211153 | [14 empty] | Online PSC | 2
| VV |  | "rovnanina kamenných stabilizačních pasů výke D12" | [14 empty] | VV | 2 | 1 | True | 0 | ROZPOCET
| VV |  | 0,8*(0,6*2+0,9*2+1,4)*0,6 "řez A a C" |  | 2.112 | [12 empty] | VV | 2 | 2 | True | 0 | ROZPOCET
| VV |  | 0,8*(0,63*2+0,9*2+2,3)*0,6 "řez A a G" |  | 2.573 | [12 empty] | VV | 2 | 2 | True | 0 | ROZPOCET
| VV |  | Součet |  | 4.685 | [12 empty] | VV | 2 | 4 | True | 1 | ROZPOCET
29 | K | 464531112 | Pohoz dna nebo svahů jakékoliv tloušťky z hrubého drceného kameniva, z terénu, frakce 63 - 125 mm | m3 | 7.37 |  | 0 | CS ÚRS 2025 01 |  | základní |  | 0 | 2.16 | 15.9192 | 0 | 0 | 4 | K | 2 |  |  |  | ROZPOCET | 0 | 0 | 0 | 0 | 0 | 1 | 0 | 4 | -510934693
| Online PSC |  | https://podminky.urs.cz/item/CS_URS_2025_01/464531112 | [14 empty] | Online PSC | 2
| VV |  | 1*3,25*0,2 "pohoz nátoku na přeliv u tůně dle řezu H, dle situace a řezu A D12" |  | 0.65 | [12 empty] | VV | 2 | 2 | True | 0 | ROZPOCET
| VV |  | (2+3+1)* ((4,1+1,5)/2)*0,4 "průcezná hrázka předtůně dle řezu A a B vykr D13" |  | 6.72 | [12 empty] | VV | 2 | 2 | True | 0 | ROZPOCET
| VV |  | Součet |  | 7.37 | [12 empty] | VV | 2 | 4 | True | 1 | ROZPOCET
30 | K | 467953-R | Dřevěný stupeň z výřezů stavebních Ø od 200 do 290 mm, upevněných svorníky a kovanými hřeby na piloty Ø 190 mm, délky od 2 do 4 m s přitesáním ložních ploch | m2 | 6 |  | 0 | CS ÚRS 2025 01 |  | základní |  | 0 | 0.15215 | 0.9129 | 0 | 0 | 4 | K | 2 |  |  |  | ROZPOCET | 0 | 0 | 0 | 0 | 0 | 1 | 0 | 4 | -974371613
| Online PSC |  | https://podminky.urs.cz/item/CS_URS_2025_01/467953-R | [14 empty] | Online PSC | 2
| P |  | Poznámka k položce: jedná se o přelivné hrany z hranolů, za použití modřnu, mořený, sušený hranol spojováno závitovou tyčí | [14 empty] | P | 2
| VV |  | 6,0*1 "průleh , dle řezu G výkresu D 12" |  | 6 | [12 empty] | VV | 2 | 2 | True | 1 | ROZPOCET
31 | K | 469951321 | Zpevnění kůly z tyčoviny Ø od 80 do 130 mm, se zaražením nejméně na jednu poloviny jejich délky délky od 1,0 do 1,5 m, zaražené v hornině 3 až 5 | kus | 4 |  | 0 | CS ÚRS 2025 01 |  | základní |  | 0 | 0.0065 | 0.026 | 0 | 0 | 4 | K | 2 |  |  |  | ROZPOCET | 0 | 0 | 0 | 0 | 0 | 1 | 0 | 4 | 1446328898
| Online PSC |  | https://podminky.urs.cz/item/CS_URS_2025_01/469951321 | [14 empty] | Online PSC | 2
| VV |  | 4 "přídavné kůly k srubové kci přelivu dle řezu G, vykr D12" |  | 4 | [12 empty] | VV | 2 | 2 | True | 1 | ROZPOCET
| D | 998 | Přesun hmot |  |  |  | 0 |  |  |  |  | 0 |  | 0 |  | 0 | 1 | D | 1 |  |  |  | ROZPOCET | [6 empty] | 0
32 | K | 998332011 | Přesun hmot pro úpravy vodních toků a kanály, hráze rybníků apod. dopravní vzdálenost do 500 m | t | 62.341 |  | 0 | CS ÚRS 2025 01 |  | základní |  | 0 | 0 | 0 | 0 | 0 | 4 | K | 2 |  |  |  | ROZPOCET | 0 | 0 | 0 | 0 | 0 | 1 | 0 | 4 | 1673334152
| Online PSC |  | https://podminky.urs.cz/item/CS_URS_2025_01/998332011 | [14 empty] | Online PSC | 2

## SO 6 - SO 6 – Chodníky a ...
{a409e1e7-eb18-495d-ba9c-8684c693891a}
2
| KRYCÍ LIST SOUPISU PRACÍ | [7 empty] | v --- níže se nacházejí doplnkové a pomocné údaje k sestavám --- v | [8 empty] | False
Stavba:
MVN Ovčí rybník – rekonstrukce
Objekt:
SO 6 - SO 6 – Chodníky a návštěvnické prvky
| KSO: |  | 833 19 |  |  | CC-CZ:
| Místo: |  | Karlovy Vary |  |  | Datum: | 28. 3. 2025
| Zadavatel: |  |  |  |  | IČ: | 00074811
|  | Lázeňské lesy a parky Karlovy Vary, p. o. |  |  |  | DIČ: | CZ00074811
| Uchazeč: |  |  |  |  | IČ: | Vyplň údaj
|  | Vyplň údaj |  |  |  | DIČ: | Vyplň údaj
| Projektant: |  |  |  |  | IČ: | 28364643
|  | AV ProENVI, s.r.o. |  |  |  | DIČ: | CZ28364643
| Zpracovatel: |  |  |  |  | IČ:
DIČ:
Poznámka:
orientační - není součástí dotace
| Cena bez DPH | [5 empty] | 0
|  |  | Základ daně |  |  | Sazba daně | Výše daně
| DPH | základní | 0 |  |  | 21% | 0
|  | snížená | 0 |  |  | 12% | 0
|  | zákl. přenesená | 0 |  |  | 21% | 0
|  | sníž. přenesená | 0 |  |  | 12% | 0
|  | nulová | 0 |  |  | 0% | 0
| Cena s DPH |  |  | v | CZK |  | 0
| Projektant |  |  | Zpracovatel
| Datum a podpis: |  | Razítko | Datum a podpis: |  |  | Razítko
| Objednavatel |  |  | Uchazeč
| Datum a podpis: |  | Razítko | Datum a podpis: |  |  | Razítko
REKAPITULACE ČLENĚNÍ SOUPISU PRACÍ
Stavba:
MVN Ovčí rybník – rekonstrukce
Objekt:
SO 6 - SO 6 – Chodníky a návštěvnické prvky
Místo: |  |  | Karlovy Vary |  |  | Datum: | 28. 3. 2025
Zadavatel: |  |  | Lázeňské lesy a parky Karlovy Vary, p. o. |  |  | Projektant: | AV ProENVI, s.r.o.
Uchazeč: |  |  | Vyplň údaj |  |  | Zpracovatel:
Kód dílu - Popis | [6 empty] | Cena celkem [CZK]
Náklady ze soupisu prací | [6 empty] | 0 | [11 empty] | -1
| HSV - Práce a dodávky HSV | [5 empty] | 0
| 1 - Zemní práce | [5 empty] | 0
| 4 - Vodorovné konstrukce | [5 empty] | 0
| 5 - Komunikace pozemní | [5 empty] | 0
| 998 - Přesun hmot | [5 empty] | 0
SOUPIS PRACÍ
Stavba:
MVN Ovčí rybník – rekonstrukce
Objekt:
SO 6 - SO 6 – Chodníky a návštěvnické prvky
Místo: |  |  | Karlovy Vary |  |  | Datum: | 28. 3. 2025
Zadavatel: |  |  | Lázeňské lesy a parky Karlovy Vary, p. o. |  |  | Projektant: | AV ProENVI, s.r.o.
Uchazeč: |  |  | Vyplň údaj |  |  | Zpracovatel:
PČ | Typ | Kód | Popis | MJ | Množství | J.cena [CZK] | Cena celkem [CZK] | Cenová soustava |  | DPH | J. Nh [h] | Nh celkem [h] | J. hmotnost [t] | Hmotnost celkem [t] | J. suť [t] | Suť Celkem [t]
Náklady soupisu celkem | [6 empty] | 0 |  |  |  |  | 0 |  | 31.3688 |  | 0 |  | D | -1 | [10 empty] | 0
| D | HSV | Práce a dodávky HSV |  |  |  | 0 |  |  |  |  | 0 |  | 31.3688 |  | 0 | 1 | D | 0 |  |  |  | ROZPOCET | [6 empty] | 0
| D | 1 | Zemní práce |  |  |  | 0 |  |  |  |  | 0 |  | 0 |  | 0 | 1 | D | 1 |  |  |  | ROZPOCET | [6 empty] | 0
1 | K | 181951112 | Úprava pláně vyrovnáním výškových rozdílů strojně v hornině třídy těžitelnosti I, skupiny 1 až 3 se zhutněním | m2 | 304 |  | 0 | CS ÚRS 2025 01 |  | základní |  | 0 | 0 | 0 | 0 | 0 | 4 | K | 2 |  |  |  | ROZPOCET | 0 | 0 | 0 | 0 | 0 | 1 | 0 | 4 | -695427507
| Online PSC |  | https://podminky.urs.cz/item/CS_URS_2025_01/181951112 | [14 empty] | Online PSC | 2
| VV |  | "délka úseku*šířka pláně" | [14 empty] | VV | 2 | 1 | True | 0 | ROZPOCET
| VV |  | 160*1,9 "dle výktresu D4.b a D5" |  | 304 | [12 empty] | VV | 2 | 2 | True | 1 | ROZPOCET
| D | 4 | Vodorovné konstrukce |  |  |  | 0 |  |  |  |  | 0 |  | 22.5032 |  | 0 | 1 | D | 1 |  |  |  | ROZPOCET | [6 empty] | 0
2 | K | 42195111-R | Dřevěná konstrukce povalového chodníku z měkkých fošen a hranolů | m3 | 22.275 |  | 0 |  |  | základní |  | 0 | 0.6071 | 13.5232 | 0 | 0 | 4 | K | 2 |  |  |  | ROZPOCET | 0 | 0 | 0 | 0 | 0 | 1 | 0 | 4 | -1868094707
| P |  | Poznámka k položce: uvažován modřín 1. V cenách zohledněna výroba - jsou započteny náklady na vytvoření tesařské nosné konstrukce z dílců v kombinaci hranolů s fošnami a dodávku měkkého dřeva včetně spojovacího materiálu. 2. V cenáchzohledněna montáž jsou započteny náklady na osazení dílců ručně a jeřábem, ukotvení do nosné konstrukce, kontrola stability podlahy případně i pro provizorní mosty, rampy a železniční mostní provizoria. - Šířka podlahy chodníku je 1,4 m, podlahutvoří modřínové fošny šířky od 1400x180/200x50 mm. - Fošny jsou přibíjeny na podélné hranoly, které jsou nastojato připevněny na podkladní, příčně uložené povaly. - Hranoly v délkách 4 m, v profilovém rozměru 120x70mm. - Povaly (polohraněnná kulatina) v rozměrech 1800x250s150mm umístěny v osové vzdálenosti 2 m | [14 empty] | P | 2
| VV |  | 50*1,65*0,27 |  | 22.275 | [12 empty] | VV | 2 | 2 | True | 1 | ROZPOCET
3 | K | 421958-R | molo dřevěné sestavené z výřezů dubových stavebních D do 250 mm, z trámků 2200*200*75 mm a z fošen tl. 50 mm na beraněné piloty | m2 | 23.4 |  | 0 |  |  | základní |  | 0 | 0.25161 | 5.8877 | 0 | 0 | 4 | K | 2 |  |  |  | ROZPOCET | 0 | 0 | 0 | 0 | 0 | 1 | 0 | 4 | 1361895552
| P |  | Poznámka k položce: MODŘÍNOVÉ DŘEVO - pilota průměru 180 mm beraněné do dna. - Na piloty budou v příčném směru upevněny trámky 2000x200x75 mm. - Na ně budou v podélném směru položeny obvodové trámky 4000x150x75 mm. - Pochozí plocha z fošen bude zřízena na obvodové trámky, 30 ks fošen . upevnění pomocí závotové tyče a soustavy podložka matice, jedna závitová tyč = 2x podložka a matice | [14 empty] | P | 2
| VV |  | 4*3 "molo M1" |  | 12 | [12 empty] | VV | 2 | 2 | True | 0 | ROZPOCET
| VV |  | 2,6*1.5 "molo M1" |  | 3.9 | [12 empty] | VV | 2 | 2 | True | 0 | ROZPOCET
| VV |  | 5*1,5 "molo M1" |  | 7.5 | [12 empty] | VV | 2 | 2 | True | 0 | ROZPOCET
| VV |  | Součet |  | 23.4 | [12 empty] | VV | 2 | 4 | True | 1 | ROZPOCET
4 | K | 4679511-R | pilota Ø od 150 do 190 mm, délky od 1,5 do 1,8 m, zaraženými v osové vzdálenosti od 1 do 3 m | m | 53.4 |  | 0 |  |  | základní |  | 0 | 0.05791 | 3.0924 | 0 | 0 | 4 | K | 2 |  |  |  | ROZPOCET | 0 | 0 | 0 | 0 | 0 | 1 | 0 | 4 | -1524797075
| P |  | Poznámka k položce: jedná se o pomocné piloty zatlačené do terénu na hl 1 m pod terén, pro vybudování povalu nad zvodněnou plochou | [14 empty] | P | 2
| VV |  | "polovina povalů nad tůněmi, čtvrtina nad komřadem" | [14 empty] | VV | 2 | 1 | True | 0 | ROZPOCET
| VV |  | "délka chodníku/vzd povalu* počet pilot* délka piloty" | [14 empty] | VV | 2 | 1 | True | 0 | ROZPOCET
| VV |  | 26/2*2*1,5 "1/2 trasy nad vodní plochou" |  | 39 | [12 empty] | VV | 2 | 2 | True | 0 | ROZPOCET
| VV |  | 12/2*2*1,2 "1/4 délky chodníku nad mokřadem" |  | 14.4 | [12 empty] | VV | 2 | 2 | True | 0 | ROZPOCET
| VV |  | Součet |  | 53.4 | [12 empty] | VV | 2 | 4 | True | 1 | ROZPOCET
| D | 5 | Komunikace pozemní |  |  |  | 0 |  |  |  |  | 0 |  | 8.8656 |  | 0 | 1 | D | 1 |  |  |  | ROZPOCET | [6 empty] | 0
5 | K | 564851111 | Podklad ze štěrkodrti ŠD s rozprostřením a zhutněním, po zhutnění tl. 150 mm | m2 | 270.4 |  | 0 | CS ÚRS 2025 01 |  | základní |  | 0 | 0 | 0 | 0 | 0 | 4 | K | 2 |  |  |  | ROZPOCET | 0 | 0 | 0 | 0 | 0 | 1 | 0 | 4 | 1090299901
| Online PSC |  | https://podminky.urs.cz/item/CS_URS_2025_01/564851111 | [14 empty] | Online PSC | 2
| P |  | Poznámka k položce: požadované hutnění svrchní konstrukce vozovek - pevnost do 80 MPa | [14 empty] | P | 2
| VV |  | "střední šířka kufru*délka úseku" | [14 empty] | VV | 2 | 1 | True | 0 | ROZPOCET
| VV |  | ((1,88+1,5)/2)*160 "střední šířka v profilu kiufru * délka koruny k úpravě" |  | 270.4 | [12 empty] | VV | 2 | 2 | True | 1 | ROZPOCET
6 | K | 571907111 | Posyp podkladu nebo krytu s rozprostřením a zhutněním kamenivem drceným nebo těženým, v množství přes 30 do 35 kg/m2 | m2 | 240 |  | 0 | CS ÚRS 2025 01 |  | základní |  | 0 | 0.03694 | 8.8656 | 0 | 0 | 4 | K | 2 |  |  |  | ROZPOCET | 0 | 0 | 0 | 0 | 0 | 1 | 0 | 4 | 1040005301
| Online PSC |  | https://podminky.urs.cz/item/CS_URS_2025_01/571907111 | [14 empty] | Online PSC | 2
| VV |  | " šířka kufru*délka úseku" | [14 empty] | VV | 2 | 1 | True | 0 | ROZPOCET
| VV |  | 1,5*160 "střední šířka v profilu kiufru * délka koruny k úpravě" |  | 240 | [12 empty] | VV | 2 | 2 | True | 1 | ROZPOCET
| D | 998 | Přesun hmot |  |  |  | 0 |  |  |  |  | 0 |  | 0 |  | 0 | 1 | D | 1 |  |  |  | ROZPOCET | [6 empty] | 0
7 | K | 998332011 | Přesun hmot pro úpravy vodních toků a kanály, hráze rybníků apod. dopravní vzdálenost do 500 m | t | 31.369 |  | 0 | CS ÚRS 2025 01 |  | základní |  | 0 | 0 | 0 | 0 | 0 | 4 | K | 2 |  |  |  | ROZPOCET | 0 | 0 | 0 | 0 | 0 | 1 | 0 | 4 | -1261899659
| Online PSC |  | https://podminky.urs.cz/item/CS_URS_2025_01/998332011 | [14 empty] | Online PSC | 2

## VON - VON STAVBY
{5b715a7c-4b70-4834-ac84-bad9543ef760}
2
| KRYCÍ LIST SOUPISU PRACÍ | [7 empty] | v --- níže se nacházejí doplnkové a pomocné údaje k sestavám --- v | [8 empty] | False
Stavba:
MVN Ovčí rybník – rekonstrukce
Objekt:
VON - VON STAVBY
| KSO: |  |  |  |  | CC-CZ:
| Místo: |  | MVN Ovčí rybník – rekonstrukce |  |  | Datum: | 28. 3. 2025
| Zadavatel: |  |  |  |  | IČ: | 00074811
|  | Lázeňské lesy a parky Karlovy Vary, p. o. |  |  |  | DIČ: | CZ00074811
| Uchazeč: |  |  |  |  | IČ: | Vyplň údaj
|  | Vyplň údaj |  |  |  | DIČ: | Vyplň údaj
| Projektant: |  |  |  |  | IČ: | 28364643
|  | AV ProENVI, s.r.o. |  |  |  | DIČ: | CZ28364643
| Zpracovatel: |  |  |  |  | IČ:
DIČ:
Poznámka:
| Cena bez DPH | [5 empty] | 0
|  |  | Základ daně |  |  | Sazba daně | Výše daně
| DPH | základní | 0 |  |  | 21% | 0
|  | snížená | 0 |  |  | 12% | 0
|  | zákl. přenesená | 0 |  |  | 21% | 0
|  | sníž. přenesená | 0 |  |  | 12% | 0
|  | nulová | 0 |  |  | 0% | 0
| Cena s DPH |  |  | v | CZK |  | 0
| Projektant |  |  | Zpracovatel
| Datum a podpis: |  | Razítko | Datum a podpis: |  |  | Razítko
| Objednavatel |  |  | Uchazeč
| Datum a podpis: |  | Razítko | Datum a podpis: |  |  | Razítko
REKAPITULACE ČLENĚNÍ SOUPISU PRACÍ
Stavba:
MVN Ovčí rybník – rekonstrukce
Objekt:
VON - VON STAVBY
Místo: |  |  | MVN Ovčí rybník – rekonstrukce |  |  | Datum: | 28. 3. 2025
Zadavatel: |  |  | Lázeňské lesy a parky Karlovy Vary, p. o. |  |  | Projektant: | AV ProENVI, s.r.o.
Uchazeč: |  |  | Vyplň údaj |  |  | Zpracovatel:
Kód dílu - Popis | [6 empty] | Cena celkem [CZK]
Náklady ze soupisu prací | [6 empty] | 0 | [11 empty] | -1
| VRN - Vedlejší rozpočtové náklady | [5 empty] | 0
SOUPIS PRACÍ
Stavba:
MVN Ovčí rybník – rekonstrukce
Objekt:
VON - VON STAVBY
Místo: |  |  | MVN Ovčí rybník – rekonstrukce |  |  | Datum: | 28. 3. 2025
Zadavatel: |  |  | Lázeňské lesy a parky Karlovy Vary, p. o. |  |  | Projektant: | AV ProENVI, s.r.o.
Uchazeč: |  |  | Vyplň údaj |  |  | Zpracovatel:
PČ | Typ | Kód | Popis | MJ | Množství | J.cena [CZK] | Cena celkem [CZK] | Cenová soustava |  | DPH | J. Nh [h] | Nh celkem [h] | J. hmotnost [t] | Hmotnost celkem [t] | J. suť [t] | Suť Celkem [t]
Náklady soupisu celkem | [6 empty] | 0 |  |  |  |  | 0 |  | 0 |  | 0 |  | D | -1 | [7 empty] | 0
| D | VRN | Vedlejší rozpočtové náklady |  |  |  | 0 |  |  |  |  | 0 |  | 0 |  | 0 | 5 | D | 0 | ROZPOCET | [6 empty] | 0
1 | K | R 01 | Vyhotovení fotodokumentace a videozáznamu dotčených pozemků, komunikací a staveb na těchto pozemcích ležících. Fotodokumentace a videozáznam budou předány objednateli před zahájením stavebních prací v elektronické podobě (1x CD/DVD). | soubor | 1 |  | 0 |  |  | základní |  | 0 | 0 | 0 | 0 | 0 | 4 | K | 1 | ROZPOCET | 0 | 0 | 0 | 0 | 0 | 1 | 0 | 4 | 2
2 | K | R 02 | Vytýčení inženýrských sítí a zařízení, včetně zajištění případné aktualizace vyjádření správců sítí, která pozbudou platnosti v období mezi předáním staveniště a vytyčením sítí. | soubor | 1 |  | 0 |  |  | základní |  | 0 | 0 | 0 | 0 | 0 | 4 | K | 1 | ROZPOCET | 0 | 0 | 0 | 0 | 0 | 1 | 0 | 4 | 4
| P |  | Poznámka k položce: vytyčení vodovodu v souladu s vyjádřením správce | [14 empty] | P | 1
3 | K | R 03 | Zajištění umístění štítku o povolení stavby a stejnopisu oznámení o zahájení prací oblastnímu inspektorátu práce na viditelném místě u vstupu na staveniště. | soubor | 1 |  | 0 |  |  | základní |  | 0 | 0 | 0 | 0 | 0 | 4 | K | 1 | ROZPOCET | 0 | 0 | 0 | 0 | 0 | 1 | 0 | 4 | 6
4 | K | R 04 | Vytyčení stavby, hranic pozemků a provedení geodetických prací nutných k posouzení shody realizované stavby se schválenou projektovou dokumentací odborně způsobilou osobou v oboru zeměměřictví. | soubor | 1 |  | 0 |  |  | základní |  | 0 | 0 | 0 | 0 | 0 | 4 | K | 1 | ROZPOCET | 0 | 0 | 0 | 0 | 0 | 1 | 0 | 4 | 8
5 | K | R 05 | Aktualizace a doplnění povodňového plánu, včetně ověření souladu příslušným povodňovým orgánem obce. | kus | 1 |  | 0 |  |  | základní |  | 0 | 0 | 0 | 0 | 0 | 4 | K | 1 | ROZPOCET | 0 | 0 | 0 | 0 | 0 | 1 | 0 | 4 | 12
6 | K | R 06 | Předložení firemního havarijního plánu přizpůsobeného na danou stavbu | kus | 1 |  | 0 |  |  | základní |  | 0 | 0 | 0 | 0 | 0 | 4 | K | 1 | ROZPOCET | 0 | 0 | 0 | 0 | 0 | 1 | 0 | 4 | 14
7 | K | R 07 | Provedení opatření vyplývajících z povodňového a havarijního plánu (např. hlásný profil, havarijní souprava apod.). | soubor | 1 |  | 0 |  |  | základní |  | 0 | 0 | 0 | 0 | 0 | 4 | K | 1 | ROZPOCET | 0 | 0 | 0 | 0 | 0 | 1 | 0 | 4 | 16
| P |  | Poznámka k položce: havarijní souprava, sorpční rukávec po dcelou dobu stavby umístěný na korytě a pravidelně obnovovaný ve chvíli snížení účinnosti | [14 empty] | P | 1
8 | K | R 08 | Zajištění a zabezpečení staveniště, zřízení a likvidace zařízení staveniště, včetně oplocení, případných přípojek, přístupů, sjezdů, skládek, deponií | soubor | 1 |  | 0 |  |  | základní |  | 0 | 0 | 0 | 0 | 0 | 4 | K | 1 | ROZPOCET | 0 | 0 | 0 | 0 | 0 | 1 | 0 | 4 | 28
| P |  | Poznámka k položce: provozorní zpevnění přístupů ke korytu a podél koryta po celou dobu stavby s ohledem na možnosti zhotovitele, potřeby přístupu pro použitou techniku a podle postupu výstavby (zpevnění a zřízení vnitrostaveništní cesty není plánováno) zřízení zařízení staveniště včetě jeho likvidace | [14 empty] | P | 1
9 | K | R 09 | Uvedení dotčených pozemků a komunikací do původního (popř. zasmluvněného) stavu. | soubor | 1 |  | 0 |  |  | základní |  | 0 | 0 | 0 | 0 | 0 | 4 | K | 1 | ROZPOCET | 0 | 0 | 0 | 0 | 0 | 1 | 0 | 4 | 32
10 | K | R 10 | Zpracování a předání dokumentace skutečného provedení stavby (3 paré + 1 v elektronické formě) objednateli a zaměření skutečného provedení stavby – geodetická část dokumentace (3 paré + 1 v elektronické formě) v rozsahu odpovídajícím příslušným právním předpisům. Pořízení fotodokumentace stavby. | soubor | 1 |  | 0 |  |  | základní |  | 0 | 0 | 0 | 0 | 0 | 4 | K | 1 | ROZPOCET | 0 | 0 | 0 | 0 | 0 | 1 | 0 | 4 | 36
| P |  | Poznámka k položce: Poznámka k položce: - součástí geodetické části bude polohové a výškové geodetické zaměření základových spár (např. prahy, stupně, přehrážka, hráz) - zaměření bude provedeno maximálně se střední souřadnicovou chybou Uxy=0,14 m, Uh=0,12 m dle ČSN 01 3410 | [14 empty] | P | 1
11 | K | R 11 | Čištění a úklid dotčených komunikací a veřejných prostranství, čištění kol veškeré stavební techniky před výjezdem ze staveniště po celou dobu stavby, včetně všech souvisejících činností. | kpl | 1 |  | 0 |  |  | základní |  | 0 | 0 | 0 | 0 | 0 | 4 | K | 1 | ROZPOCET | 0 | 0 | 0 | 0 | 0 | 1 | 0 | 4 | 38
| P |  | Poznámka k položce: čistění silnice v místě výjezdu nákaldních aut na státní silnici - tlaková voda z cisterny | [14 empty] | P | 1