## Rekapitulace
EstiCon | Firma:
Rekapitulace ceny
Stavba: 015 - KARLOVY VARY, OPRAVA PKO ZÁBRADLÍ MLÝNSKÉ NÁBŘEŽÍ
| Celková cena bez DPH: | 0
| Celková cena s DPH: | 0
Objekt | Popis | Cena bez DPH | DPH | Cena s DPH
E1 | ZÁBRADLÍ MLÝNSKÉ NÁBŘEŽÍ - ETAPA 1 | 0 | 0 | 0
E2 | ZÁBRADLÍ MLÝNSKÉ NÁBŘEŽÍ - ETAPA 2 | 0 | 0 | 0

## E1
EstiCon |  |  |  | Firma: | [6 empty] | 3
Soupis prací objektu
S | Stavba: | 015 |  | KARLOVY VARY, OPRAVA PKO ZÁBRADLÍ MLÝNSKÉ NÁBŘEŽÍ |  |  | E1 | 0 |  | 0 | 2
O | Rozpočet: | E1 |  | ZÁBRADLÍ MLÝNSKÉ NÁBŘEŽÍ - ETAPA 1 | [5 empty] | 0.12 | 2
Typ | Poř. číslo | Kód položky | Varianta | Název Položky | MJ | Množství | Cena |  | Cenová soustava | 0.21
[7 empty] | Jednotková | Celkem
0 | 1 | 2 | 3 | 4 | 5 | 6 | 7 | 8 | 9
SD |  | 0 |  | Všeobecné konstrukce a práce |  |  |  | 0
P | 1 | 03100 |  | ZARÍZENÍ STAVENIŠTE - ZRÍZENÍ, PROVOZ, DEMONTÁŽ | KPL | 1 | 0 | 0 | OTSKP ~ 2024 | 0 | 3
PP |  |  |  | Standardní zabezpační staveniště : - oplocení - BOZP - WC - označení stavby - odpady - ostraha - zdroj energie
VV |  |  |  | 1 = 1,000 [A]
TS |  |  |  | zahrnuje objednatelem povolené náklady na porízení (event. pronájem), provozování, udržování a likvidaci zhotovitelova zarízení
P | 2 | 03710 |  | POMOC PRÁCE ZAJIŠT NEBO ZRÍZ OBJÍŽDKY A PRÍSTUP CESTY | KPL | 1 |  | 0 | OTSKP ~ 2024 | 0 | 3
PP |  |  |  | Nadstandartdní zabezepečení staveniště v průběhu provádění prací : - zabezpečení proti spadu odpadu do řeky - ochrana dotčených konstrukcí - např. terasy, předzahrádky, pergoly, dlažby apod - zabezpečení průchodu chodců v době provádění prací na lávce - ochrana okolí v případě strojní aplikace nátěrového systému
VV |  |  |  | 1 = 1,000 [A]
TS |  |  |  | zahrnuje objednatelem povolené náklady na požadovaná zarízení zhotovitele
SD |  | 5 |  | Komunikace |  |  |  | 0
P | 3 | 587202 | 1 | PŘEDLÁŽDĚNÍ KRYTU Z DROBNÝCH KOSTEK | M2 | 7.076 | 0 | 0 | OTSKP ~ 2024 | 0 | 3
PP |  |  |  | Rozebrání stávající dlažby kolem sloupků zábradlí a zpětné zadláždění z původního materiálu.
VV |  |  |  | Nábřeží 58*((0,5*0,3)-(0,2*0,14)) = 7,076 [A]
TS |  |  |  | Položka zahrnuje: - pod pojmem *předláždění* se rozumí rozebrání stávající dlažby a pokládka dlažby ze stávajícího dlažebního materiálu (bez dodávky nového) - nezbytnou manipulaci s tímto materiálem (nakládání, doprava, složení, očištění) - dodání a rozprostření materiálu pro lože a jeho tloušťku předepsanou dokumentací a pro předepsanou výplň spar Položka nezahrnuje: - doplnění plochy s použitím nového materiálu (vykazuje se v položce č.582)
SD |  | 7 |  | Přidružená stavební výroba |  |  |  | 0
P | 4 | 783121 | 1 | PROTIKOROZ OCHR OK NÁTĚREM VÍCEVRST SE ZÁKL S VYS OBSAHEM ZN | M2 | 343.148 | 0 | 0 | OTSKP ~ 2024 | 0 | 3
PP |  |  |  | Celoplošná obnova PKO dle TKP (Technické kvalitativní podmínky Ministerstva dopravy) kap.19C, Nátěrový systém dle Přílohy 19.C.P3 - Tabulka II - PS OS + I speciál nebo I OSB : - Vysokosušinové nízkomolekulární dvoukomponentní epoxidy s velmi kvalitní bariérovou ochranou - typ Mastic - 100 µm - Epoxid dvoukomponenntí - 160 - 200 µm - Alifatický polyuretan RAL 7016 - 60 µm Nátěrový systém předloží Zhotoviotel včetně TePř k odsouhlasení Zadavateli
VV |  |  |  | Nábřeží sloupky 58*0,7162 = 41,540 [A] Nábřeží výplň 231,98*1,000976 = 232,206 [B] Lávky sloupek 28*0,28 = 7,840 [C] Lávky výplň 63,68*0,966733 = 61,562 [D] Mezisoučet = 343,148 [E]
TS |  |  |  | Položka zahrnuje: - kompletní povlaky (i různobarevné) - úpravy podkladu (odmaštění, odrezivění, odstranění starých nátěrů a nečistot) a jeho vyspravení - provedení nátěru předepsaným postupem a splnění všech požadavků daných technologickým předpisem Položka nezahrnuje: - x
SD |  | 9 |  | Ostatní konstrukce a práce |  |  |  | 0
P | 5 | 938542R |  | OCIŠTENÍ OCELOVÝCH KONSTR OTRYSKÁNÍM TLAK VODOU DO 500 BARU | M2 | 343.148 | 0 | 0 |  | 0 | 3
PP |  |  |  | Celoplošné otryskání záradlí a odstranění původních nepřídržných nátěrových vrstev
VV |  |  |  | 343.148 = 343,148 [A]
TS |  |  |  | položka zahrnuje ocištení predepsaným zpusobem vcetne odklizení vzniklého odpadu
P | 6 | 93867 | 1 | OČIŠTĚNÍ OCEL KONSTR BROUŠENÍM | M2 | 34.315 | 0 | 0 | OTSKP ~ 2024 | 0 | 3
PP |  |  |  | Lokální přebroušení zkorodovaných míst a očištění dle TKP kap. 19C na stupeň Sa 2 1/2 dle ČSN EN ISO 8501-1
VV |  |  |  | 10% plochy 343.148*0,1 = 34,315 [A]
TS |  |  |  | Položka zahrnuje: - očištění předepsaným způsobem - odklizení vzniklého odpadu Položka nezahrnuje: - x
P | 7 | 93867R |  | OCIŠTENÍ OCEL KONSTR BROUŠENÍM - ZDRSNĚNÍ A ZABROUŠENÍ PŘECHODŮ | M2 | 343.148 | 0 | 0 |  | 0 | 3
PP |  |  |  | Celoplošné přebroušení zábradlí po otyskání a přebroušení zkorodovaných míst - zabroušení přechodů a zdrsnění povrchu před aplikací nového nátěrového systému
VV |  |  |  | 343.148 = 343,148 [A]
TS |  |  |  | položka zahrnuje ocištení predepsaným zpusobem vcetne odklizení vzniklého odpadu

## E2
EstiCon |  |  |  | Firma: | [6 empty] | 3
Soupis prací objektu
S | Stavba: | 015 |  | KARLOVY VARY, OPRAVA PKO ZÁBRADLÍ MLÝNSKÉ NÁBŘEŽÍ |  |  | E2 | 0 |  | 0 | 2
O | Rozpočet: | E2 |  | ZÁBRADLÍ MLÝNSKÉ NÁBŘEŽÍ - ETAPA 2 | [5 empty] | 0.12 | 2
Typ | Poř. číslo | Kód položky | Varianta | Název Položky | MJ | Množství | Cena |  | Cenová soustava | 0.21
[7 empty] | Jednotková | Celkem
0 | 1 | 2 | 3 | 4 | 5 | 6 | 7 | 8 | 9
SD |  | 0 |  | Všeobecné konstrukce a práce |  |  |  | 0
P | 1 | 03100 |  | ZARÍZENÍ STAVENIŠTE - ZRÍZENÍ, PROVOZ, DEMONTÁŽ | KPL | 1 | 0 | 0 | OTSKP ~ 2024 | 0 | 3
PP |  |  |  | Standardní zabezpační staveniště : - oplocení - BOZP - WC - označení stavby - odpady - ostraha - zdroj energie
VV |  |  |  | 1 = 1,000 [A]
TS |  |  |  | zahrnuje objednatelem povolené náklady na porízení (event. pronájem), provozování, udržování a likvidaci zhotovitelova zarízení
P | 2 | 03710 |  | POMOC PRÁCE ZAJIŠT NEBO ZRÍZ OBJÍŽDKY A PRÍSTUP CESTY | KPL | 1 | 0 | 0 | OTSKP ~ 2024 | 0 | 3
PP |  |  |  | Nadstandartdní zabezepečení staveniště v průběhu provádění prací : - zabezpečení proti spadu odpadu do řeky - ochrana dotčených konstrukcí - např. terasy, předzahrádky, pergoly, dlažby apod - zabezpečení průchodu chodců v době provádění prací na lávce - ochrana okolí v případě strojní aplikace nátěrového systému
VV |  |  |  | 1 = 1,000 [A]
TS |  |  |  | zahrnuje objednatelem povolené náklady na požadovaná zarízení zhotovitele
SD |  | 5 |  | Komunikace |  |  |  | 0
P | 3 | 587202 | 1 | PŘEDLÁŽDĚNÍ KRYTU Z DROBNÝCH KOSTEK | M2 | 6.466 | 0 | 0 | OTSKP ~ 2024 | 0 | 3
PP |  |  |  | Rozebrání stávající dlažby kolem sloupků zábradlí a zpětné zadláždění z původního materiálu.
VV |  |  |  | Nábřeží 53*((0,5*0,3)-(0,2*0,14)) = 6,466 [A]
TS |  |  |  | Položka zahrnuje: - pod pojmem *předláždění* se rozumí rozebrání stávající dlažby a pokládka dlažby ze stávajícího dlažebního materiálu (bez dodávky nového) - nezbytnou manipulaci s tímto materiálem (nakládání, doprava, složení, očištění) - dodání a rozprostření materiálu pro lože a jeho tloušťku předepsanou dokumentací a pro předepsanou výplň spar Položka nezahrnuje: - doplnění plochy s použitím nového materiálu (vykazuje se v položce č.582)
SD |  | 7 |  | Přidružená stavební výroba |  |  |  | 0
P | 4 | 783121 | 1 | PROTIKOROZ OCHR OK NÁTĚREM VÍCEVRST SE ZÁKL S VYS OBSAHEM ZN | M2 | 239.554 | 0 | 0 | OTSKP ~ 2024 | 0 | 3
PP |  |  |  | Celoplošná obnova PKO dle TKP (Technické kvalitativní podmínky Ministerstva dopravy) kap.19C, Nátěrový systém dle Přílohy 19.C.P3 - Tabulka II - PS OS + I speciál nebo I OSB : - Vysokosušinové nízkomolekulární dvoukomponentní epoxidy s velmi kvalitní bariérovou ochranou - typ Mastic - 100 µm - Epoxid dvoukomponenntí - 160 - 200 µm - Alifatický polyuretan RAL 7016 - 60 µm Nátěrový systém předloží Zhotoviotel včetně TePř k odsouhlasení Zadavateli
VV |  |  |  | Nábřeží sloupky 53*0,7162 = 37,959 [A] Nábřeží výplň 201,398*1,000976 = 201,595 [B] Mezisoučet = 239,554 [E]
TS |  |  |  | Položka zahrnuje: - kompletní povlaky (i různobarevné) - úpravy podkladu (odmaštění, odrezivění, odstranění starých nátěrů a nečistot) a jeho vyspravení - provedení nátěru předepsaným postupem a splnění všech požadavků daných technologickým předpisem Položka nezahrnuje: - x
SD |  | 9 |  | Ostatní konstrukce a práce |  |  |  | 0
P | 5 | 938542R |  | OCIŠTENÍ OCELOVÝCH KONSTR OTRYSKÁNÍM TLAK VODOU DO 500 BARU | M2 | 239.554 | 0 | 0 |  | 0 | 3
PP |  |  |  | Celoplošné otryskání záradlí a odstranění původních nepřídržných nátěrových vrstev
VV |  |  |  | 239.554 = 239,554 [A]
TS |  |  |  | položka zahrnuje ocištení predepsaným zpusobem vcetne odklizení vzniklého odpadu
P | 6 | 93867 | 1 | OČIŠTĚNÍ OCEL KONSTR BROUŠENÍM | M2 | 23.955 | 0 | 0 | OTSKP ~ 2024 | 0 | 3
PP |  |  |  | Lokální přebroušení zkorodovaných míst a očištění dle TKP kap. 19C na stupeň Sa 2 1/2 dle ČSN EN ISO 8501-1
VV |  |  |  | 10% 239.554*0,1 = 23,955 [A]
TS |  |  |  | Položka zahrnuje: - očištění předepsaným způsobem - odklizení vzniklého odpadu Položka nezahrnuje: - x
P | 7 | 93867R |  | OCIŠTENÍ OCEL KONSTR BROUŠENÍM - ZDRSNĚNÍ A ZABROUŠENÍ PŘECHODŮ | M2 | 239.554 | 0 | 0 |  | 0 | 3
PP |  |  |  | Celoplošné přebroušení zábradlí po otyskání a přebroušení zkorodovaných míst - zabroušení přechodů a zdrsnění povrchu před aplikací nového nátěrového systému
VV |  |  |  | 239.554 = 239,554 [A]
TS |  |  |  | položka zahrnuje ocištení predepsaným zpusobem vcetne odklizení vzniklého odpadu