## Rekapitulace stavby
Export Komplet | [27 empty] | 2.0 | ZAMOK |  |  |  |  | False | False | {26020ac3-4c2e-4fef-9764-601e474a64cc}
[33 empty] | 0,01 | 21
[33 empty] | 0,01 | 12
|  | REKAPITULACE STAVBY | [17 empty] | v --- níže se nacházejí doplnkové a pomocné údaje k sestavám --- v | [11 empty] | Návod na vyplnění | 0,01
|  | Kód: |  |  |  |  | SONA6955 | [24 empty] | Měnit lze pouze buňky se žlutým podbarvením! 1) na prvním listu Rekapitulace stavby vyplňte v sestavě a) Souhrnný list - údaje o Uchazeči (přenesou se do ostatních sestav i v jiných listech) b) Rekapitulace objektů - potřebné Ostatní náklady 2) na vybraných listech vyplňte v sestavě a) Krycí list - údaje o Uchazeči, pokud se liší od údajů o Uchazeči na Souhrnném listu (údaje se přenesou do ostatních sestav v daném listu) b) Rekapitulace rozpočtu - potřebné Ostatní náklady c) Celkové náklady za stavbu - ceny u položek - množství, pokud má žluté podbarvení - a v případě potřeby poznámku (ta je ve skrytém sloupci) | 0,01
|  | Stavba: |  |  |  |  | K.Vary, rekonstrukce střechy MŠ Javorová | [25 empty] | 0,01
|  | KSO: | [13 empty] | CC-CZ: | [16 empty] | 0,01
|  | Místo: | [13 empty] | Datum: |  | 5. 2. 2025 | [14 empty] | 0,01
0,01
|  | Zadavatel: | [13 empty] | IČ: | [16 empty] | 0,01
|  |  | Statutární město Karlovy Vary | [12 empty] | DIČ: | [16 empty] | 0,01
0,01
|  | Uchazeč: | [13 empty] | IČ: |  | Vyplň údaj | [14 empty] | 0,01
|  |  | Vyplň údaj | [12 empty] | DIČ: |  | Vyplň údaj | [14 empty] | 0,01
False
|  | Projektant: | [13 empty] | IČ: | [16 empty] | False
|  |  | DPT s.r.o.Ostrov | [12 empty] | DIČ: | [16 empty] | True
0,01
|  | Zpracovatel: | [13 empty] | IČ: | [16 empty] | 0,01
|  |  | Neubauerová Soňa, SK-Projekt Ostrov | [12 empty] | DIČ: | [16 empty] | True
Poznámka:
|  | Cena bez DPH | [13 empty] | 0
[8 empty] | Sazba daně |  |  | Základ daně |  |  |  |  | Výše daně
|  | DPH |  | základní |  |  |  | 21% |  |  | 0 |  |  |  |  | 0
|  |  |  | snížená |  |  |  | 12% |  |  | 0 |  |  |  |  | 0
|  |  |  | zákl. přenesená |  |  |  | 21% |  |  | 0 |  |  |  |  | 0
|  |  |  | sníž. přenesená |  |  |  | 12% |  |  | 0 |  |  |  |  | 0
|  |  |  | nulová |  |  |  | 0% |  |  | 0 |  |  |  |  | 0
|  | Cena s DPH | [6 empty] | v |  |  | CZK |  |  |  | 0
|  | Projektant | [11 empty] | Zpracovatel
|  | Datum a podpis: | [7 empty] | Razítko |  |  |  | Datum a podpis: |  |  | Razítko
|  | Objednavatel | [11 empty] | Uchazeč
|  | Datum a podpis: | [7 empty] | Razítko |  |  |  | Datum a podpis: |  |  | Razítko
REKAPITULACE OBJEKTŮ STAVBY A SOUPISŮ PRACÍ
| Kód: | [6 empty] | SONA6955
| Stavba: | [6 empty] | K.Vary, rekonstrukce střechy MŠ Javorová
| Místo: | [13 empty] | Datum: |  | 5. 2. 2025
| Zadavatel: | [6 empty] | Statutární město Karlovy Vary | [6 empty] | Projektant: |  | DPT s.r.o.Ostrov |  |  | Informatívní údaje z listů zakázek
| Uchazeč: | [13 empty] | Zpracovatel: |  | Neubauerová Soňa, SK-Projekt Ostrov
| Kód |  |  |  | Popis | [7 empty] | Cena bez DPH [CZK] |  |  |  |  | Cena s DPH [CZK] | Typ | z toho Ostat. náklady [CZK] | DPH [CZK] | Normohodiny [h] | DPH základní [CZK] | DPH snížená [CZK] | DPH základní přenesená [CZK] | DPH snížená přenesená [CZK] | Základna DPH základní | Základna DPH snížená | Základna DPH zákl. přenesená | Základna DPH sníž. přenesená | Základna DPH nulová
| Náklady z rozpočtů | [11 empty] | 0 |  |  |  |  | 0 |  | 0 | 0 | 0 | 0 | 0 | 0 | 0 | 0 | 0 | 0 | 0 | 0 |  | D | 0 | ###NOIMPORT### | IMPORT | {26020ac3-4c2e-4fef-9764-601e474a64cc} | {00000000-0000-0000-0000-000000000000}
/ |  | 01 |  |  |  | Rekonstrukce střechy | [6 empty] | 0 |  |  |  |  | 0 | STA | 0 | 0 | 0 | 0 | 0 | 0 | 0 | 0 | 0 | 0 | 0 | 0 |  |  | 1 |  | IMPORT | {123fab76-3fb0-4cbc-b347-bf4288bbe5d3} | {26020ac3-4c2e-4fef-9764-601e474a64cc} | 2
/ |  | 02 |  |  |  | Silnoproudá elektroinstalace | [6 empty] | 0 |  |  |  |  | 0 | STA | 0 | 0 | 0 | 0 | 0 | 0 | 0 | 0 | 0 | 0 | 0 | 0 |  |  | 1 |  | IMPORT | {b8c2920f-4746-4bd7-b3b2-a0fa9b35bfc8} | {26020ac3-4c2e-4fef-9764-601e474a64cc} | 2
/ |  | 03 |  |  |  | Vedlejší náklady | [6 empty] | 0 |  |  |  |  | 0 | STA | 0 | 0 | 0 | 0 | 0 | 0 | 0 | 0 | 0 | 0 | 0 | 0 |  |  | 1 |  | IMPORT | {997f3610-0833-4fad-87ab-4435f5fa63cd} | {26020ac3-4c2e-4fef-9764-601e474a64cc} | 2

## 01 - Rekonstrukce střechy
{123fab76-3fb0-4cbc-b347-bf4288bbe5d3}
2
| KRYCÍ LIST SOUPISU PRACÍ | [7 empty] | v --- níže se nacházejí doplnkové a pomocné údaje k sestavám --- v | [8 empty] | False
Stavba:
K.Vary, rekonstrukce střechy MŠ Javorová
Objekt:
01 - Rekonstrukce střechy
| KSO: |  |  |  |  | CC-CZ:
| Místo: |  |  |  |  | Datum: | 5. 2. 2025
| Zadavatel: |  |  |  |  | IČ:
|  | Statutární město Karlovy Vary |  |  |  | DIČ:
| Uchazeč: |  |  |  |  | IČ: | Vyplň údaj
|  | Vyplň údaj |  |  |  | DIČ: | Vyplň údaj
| Projektant: |  |  |  |  | IČ:
|  | DPT s.r.o.Ostrov |  |  |  | DIČ:
| Zpracovatel: |  |  |  |  | IČ:
|  | Neubauerová Soňa, SK-Projekt Ostrov |  |  |  | DIČ:
Poznámka:
| Cena bez DPH | [5 empty] | 0
|  |  | Základ daně |  |  | Sazba daně | Výše daně
| DPH | základní | 0 |  |  | 21% | 0
|  | snížená | 0 |  |  | 12% | 0
|  | zákl. přenesená | 0 |  |  | 21% | 0
|  | sníž. přenesená | 0 |  |  | 12% | 0
|  | nulová | 0 |  |  | 0% | 0
| Cena s DPH |  |  | v | CZK |  | 0
| Projektant |  |  | Zpracovatel
| Datum a podpis: |  | Razítko | Datum a podpis: |  |  | Razítko
| Objednavatel |  |  | Uchazeč
| Datum a podpis: |  | Razítko | Datum a podpis: |  |  | Razítko
REKAPITULACE ČLENĚNÍ SOUPISU PRACÍ
Stavba:
K.Vary, rekonstrukce střechy MŠ Javorová
Objekt:
01 - Rekonstrukce střechy
Místo: | [5 empty] | Datum: | 5. 2. 2025
Zadavatel: |  |  | Statutární město Karlovy Vary |  |  | Projektant: | DPT s.r.o.Ostrov
Uchazeč: |  |  | Vyplň údaj |  |  | Zpracovatel: | Neubauerová Soňa, SK-Projekt Ostrov
Kód dílu - Popis | [6 empty] | Cena celkem [CZK]
Náklady ze soupisu prací | [6 empty] | 0 | [11 empty] | -1
| HSV - Práce a dodávky HSV | [5 empty] | 0
| ZED - Zednické výpomoci | [5 empty] | 0
| 94 - Lešení a stavební výtahy | [5 empty] | 0
| 95 - Dokončovací konstrukce a práce pozemních staveb | [5 empty] | 0
| 997 - Doprava suti a vybouraných hmot | [5 empty] | 0
| PSV - Práce a dodávky PSV | [5 empty] | 0
| 712 - Povlakové krytiny | [5 empty] | 0
| 713 - Izolace tepelné | [5 empty] | 0
| 762 - Konstrukce tesařské | [5 empty] | 0
| 763 - Konstrukce suché výstavby | [5 empty] | 0
| 764 - Konstrukce klempířské | [5 empty] | 0
| 765 - Krytina skládaná | [5 empty] | 0
| 767 - Konstrukce zámečnické | [5 empty] | 0
| DEM - Demontáže | [5 empty] | 0
| OTV - Výplně otvorů | [5 empty] | 0
SOUPIS PRACÍ
Stavba:
K.Vary, rekonstrukce střechy MŠ Javorová
Objekt:
01 - Rekonstrukce střechy
Místo: | [5 empty] | Datum: | 5. 2. 2025
Zadavatel: |  |  | Statutární město Karlovy Vary |  |  | Projektant: | DPT s.r.o.Ostrov
Uchazeč: |  |  | Vyplň údaj |  |  | Zpracovatel: | Neubauerová Soňa, SK-Projekt Ostrov
PČ | Typ | Kód | Popis | MJ | Množství | J.cena [CZK] | Cena celkem [CZK] | Cenová soustava |  | DPH | J. Nh [h] | Nh celkem [h] | J. hmotnost [t] | Hmotnost celkem [t] | J. suť [t] | Suť Celkem [t]
Náklady soupisu celkem | [6 empty] | 0 |  |  |  |  | 0 |  | 11.3299 |  | 7.0313 |  | D | -1 | [10 empty] | 0
| D | HSV | Práce a dodávky HSV |  |  |  | 0 |  |  |  |  | 0 |  | 0 |  | 0 | 1 | D | 0 |  |  |  | ROZPOCET | [6 empty] | 0
| D | ZED | Zednické výpomoci |  |  |  | 0 |  |  |  |  | 0 |  | 0 |  | 0 | 1 | D | 1 |  |  |  | ROZPOCET | [6 empty] | 0
1 | K | 3100000R1 | Drobné zednické opravy zdiva a omítek | kpl | 1 |  | 0 |  |  | základní |  | 0 | 0 | 0 | 0 | 0 | 4 | K | 2 |  |  |  | ROZPOCET | 0 | 0 | 0 | 0 | 0 | 1 | 0 | 4 | -182195694
| D | 94 | Lešení a stavební výtahy |  |  |  | 0 |  |  |  |  | 0 |  | 0 |  | 0 | 1 | D | 1 |  |  |  | ROZPOCET | [6 empty] | 0
2 | K | 941211111 | Montáž lešení řadového rámového lehkého zatížení do 200 kg/m2 š od 0,6 do 0,9 m v do 10 m | m2 | 516 |  | 0 |  |  | základní |  | 0 | 0 | 0 | 0 | 0 | 4 | K | 2 |  |  |  | ROZPOCET | 0 | 0 | 0 | 0 | 0 | 1 | 0 | 4 | -641294050
| VV |  | (8-0,5)*(19,60*2+10,70*2+0,9*2*4) |  | 508.5 | [12 empty] | VV | 2 | 2 | True | 0 | ROZPOCET
| VV |  | 10,70*2,40/2*2+2,0*(2,4*2+7,60)+1,02 |  | 51.5 | [12 empty] | VV | 2 | 2 | True | 0 | ROZPOCET
| VV |  | -11*4,0 |  | -44 | [12 empty] | VV | 2 | 2 | True | 0 | ROZPOCET
| VV |  | Součet |  | 516 | [12 empty] | VV | 2 | 4 | True | 1 | ROZPOCET
3 | K | 941211211 | Příplatek k lešení řadovému rámovému lehkému do 200 kg/m2 š od 0,6 do 0,9 m v do 10 m za každý den použití | m2 | 46440 |  | 0 |  |  | základní |  | 0 | 0 | 0 | 0 | 0 | 4 | K | 2 |  |  |  | ROZPOCET | 0 | 0 | 0 | 0 | 0 | 1 | 0 | 4 | 409640642
| VV |  | celkem cca 3 měsíce | [14 empty] | VV | 2 | 1 | True | 0 | ROZPOCET
| VV |  | 516*30*3 |  | 46440 | [12 empty] | VV | 2 | 2 | True | 1 | ROZPOCET
4 | K | 941211811 | Demontáž lešení řadového rámového lehkého zatížení do 200 kg/m2 š od 0,6 do 0,9 m v do 10 m | m2 | 516 |  | 0 |  |  | základní |  | 0 | 0 | 0 | 0 | 0 | 4 | K | 2 |  |  |  | ROZPOCET | 0 | 0 | 0 | 0 | 0 | 1 | 0 | 4 | -1520224280
5 | K | 993111111 | Dovoz a odvoz lešení řadového do 10 km včetně naložení a složení | m2 | 516 |  | 0 |  |  | základní |  | 0 | 0 | 0 | 0 | 0 | 4 | K | 2 |  |  |  | ROZPOCET | 0 | 0 | 0 | 0 | 0 | 1 | 0 | 4 | 789885957
6 | K | 9412100R1 | Příplatek za postavení části lešení nad střechou vstupu zadní fasády | m2 | 22 |  | 0 |  |  | základní |  | 0 | 0 | 0 | 0 | 0 | 4 | K | 2 |  |  |  | ROZPOCET | 0 | 0 | 0 | 0 | 0 | 1 | 0 | 4 | 252257897
| VV |  | 11*2,0 |  | 22 | [12 empty] | VV | 2 | 2 | True | 1 | ROZPOCET
| D | 95 | Dokončovací konstrukce a práce pozemních staveb |  |  |  | 0 |  |  |  |  | 0 |  | 0 |  | 0 | 1 | D | 1 |  |  |  | ROZPOCET | [6 empty] | 0
7 | K | 9500000R3 | Stávající kovový stožár elektronického zařízení - demontáž + zpětné osazení do nové polohy | kpl | 1 |  | 0 |  |  | základní |  | 0 | 0 | 0 | 0 | 0 | 4 | K | 2 |  |  |  | ROZPOCET | 0 | 0 | 0 | 0 | 0 | 1 | 0 | 4 | 696684834
| P |  | Poznámka k položce: včetně dočasného uložení včetně nového kotvení včetně nátěru pro tř.prostředí C3, životnost 15 let příprava povrchu ST2 | [14 empty] | P | 2
8 | K | 9500000R4 | Stávající klimatizační jednotka - demontáž + zpětná montáž | kpl | 1 |  | 0 |  |  | základní |  | 0 | 0 | 0 | 0 | 0 | 4 | K | 2 |  |  |  | ROZPOCET | 0 | 0 | 0 | 0 | 0 | 1 | 0 | 4 | -502773735
| P |  | Poznámka k položce: včetně dočasného uložení | [14 empty] | P | 2
9 | K | 9530000R3 | Exteriérová těsnící páska difúzní - montáž a dodávka | m | 4.5 |  | 0 |  |  | základní |  | 0 | 0 | 0 | 0 | 0 | 4 | K | 2 |  |  |  | ROZPOCET | 0 | 0 | 0 | 0 | 0 | 1 | 0 | 4 | -628944290
| VV |  | detail 3 | [14 empty] | VV | 2 | 1 | True | 0 | ROZPOCET
| VV |  | 4,50 |  | 4.5 | [12 empty] | VV | 2 | 2 | True | 1 | ROZPOCET
| D | 997 | Doprava suti a vybouraných hmot |  |  |  | 0 |  |  |  |  | 0 |  | 0 |  | 0 | 1 | D | 1 |  |  |  | ROZPOCET | [6 empty] | 0
10 | K | 997013153 | Vnitrostaveništní doprava suti a vybouraných hmot pro budovy v přes 9 do 12 m s omezením mechanizace | t | 7.03 |  | 0 |  |  | základní |  | 0 | 0 | 0 | 0 | 0 | 4 | K | 2 |  |  |  | ROZPOCET | 0 | 0 | 0 | 0 | 0 | 1 | 0 | 4 | -1298354081
11 | K | 997013501 | Odvoz suti a vybouraných hmot na skládku nebo meziskládku do 1 km se složením | t | 7.03 |  | 0 |  |  | základní |  | 0 | 0 | 0 | 0 | 0 | 4 | K | 2 |  |  |  | ROZPOCET | 0 | 0 | 0 | 0 | 0 | 1 | 0 | 4 | 1315968636
12 | K | 997013509 | Příplatek k odvozu suti a vybouraných hmot na skládku za každý další 1 km přes 1 km | t | 168.72 |  | 0 |  |  | základní |  | 0 | 0 | 0 | 0 | 0 | 4 | K | 2 |  |  |  | ROZPOCET | 0 | 0 | 0 | 0 | 0 | 1 | 0 | 4 | 560333154
| VV |  | celkem 25km | [14 empty] | VV | 2 | 1 | True | 0 | ROZPOCET
| VV |  | 7,03*24 |  | 168.72 | [12 empty] | VV | 2 | 2 | True | 1 | ROZPOCET
13 | K | 997013631 | Poplatek za uložení na skládce (skládkovné) stavebního odpadu směsného kód odpadu 17 09 04 | t | 7.03 |  | 0 |  |  | základní |  | 0 | 0 | 0 | 0 | 0 | 4 | K | 2 |  |  |  | ROZPOCET | 0 | 0 | 0 | 0 | 0 | 1 | 0 | 4 | -1299548058
| D | PSV | Práce a dodávky PSV |  |  |  | 0 |  |  |  |  | 0 |  | 11.3299 |  | 7.0313 | 2 | D | 0 |  |  |  | ROZPOCET | [6 empty] | 0
| D | 712 | Povlakové krytiny |  |  |  | 0 |  |  |  |  | 0 |  | 1.3297 |  | 0 | 2 | D | 1 |  |  |  | ROZPOCET | [6 empty] | 0
14 | K | 7124617R1 | Montáž fólie - difúzní, parozábrany | m2 | 803 |  | 0 |  |  | základní |  | 0 | 3e-05 | 0.02409 | 0 | 0 | 16 | K | 2 |  |  |  | ROZPOCET | 0 | 0 | 0 | 0 | 0 | 1 | 0 | 16 | -653749671
| P |  | Poznámka k položce: fólie lepené se svařovanými či lepenými spoji | [14 empty] | P | 2
| VV |  | skladba střechy S1 | [14 empty] | VV | 2 | 1 | True | 0 | ROZPOCET
| VV |  | pojistná podkladní fólie | [14 empty] | VV | 2 | 1 | True | 0 | ROZPOCET
| VV |  | 140 |  | 140 | [12 empty] | VV | 2 | 2 | True | 0 | ROZPOCET
| VV |  | pojistná difúzní fólie | [14 empty] | VV | 2 | 1 | True | 0 | ROZPOCET
| VV |  | 140 |  | 140 | [12 empty] | VV | 2 | 2 | True | 0 | ROZPOCET
| VV |  | parozábrana | [14 empty] | VV | 2 | 1 | True | 0 | ROZPOCET
| VV |  | 140 |  | 140 | [12 empty] | VV | 2 | 2 | True | 0 | ROZPOCET
| VV |  | skladba střechy S2 | [14 empty] | VV | 2 | 1 | True | 0 | ROZPOCET
| VV |  | pojistná podkladní fólie | [14 empty] | VV | 2 | 1 | True | 0 | ROZPOCET
| VV |  | 90 |  | 90 | [12 empty] | VV | 2 | 2 | True | 0 | ROZPOCET
| VV |  | pojistná difúzní fólie | [14 empty] | VV | 2 | 1 | True | 0 | ROZPOCET
| VV |  | 90 |  | 90 | [12 empty] | VV | 2 | 2 | True | 0 | ROZPOCET
| VV |  | parozábrana | [14 empty] | VV | 2 | 1 | True | 0 | ROZPOCET
| VV |  | 90 |  | 90 | [12 empty] | VV | 2 | 2 | True | 0 | ROZPOCET
| VV |  | skladba střechy S3 | [14 empty] | VV | 2 | 1 | True | 0 | ROZPOCET
| VV |  | pojistná podkladní fólie | [14 empty] | VV | 2 | 1 | True | 0 | ROZPOCET
| VV |  | 35 |  | 35 | [12 empty] | VV | 2 | 2 | True | 0 | ROZPOCET
| VV |  | pojistná difúzní fólie | [14 empty] | VV | 2 | 1 | True | 0 | ROZPOCET
| VV |  | 35 |  | 35 | [12 empty] | VV | 2 | 2 | True | 0 | ROZPOCET
| VV |  | parozábrana | [14 empty] | VV | 2 | 1 | True | 0 | ROZPOCET
| VV |  | 35 |  | 35 | [12 empty] | VV | 2 | 2 | True | 0 | ROZPOCET
| VV |  | skladba S4 | [14 empty] | VV | 2 | 1 | True | 0 | ROZPOCET
| VV |  | pojistná podkladní fólie | [14 empty] | VV | 2 | 1 | True | 0 | ROZPOCET
| VV |  | 8 |  | 8 | [12 empty] | VV | 2 | 2 | True | 0 | ROZPOCET
| VV |  | Součet |  | 803 | [12 empty] | VV | 2 | 4 | True | 1 | ROZPOCET
15 | M | 28329044R | fólie kontaktní difuzně propustná pro doplňkovou hydroizolační vrstvu | m2 | 646 |  | 0 |  |  | základní |  | 0 | 0.00015 | 0.0969 | 0 | 0 | 32 | M | 2 |  |  |  | ROZPOCET | 0 | 0 | 0 | 0 | 0 | 1 | 0 | 16 | -2011759596
| VV |  | skladba střechy S1 | [14 empty] | VV | 2 | 1 | True | 0 | ROZPOCET
| VV |  | ztratné 20% | [14 empty] | VV | 2 | 1 | True | 0 | ROZPOCET
| VV |  | pojistná podkladní fólie + pojistná difúzní kontaktní fólie | [14 empty] | VV | 2 | 1 | True | 0 | ROZPOCET
| VV |  | pojistná difúzní fólie | [14 empty] | VV | 2 | 1 | True | 0 | ROZPOCET
| VV |  | 140*1,20*2 |  | 336 | [12 empty] | VV | 2 | 2 | True | 0 | ROZPOCET
| VV |  | skladba střechy S2 | [14 empty] | VV | 2 | 1 | True | 0 | ROZPOCET
| VV |  | pojistná podkladní fólie + pojistná difúzní kontaktní fólie | [14 empty] | VV | 2 | 1 | True | 0 | ROZPOCET
| VV |  | 90*1,20*2 |  | 216 | [12 empty] | VV | 2 | 2 | True | 0 | ROZPOCET
| VV |  | skladba střechy S3 | [14 empty] | VV | 2 | 1 | True | 0 | ROZPOCET
| VV |  | pojistná podkladní fólie + pojistná difúzní kontaktní fólie | [14 empty] | VV | 2 | 1 | True | 0 | ROZPOCET
| VV |  | 35*1,20*2 |  | 84 | [12 empty] | VV | 2 | 2 | True | 0 | ROZPOCET
| VV |  | skladba S4 | [14 empty] | VV | 2 | 1 | True | 0 | ROZPOCET
| VV |  | pojistná podkladní fólie | [14 empty] | VV | 2 | 1 | True | 0 | ROZPOCET
| VV |  | 8*1,20+0,40 |  | 10 | [12 empty] | VV | 2 | 2 | True | 0 | ROZPOCET
| VV |  | Součet |  | 646 | [12 empty] | VV | 2 | 4 | True | 1 | ROZPOCET
16 | M | 62853002R | pás asfaltový samolepicí modifikovaný SBS tl.2,5mm s vložkou hliník a skleněná rohož, vrchní strana speciální hliníková fólie, spodní strana snímatelná fólie, lepidlo za studena | m2 | 318 |  | 0 |  |  | základní |  | 0 | 0.0038 | 1.2084 | 0 | 0 | 32 | M | 2 |  |  |  | ROZPOCET | 0 | 0 | 0 | 0 | 0 | 1 | 0 | 16 | -1350465559
| VV |  | parozábrana | [14 empty] | VV | 2 | 1 | True | 0 | ROZPOCET
| VV |  | ztratné 20% | [14 empty] | VV | 2 | 1 | True | 0 | ROZPOCET
| VV |  | skladba střechy S1 | [14 empty] | VV | 2 | 1 | True | 0 | ROZPOCET
| VV |  | 140*1,20 |  | 168 | [12 empty] | VV | 2 | 2 | True | 0 | ROZPOCET
| VV |  | skladba střechy S2 | [14 empty] | VV | 2 | 1 | True | 0 | ROZPOCET
| VV |  | 90*1,20 |  | 108 | [12 empty] | VV | 2 | 2 | True | 0 | ROZPOCET
| VV |  | skladba střechy S3 | [14 empty] | VV | 2 | 1 | True | 0 | ROZPOCET
| VV |  | 35*1,20 |  | 42 | [12 empty] | VV | 2 | 2 | True | 0 | ROZPOCET
| VV |  | Součet |  | 318 | [12 empty] | VV | 2 | 4 | True | 1 | ROZPOCET
17 | K | 998712112 | Přesun hmot tonážní pro krytiny povlakové s omezením mechanizace v objektech v přes 6 do 12 m | t | 1.33 |  | 0 |  |  | základní |  | 0 | 0 | 0 | 0 | 0 | 16 | K | 2 |  |  |  | ROZPOCET | 0 | 0 | 0 | 0 | 0 | 1 | 0 | 16 | -109823954
18 | K | 7651920R1 | Ochrana krytiny na níže položené střeše při stavbě lešení | kpl | 1 |  | 0 |  |  | základní |  | 0 | 0.00014 | 0.00014 | 0 | 0 | 16 | K | 2 |  |  |  | ROZPOCET | 0 | 0 | 0 | 0 | 0 | 1 | 0 | 16 | 675697
| P |  | Poznámka k položce: položka zahrnuje všechna opatření nutná proti zatečení do konstrukcí zahrnuje i případnou nosnou konstrukci pro toto opatření | [14 empty] | P | 2
19 | K | 7651920R2 | Provizorní ochrana střechy proti zatečení | kpl | 1 |  | 0 |  |  | základní |  | 0 | 0.00014 | 0.00014 | 0 | 0 | 16 | K | 2 |  |  |  | ROZPOCET | 0 | 0 | 0 | 0 | 0 | 1 | 0 | 16 | 1651042933
| P |  | Poznámka k položce: položka zahrnuje všechna opatření nutná proti zatečení do konstrukcí zahrnuje i případnou nosnou konstrukci pro toto opatření | [14 empty] | P | 2
| D | 713 | Izolace tepelné |  |  |  | 0 |  |  |  |  | 0 |  | 1.0499 |  | 0 | 2 | D | 1 |  |  |  | ROZPOCET | [6 empty] | 0
20 | K | 7131511R1 | Montáž izolace tepelné střech šikmých mechanicky přikotvené z desek tl. do 100 mm | m2 | 268 |  | 0 |  |  | základní |  | 0 | 0.00011 | 0.02948 | 0 | 0 | 16 | K | 2 |  |  |  | ROZPOCET | 0 | 0 | 0 | 0 | 0 | 1 | 0 | 16 | 940569238
| VV |  | skladba střechy S1 | [14 empty] | VV | 2 | 1 | True | 0 | ROZPOCET
| VV |  | desky PIR tl.100mm | [14 empty] | VV | 2 | 1 | True | 0 | ROZPOCET
| VV |  | 140 |  | 140 | [12 empty] | VV | 2 | 2 | True | 0 | ROZPOCET
| VV |  | skladba střechy S2 | [14 empty] | VV | 2 | 1 | True | 0 | ROZPOCET
| VV |  | desky PIR tl.100 | [14 empty] | VV | 2 | 1 | True | 0 | ROZPOCET
| VV |  | 90 |  | 90 | [12 empty] | VV | 2 | 2 | True | 0 | ROZPOCET
| VV |  | skladba střechy S3 | [14 empty] | VV | 2 | 1 | True | 0 | ROZPOCET
| VV |  | desky PIR tl.100mm | [14 empty] | VV | 2 | 1 | True | 0 | ROZPOCET
| VV |  | 35 |  | 35 | [12 empty] | VV | 2 | 2 | True | 0 | ROZPOCET
| VV |  | detail D3 - parapet okna | [14 empty] | VV | 2 | 1 | True | 0 | ROZPOCET
| VV |  | deska PIR 60-80mm | [14 empty] | VV | 2 | 1 | True | 0 | ROZPOCET
| VV |  | 3,0 |  | 3 | [12 empty] | VV | 2 | 2 | True | 0 | ROZPOCET
| VV |  | Součet |  | 268 | [12 empty] | VV | 2 | 4 | True | 1 | ROZPOCET
21 | M | 28376531 | deska izolační PIR s oboustrannou kompozitní fólií s hliníkovou vložkou pro šikmé střechy λ=0,022 tl 80mm | m2 | 3 |  | 0 |  |  | základní |  | 0 | 0.0024 | 0.0072 | 0 | 0 | 32 | M | 2 |  |  |  | ROZPOCET | 0 | 0 | 0 | 0 | 0 | 1 | 0 | 16 | -1912613895
| VV |  | detail D3 - parapet okna | [14 empty] | VV | 2 | 1 | True | 0 | ROZPOCET
| VV |  | deska PIR 60-80mm | [14 empty] | VV | 2 | 1 | True | 0 | ROZPOCET
| VV |  | 3,0 |  | 3 | [12 empty] | VV | 2 | 2 | True | 1 | ROZPOCET
22 | M | 28376532 | deska izolační PIR s oboustrannou kompozitní fólií s hliníkovou vložkou pro šikmé střechy λ=0,022 tl 100mm | m2 | 292 |  | 0 |  |  | základní |  | 0 | 0.003 | 0.876 | 0 | 0 | 32 | M | 2 |  |  |  | ROZPOCET | 0 | 0 | 0 | 0 | 0 | 1 | 0 | 16 | 1804780355
| VV |  | zvýšené ztratné - 10% | [14 empty] | VV | 2 | 1 | True | 0 | ROZPOCET
| VV |  | skladba střechy S1 | [14 empty] | VV | 2 | 1 | True | 0 | ROZPOCET
| VV |  | desky PIR tl.100mm | [14 empty] | VV | 2 | 1 | True | 0 | ROZPOCET
| VV |  | 140*1,10 |  | 154 | [12 empty] | VV | 2 | 2 | True | 0 | ROZPOCET
| VV |  | skladba střechy S2 | [14 empty] | VV | 2 | 1 | True | 0 | ROZPOCET
| VV |  | desky PIR tl.100 | [14 empty] | VV | 2 | 1 | True | 0 | ROZPOCET
| VV |  | 90*1,10 |  | 99 | [12 empty] | VV | 2 | 2 | True | 0 | ROZPOCET
| VV |  | skladba střechy S3 | [14 empty] | VV | 2 | 1 | True | 0 | ROZPOCET
| VV |  | desky PIR tl.100 | [14 empty] | VV | 2 | 1 | True | 0 | ROZPOCET
| VV |  | 35*1,10+0,50 |  | 39 | [12 empty] | VV | 2 | 2 | True | 0 | ROZPOCET
| VV |  | Součet |  | 292 | [12 empty] | VV | 2 | 4 | True | 1 | ROZPOCET
23 | K | 713151111 | Montáž izolace tepelné střech šikmých kladené volně mezi krokve rohoží, pásů, desek | m2 | 25 |  | 0 |  |  | základní |  | 0 | 0 | 0 | 0 | 0 | 16 | K | 2 |  |  |  | ROZPOCET | 0 | 0 | 0 | 0 | 0 | 1 | 0 | 16 | 855344571
| VV |  | nová skladba střechy S2 + S3 | [14 empty] | VV | 2 | 1 | True | 0 | ROZPOCET
| VV |  | výměna 20% plochy původní tepel.izolace | [14 empty] | VV | 2 | 1 | True | 0 | ROZPOCET
| VV |  | (90+35)*0,20 |  | 25 | [12 empty] | VV | 2 | 2 | True | 1 | ROZPOCET
24 | M | 63148106 | deska tepelně izolační minerální univerzální λ=0,038-0,039 tl 140mm | m2 | 28 |  | 0 |  |  | základní |  | 0 | 0.0049 | 0.1372 | 0 | 0 | 32 | M | 2 |  |  |  | ROZPOCET | 0 | 0 | 0 | 0 | 0 | 1 | 0 | 16 | -1449302186
| VV |  | nová skladba střechy S2 + S3 | [14 empty] | VV | 2 | 1 | True | 0 | ROZPOCET
| VV |  | výměna 20% plochy původní tepel.izolace | [14 empty] | VV | 2 | 1 | True | 0 | ROZPOCET
| VV |  | (90+35)*0,20*1,10+0,50 |  | 28 | [12 empty] | VV | 2 | 2 | True | 1 | ROZPOCET
25 | K | 998713112 | Přesun hmot tonážní pro izolace tepelné s omezením mechanizace v objektech v přes 6 do 12 m | t | 1.05 |  | 0 |  |  | základní |  | 0 | 0 | 0 | 0 | 0 | 16 | K | 2 |  |  |  | ROZPOCET | 0 | 0 | 0 | 0 | 0 | 1 | 0 | 16 | 1726237371
| D | 762 | Konstrukce tesařské |  |  |  | 0 |  |  |  |  | 0 |  | 7.6526 |  | 0 | 2 | D | 1 |  |  |  | ROZPOCET | [6 empty] | 0
26 | K | 762330000R1 | Částečná sanace stávajícího dřevěného krovu - sanace zpevněním jednotlivých prvků protézováním | m3 | 0.5 |  | 0 |  |  | základní |  | 0 | 0 | 0 | 0 | 0 | 16 | K | 2 |  |  |  | ROZPOCET | 0 | 0 | 0 | 0 | 0 | 1 | 0 | 16 | 329688145
| P |  | Poznámka k položce: včetně odstranění stávajících prvků včetně impregnace | [14 empty] | P | 2
| VV |  | rozsah se upřesní při realizaci | [14 empty] | VV | 2 | 1 | True | 0 | ROZPOCET
| VV |  | odhad | [14 empty] | VV | 2 | 1 | True | 0 | ROZPOCET
| VV |  | 0,50 |  | 0.5 | [12 empty] | VV | 2 | 2 | True | 1 | ROZPOCET
27 | K | 762341210 | Montáž bednění střech rovných a šikmých sklonu do 60° z hrubých prken na sraz tl do 32 mm | m2 | 538 |  | 0 |  |  | základní |  | 0 | 0 | 0 | 0 | 0 | 16 | K | 2 |  |  |  | ROZPOCET | 0 | 0 | 0 | 0 | 0 | 1 | 0 | 16 | 1955399871
| VV |  | skladba střechy S1 | [14 empty] | VV | 2 | 1 | True | 0 | ROZPOCET
| VV |  | výměna stávajících prken | [14 empty] | VV | 2 | 1 | True | 0 | ROZPOCET
| VV |  | použije se cca 50% demontovaných prken bednění | [14 empty] | VV | 2 | 1 | True | 0 | ROZPOCET
| VV |  | 140 |  | 140 | [12 empty] | VV | 2 | 2 | True | 0 | ROZPOCET
| VV |  | 100% nových prken pod krytinu | [14 empty] | VV | 2 | 1 | True | 0 | ROZPOCET
| VV |  | 140 |  | 140 | [12 empty] | VV | 2 | 2 | True | 0 | ROZPOCET
| VV |  | skladba střechy S2 | [14 empty] | VV | 2 | 1 | True | 0 | ROZPOCET
| VV |  | použije se cca 50% demontovaných prken bednění | [14 empty] | VV | 2 | 1 | True | 0 | ROZPOCET
| VV |  | 90 |  | 90 | [12 empty] | VV | 2 | 2 | True | 0 | ROZPOCET
| VV |  | 100% nových prken pod krytinu | [14 empty] | VV | 2 | 1 | True | 0 | ROZPOCET
| VV |  | 90 |  | 90 | [12 empty] | VV | 2 | 2 | True | 0 | ROZPOCET
| VV |  | skladba střechy S3 | [14 empty] | VV | 2 | 1 | True | 0 | ROZPOCET
| VV |  | výměna stávajících prken | [14 empty] | VV | 2 | 1 | True | 0 | ROZPOCET
| VV |  | použije se 50% demontovaných prken | [14 empty] | VV | 2 | 1 | True | 0 | ROZPOCET
| VV |  | 35 |  | 35 | [12 empty] | VV | 2 | 2 | True | 0 | ROZPOCET
| VV |  | 100% nových prken pod krytinu | [14 empty] | VV | 2 | 1 | True | 0 | ROZPOCET
| VV |  | 35 |  | 35 | [12 empty] | VV | 2 | 2 | True | 0 | ROZPOCET
| VV |  | skladba stěny S4 | [14 empty] | VV | 2 | 1 | True | 0 | ROZPOCET
| VV |  | nová prkna | [14 empty] | VV | 2 | 1 | True | 0 | ROZPOCET
| VV |  | 8 |  | 8 | [12 empty] | VV | 2 | 2 | True | 0 | ROZPOCET
| VV |  | Součet |  | 538 | [12 empty] | VV | 2 | 4 | True | 1 | ROZPOCET
28 | K | 762341610 | Montáž bednění štítových okapových říms z hrubých prken tl do 32 mm | m2 | 24.5 |  | 0 |  |  | základní |  | 0 | 0 | 0 | 0 | 0 | 16 | K | 2 |  |  |  | ROZPOCET | 0 | 0 | 0 | 0 | 0 | 1 | 0 | 16 | -1000669184
| VV |  | detail 1 - 3 | [14 empty] | VV | 2 | 1 | True | 0 | ROZPOCET
| VV |  | 0,30*(27,50+8,0+4,50) |  | 12 | [12 empty] | VV | 2 | 2 | True | 0 | ROZPOCET
| VV |  | detail 4 | [14 empty] | VV | 2 | 1 | True | 0 | ROZPOCET
| VV |  | 1,0*12,50 |  | 12.5 | [12 empty] | VV | 2 | 2 | True | 0 | ROZPOCET
| VV |  | Součet |  | 24.5 | [12 empty] | VV | 2 | 4 | True | 1 | ROZPOCET
29 | K | 7623400R1 | Příplatek za vytvoření provětrávaného hřebene ze dřeva | m | 19 |  | 0 |  |  | základní |  | 0 | 0 | 0 | 0 | 0 | 16 | K | 2 |  |  |  | ROZPOCET | 0 | 0 | 0 | 0 | 0 | 1 | 0 | 16 | 1261046534
| VV |  | detail 5 | [14 empty] | VV | 2 | 1 | True | 0 | ROZPOCET
| VV |  | 19 |  | 19 | [12 empty] | VV | 2 | 2 | True | 1 | ROZPOCET
30 | M | 60515111 | řezivo jehličnaté boční prkno 20-30mm | m3 | 11.67 |  | 0 |  |  | základní |  | 0 | 0.55 | 6.4185 | 0 | 0 | 32 | M | 2 |  |  |  | ROZPOCET | 0 | 0 | 0 | 0 | 0 | 1 | 0 | 16 | 511688198
| VV |  | skladba střechy S1 | [14 empty] | VV | 2 | 1 | True | 0 | ROZPOCET
| VV |  | 140*0,024*2*1,10 |  | 7.39 | [12 empty] | VV | 2 | 2 | True | 0 | ROZPOCET
| VV |  | skladba střechy S2 | [14 empty] | VV | 2 | 1 | True | 0 | ROZPOCET
| VV |  | 90*0,024*2*1,10 |  | 4.75 | [12 empty] | VV | 2 | 2 | True | 0 | ROZPOCET
| VV |  | skladba střechy S3 | [14 empty] | VV | 2 | 1 | True | 0 | ROZPOCET
| VV |  | 35*0,024*2*1,10 |  | 1.85 | [12 empty] | VV | 2 | 2 | True | 0 | ROZPOCET
| VV |  | skladba stěny S5 | [14 empty] | VV | 2 | 1 | True | 0 | ROZPOCET
| VV |  | nová prkna | [14 empty] | VV | 2 | 1 | True | 0 | ROZPOCET
| VV |  | 8*0,024*1,10 |  | 0.21 | [12 empty] | VV | 2 | 2 | True | 0 | ROZPOCET
| VV |  | detail 1 - 4 | [14 empty] | VV | 2 | 1 | True | 0 | ROZPOCET
| VV |  | 24,50*0,024*1,10 |  | 0.65 | [12 empty] | VV | 2 | 2 | True | 0 | ROZPOCET
| VV |  | Mezisoučet |  | 14.85 | [12 empty] | VV | 2 | 3 | True | 0 | ROZPOCET
| VV |  | odpočet cca 50% demontovaného bednění | [14 empty] | VV | 2 | 1 | True | 0 | ROZPOCET
| VV |  | které se použije zpět | [14 empty] | VV | 2 | 1 | True | 0 | ROZPOCET
| VV |  | -(140+90+35)*0,024*0,50 |  | -3.18 | [12 empty] | VV | 2 | 2 | True | 0 | ROZPOCET
| VV |  | Součet |  | 11.67 | [12 empty] | VV | 2 | 4 | True | 1 | ROZPOCET
31 | K | 762342521 | Montáž kontralatí přes tepelnou izolaci tl do 100 mm | m | 309 |  | 0 |  |  | základní |  | 0 | 0.00013 | 0.04017 | 0 | 0 | 16 | K | 2 |  |  |  | ROZPOCET | 0 | 0 | 0 | 0 | 0 | 1 | 0 | 16 | -252730768
| VV |  | skladba střechy S1 + S2 + S3 | [14 empty] | VV | 2 | 1 | True | 0 | ROZPOCET
| VV |  | kontralatě 40/60 po 0,90m | [14 empty] | VV | 2 | 1 | True | 0 | ROZPOCET
| VV |  | (140+90+35)/0,90+0,56 |  | 295 | [12 empty] | VV | 2 | 2 | True | 0 | ROZPOCET
| VV |  | skladba střechy S4 | [14 empty] | VV | 2 | 1 | True | 0 | ROZPOCET
| VV |  | kontralatě 40/60 po 0,6m | [14 empty] | VV | 2 | 1 | True | 0 | ROZPOCET
| VV |  | 8/0,60+0,67 |  | 14 | [12 empty] | VV | 2 | 2 | True | 0 | ROZPOCET
| VV |  | Součet |  | 309 | [12 empty] | VV | 2 | 4 | True | 1 | ROZPOCET
32 | M | 60514114 | řezivo jehličnaté lať impregnovaná dl 4 m | m3 | 0.82 |  | 0 |  |  | základní |  | 0 | 0.55 | 0.451 | 0 | 0 | 32 | M | 2 |  |  |  | ROZPOCET | 0 | 0 | 0 | 0 | 0 | 1 | 0 | 16 | 1104236062
| VV |  | výměra dle pol.762342521 | [14 empty] | VV | 2 | 1 | True | 0 | ROZPOCET
| VV |  | 0,04*0,06*309*1,10 |  | 0.82 | [12 empty] | VV | 2 | 2 | True | 1 | ROZPOCET
33 | K | 762395000 | Spojovací prostředky krovů, bednění, laťování, nadstřešních konstrukcí | m3 | 14.24 |  | 0 |  |  | základní |  | 0 | 0.02284 | 0.32524 | 0 | 0 | 16 | K | 2 |  |  |  | ROZPOCET | 0 | 0 | 0 | 0 | 0 | 1 | 0 | 16 | -1789022806
| VV |  | pro bednění | [14 empty] | VV | 2 | 1 | True | 0 | ROZPOCET
| VV |  | výměra dle pol.762341210 + 762341610 | [14 empty] | VV | 2 | 1 | True | 0 | ROZPOCET
| VV |  | (538+24,50)*0,024 |  | 13.5 | [12 empty] | VV | 2 | 2 | True | 0 | ROZPOCET
| VV |  | pro kontralatě | [14 empty] | VV | 2 | 1 | True | 0 | ROZPOCET
| VV |  | výměra dle pol.762342521 | [14 empty] | VV | 2 | 1 | True | 0 | ROZPOCET
| VV |  | 0,04*0,06*309 |  | 0.74 | [12 empty] | VV | 2 | 2 | True | 0 | ROZPOCET
| VV |  | Součet |  | 14.24 | [12 empty] | VV | 2 | 4 | True | 1 | ROZPOCET
34 | K | 762083122 | Impregnace řeziva proti dřevokaznému hmyzu, houbám a plísním máčením třída ohrožení 3 a 4 | m3 | 13.5 |  | 0 |  |  | základní |  | 0 | 0.00189 | 0.025515 | 0 | 0 | 16 | K | 2 |  |  |  | ROZPOCET | 0 | 0 | 0 | 0 | 0 | 1 | 0 | 16 | -11120741
| VV |  | bednění střechy | [14 empty] | VV | 2 | 1 | True | 0 | ROZPOCET
| VV |  | výměra dle pol.762341210 + 762341610 | [14 empty] | VV | 2 | 1 | True | 0 | ROZPOCET
| VV |  | (538+24,50)*0,024 |  | 13.5 | [12 empty] | VV | 2 | 2 | True | 1 | ROZPOCET
35 | K | 762332921 | Doplnění části střešní vazby hranoly průřezové pl do 120 cm2 včetně materiálu | m | 32.7 |  | 0 |  |  | základní |  | 0 | 0.00732 | 0.23936 | 0 | 0 | 16 | K | 2 |  |  |  | ROZPOCET | 0 | 0 | 0 | 0 | 0 | 1 | 0 | 16 | -1741644089
| VV |  | doplnění hranolů 60/100 pro detaily | [14 empty] | VV | 2 | 1 | True | 0 | ROZPOCET
| VV |  | detail 1 + detail 2 + detail 3 + detail 4 + detail 6 + detail 7 | [14 empty] | VV | 2 | 1 | True | 0 | ROZPOCET
| VV |  | 0,30*(31+9+6+14+32+17) |  | 32.7 | [12 empty] | VV | 2 | 2 | True | 1 | ROZPOCET
36 | K | 762361321 | Konstrukční a vyrovnávací vrstva pod klempířské prvky (atiky) z desek cementotřískových tl 18 mm | m2 | 5.5 |  | 0 |  |  | základní |  | 0 | 0.02778 | 0.15279 | 0 | 0 | 16 | K | 2 |  |  |  | ROZPOCET | 0 | 0 | 0 | 0 | 0 | 1 | 0 | 16 | -1653441295
| VV |  | prvek K16 | [14 empty] | VV | 2 | 1 | True | 0 | ROZPOCET
| VV |  | 3,50 |  | 3.5 | [12 empty] | VV | 2 | 2 | True | 0 | ROZPOCET
| VV |  | rezerva dle TZ | [14 empty] | VV | 2 | 1 | True | 0 | ROZPOCET
| VV |  | 2 |  | 2 | [12 empty] | VV | 2 | 2 | True | 0 | ROZPOCET
| VV |  | Součet |  | 5.5 | [12 empty] | VV | 2 | 4 | True | 1 | ROZPOCET
37 | K | 998762112 | Přesun hmot tonážní pro kce tesařské s omezením mechanizace v objektech v přes 6 do 12 m | t | 7.65 |  | 0 |  |  | základní |  | 0 | 0 | 0 | 0 | 0 | 16 | K | 2 |  |  |  | ROZPOCET | 0 | 0 | 0 | 0 | 0 | 1 | 0 | 16 | 636012830
| D | 763 | Konstrukce suché výstavby |  |  |  | 0 |  |  |  |  | 0 |  | 0.1136 |  | 0 | 2 | D | 1 |  |  |  | ROZPOCET | [6 empty] | 0
38 | K | 7630000R1 | Případná výměna části SDK podhledů | m2 | 5 |  | 0 |  |  | základní |  | 0 | 0 | 0 | 0 | 0 | 16 | K | 2 |  |  |  | ROZPOCET | 0 | 0 | 0 | 0 | 0 | 1 | 0 | 16 | 543825070
| VV |  | rozsah se upřesní při realizaci | [14 empty] | VV | 2 | 1 | True | 0 | ROZPOCET
| VV |  | předpoklad | [14 empty] | VV | 2 | 1 | True | 0 | ROZPOCET
| VV |  | 5,0 |  | 5 | [12 empty] | VV | 2 | 2 | True | 1 | ROZPOCET
39 | K | 7630000R2 | SDK desky 12,5mm pro drobné konstrukce - montáž a dodávka | m2 | 10 |  | 0 |  |  | základní |  | 0 | 0.01136 | 0.1136 | 0 | 0 | 16 | K | 2 |  |  |  | ROZPOCET | 0 | 0 | 0 | 0 | 0 | 1 | 0 | 16 | 1829817604
| VV |  | rezerva - lemování střešních oken, náhrada prvků krovu.... | [14 empty] | VV | 2 | 1 | True | 0 | ROZPOCET
| VV |  | upřesní se po odkrytí střechy | [14 empty] | VV | 2 | 1 | True | 0 | ROZPOCET
| VV |  | 10 |  | 10 | [12 empty] | VV | 2 | 2 | True | 1 | ROZPOCET
| D | 764 | Konstrukce klempířské |  |  |  | 0 |  |  |  |  | 0 |  | 1.1694 |  | 0 | 2 | D | 1 |  |  |  | ROZPOCET | [6 empty] | 0
40 | K | 764121401 | Krytina střechy rovné drážkováním ze svitků z Al plechu rš 500 mm sklonu do 30° | m2 | 35 |  | 0 |  |  | základní |  | 0 | 0.0027 | 0.0945 | 0 | 0 | 16 | K | 2 |  |  |  | ROZPOCET | 0 | 0 | 0 | 0 | 0 | 1 | 0 | 16 | -1385213818
| P |  | Poznámka k položce: falcovaný Al plech lakovaný tl.0,7mm vč.příponek | [14 empty] | P | 2
| VV |  | skladba střechy S3 - vikýře | [14 empty] | VV | 2 | 1 | True | 0 | ROZPOCET
| VV |  | 35 |  | 35 | [12 empty] | VV | 2 | 2 | True | 1 | ROZPOCET
41 | K | 764121403 | Krytina střechy rovné drážkováním ze svitků z Al plechu rš 500 mm sklonu přes 30 do 60° | m2 | 235 |  | 0 |  |  | základní |  | 0 | 0.00272 | 0.6392 | 0 | 0 | 16 | K | 2 |  |  |  | ROZPOCET | 0 | 0 | 0 | 0 | 0 | 1 | 0 | 16 | -493305700
| P |  | Poznámka k položce: falcovaný Al plech lakovaný tl.0,7mm vč.příponek | [14 empty] | P | 2
| VV |  | skladba střechy S1 | [14 empty] | VV | 2 | 1 | True | 0 | ROZPOCET
| VV |  | 140 |  | 140 | [12 empty] | VV | 2 | 2 | True | 0 | ROZPOCET
| VV |  | skladba střechy S2 | [14 empty] | VV | 2 | 1 | True | 0 | ROZPOCET
| VV |  | 90 |  | 90 | [12 empty] | VV | 2 | 2 | True | 0 | ROZPOCET
| VV |  | rezerva dle TZ | [14 empty] | VV | 2 | 1 | True | 0 | ROZPOCET
| VV |  | 5 |  | 5 | [12 empty] | VV | 2 | 2 | True | 0 | ROZPOCET
| VV |  | Součet |  | 235 | [12 empty] | VV | 2 | 4 | True | 1 | ROZPOCET
42 | K | 764121405 | Krytina střechy rovné drážkováním ze svitků z Al plechu rš 500 mm sklonu přes 60° | m2 | 8 |  | 0 |  |  | základní |  | 0 | 0.00272 | 0.02176 | 0 | 0 | 16 | K | 2 |  |  |  | ROZPOCET | 0 | 0 | 0 | 0 | 0 | 1 | 0 | 16 | 1795409367
| P |  | Poznámka k položce: falcovaný Al plech lakovaný tl.0,7mm vč.příponek | [14 empty] | P | 2
| VV |  | skladba opláštění vikýřů S4 | [14 empty] | VV | 2 | 1 | True | 0 | ROZPOCET
| VV |  | 8 |  | 8 | [12 empty] | VV | 2 | 2 | True | 1 | ROZPOCET
43 | K | 764121481 | Krytina železobetonových desek z Al plechu | m2 | 1 |  | 0 |  |  | základní |  | 0 | 0.003 | 0.003 | 0 | 0 | 16 | K | 2 |  |  |  | ROZPOCET | 0 | 0 | 0 | 0 | 0 | 1 | 0 | 16 | 155917114
| VV |  | komínová krycí deska | [14 empty] | VV | 2 | 1 | True | 0 | ROZPOCET
| VV |  | 1,0 |  | 1 | [12 empty] | VV | 2 | 2 | True | 1 | ROZPOCET
44 | K | 764221407 | Oplechování větraného hřebene s větrací mřížkou z Al plechu rš 670 mm | m | 19 |  | 0 |  |  | základní |  | 0 | 0.00187 | 0.03553 | 0 | 0 | 16 | K | 2 |  |  |  | ROZPOCET | 0 | 0 | 0 | 0 | 0 | 1 | 0 | 16 | -1941516811
| P |  | Poznámka k položce: lakovaný hliníkový plech | [14 empty] | P | 2
| VV |  | prvek K10 - rš 540mm | [14 empty] | VV | 2 | 1 | True | 0 | ROZPOCET
| VV |  | 19 |  | 19 | [12 empty] | VV | 2 | 2 | True | 1 | ROZPOCET
45 | K | 764222432 | Oplechování rovné okapové hrany z Al plechu rš 200 mm | m | 52.5 |  | 0 |  |  | základní |  | 0 | 0.00052 | 0.0273 | 0 | 0 | 16 | K | 2 |  |  |  | ROZPOCET | 0 | 0 | 0 | 0 | 0 | 1 | 0 | 16 | 1890312902
| P |  | Poznámka k položce: lakovaný hliníkový plech | [14 empty] | P | 2
| VV |  | prvek K3 - rš 180mm | [14 empty] | VV | 2 | 1 | True | 0 | ROZPOCET
| VV |  | 52,50 |  | 52.5 | [12 empty] | VV | 2 | 2 | True | 1 | ROZPOCET
46 | K | 764222434 | Oplechování rovné okapové hrany z Al plechu rš 330 mm | m | 97 |  | 0 |  |  | základní |  | 0 | 0.00081 | 0.07857 | 0 | 0 | 16 | K | 2 |  |  |  | ROZPOCET | 0 | 0 | 0 | 0 | 0 | 1 | 0 | 16 | 392579101
| P |  | Poznámka k položce: lakovaný hliníkový plech | [14 empty] | P | 2
| VV |  | prvek K1 | [14 empty] | VV | 2 | 1 | True | 0 | ROZPOCET
| VV |  | 40 |  | 40 | [12 empty] | VV | 2 | 2 | True | 0 | ROZPOCET
| VV |  | prvek K4 + K5 | [14 empty] | VV | 2 | 1 | True | 0 | ROZPOCET
| VV |  | 52,50+4,50 |  | 57 | [12 empty] | VV | 2 | 2 | True | 0 | ROZPOCET
| VV |  | Součet |  | 97 | [12 empty] | VV | 2 | 4 | True | 1 | ROZPOCET
47 | K | 764222435 | Oplechování rovné okapové hrany z Al plechu rš 400 mm | m | 12.5 |  | 0 |  |  | základní |  | 0 | 0.00097 | 0.012125 | 0 | 0 | 16 | K | 2 |  |  |  | ROZPOCET | 0 | 0 | 0 | 0 | 0 | 1 | 0 | 16 | 414738367
| P |  | Poznámka k položce: lakovaný hliníkový plech | [14 empty] | P | 2
| VV |  | prvek K8 - rš 370mm | [14 empty] | VV | 2 | 1 | True | 0 | ROZPOCET
| VV |  | 12,50 |  | 12.5 | [12 empty] | VV | 2 | 2 | True | 1 | ROZPOCET
48 | K | 764223456 | Sněhový zachytávač krytiny z Al plechu průběžný dvoutrubkový | m | 33 |  | 0 |  |  | základní |  | 0 | 0.00283 | 0.09339 | 0 | 0 | 16 | K | 2 |  |  |  | ROZPOCET | 0 | 0 | 0 | 0 | 0 | 1 | 0 | 16 | -984530623
| VV |  | 33 |  | 33 | [12 empty] | VV | 2 | 2 | True | 1 | ROZPOCET
49 | K | 764224405 | Oplechování horních ploch a nadezdívek (atik) bez rohů z Al plechu mechanicky kotvené rš 400 mm | m | 15.5 |  | 0 |  |  | základní |  | 0 | 0.00098 | 0.01519 | 0 | 0 | 16 | K | 2 |  |  |  | ROZPOCET | 0 | 0 | 0 | 0 | 0 | 1 | 0 | 16 | 1375009126
| P |  | Poznámka k položce: lakovaný hliníkový plech | [14 empty] | P | 2
| VV |  | prvek K7- rš.360mm | [14 empty] | VV | 2 | 1 | True | 0 | ROZPOCET
| VV |  | 15,50 |  | 15.5 | [12 empty] | VV | 2 | 2 | True | 1 | ROZPOCET
50 | K | 764226404 | Oplechování parapetů rovných mechanicky kotvené z Al plechu rš 330 mm | m | 5 |  | 0 |  |  | základní |  | 0 | 0.00083 | 0.00415 | 0 | 0 | 16 | K | 2 |  |  |  | ROZPOCET | 0 | 0 | 0 | 0 | 0 | 1 | 0 | 16 | -2038357052
| P |  | Poznámka k položce: lakovaný hliníkový plech | [14 empty] | P | 2
| VV |  | prvek K6 | [14 empty] | VV | 2 | 1 | True | 0 | ROZPOCET
| VV |  | 5 |  | 5 | [12 empty] | VV | 2 | 2 | True | 1 | ROZPOCET
51 | K | 764321415 | Lemování rovných zdí střech s krytinou skládanou z Al plechu rš 400 mm | m | 28 |  | 0 |  |  | základní |  | 0 | 0.00092 | 0.02576 | 0 | 0 | 16 | K | 2 |  |  |  | ROZPOCET | 0 | 0 | 0 | 0 | 0 | 1 | 0 | 16 | 1362580967
| P |  | Poznámka k položce: lakovaný hliníkový plech | [14 empty] | P | 2
| VV |  | prvek K11 | [14 empty] | VV | 2 | 1 | True | 0 | ROZPOCET
| VV |  | 28 |  | 28 | [12 empty] | VV | 2 | 2 | True | 1 | ROZPOCET
52 | K | 764321416 | Lemování rovných zdí střech s krytinou skládanou z Al plechu rš 500 mm | m | 15 |  | 0 |  |  | základní |  | 0 | 0.00114 | 0.0171 | 0 | 0 | 16 | K | 2 |  |  |  | ROZPOCET | 0 | 0 | 0 | 0 | 0 | 1 | 0 | 16 | -1919113096
| P |  | Poznámka k položce: lakovaný hliníkový plech | [14 empty] | P | 2
| VV |  | prvek K12 - rš 430mm | [14 empty] | VV | 2 | 1 | True | 0 | ROZPOCET
| VV |  | 15 |  | 15 | [12 empty] | VV | 2 | 2 | True | 1 | ROZPOCET
53 | K | 764324412 | Lemování prostupů střech s krytinou skládanou nebo plechovou bez lišty z Al plechu | m2 | 3.5 |  | 0 |  |  | základní |  | 0 | 0.00237 | 0.008295 | 0 | 0 | 16 | K | 2 |  |  |  | ROZPOCET | 0 | 0 | 0 | 0 | 0 | 1 | 0 | 16 | -1749715422
| VV |  | oplechování paty komína | [14 empty] | VV | 2 | 1 | True | 0 | ROZPOCET
| VV |  | návaznost na horní oplechování | [14 empty] | VV | 2 | 1 | True | 0 | ROZPOCET
| VV |  | prvek K16 | [14 empty] | VV | 2 | 1 | True | 0 | ROZPOCET
| VV |  | 3,5 |  | 3.5 | [12 empty] | VV | 2 | 2 | True | 1 | ROZPOCET
54 | K | 764326423 | Lemování ventilačních nástavců z Al plechu na skládané krytině D přes 100 do 150 mm | kus | 4 |  | 0 |  |  | základní |  | 0 | 0.00244 | 0.00976 | 0 | 0 | 16 | K | 2 |  |  |  | ROZPOCET | 0 | 0 | 0 | 0 | 0 | 1 | 0 | 16 | 1450055687
| P |  | Poznámka k položce: lakovaný hliníkový plech | [14 empty] | P | 2
| VV |  | prvek K14 - nástavec se stříškou | [14 empty] | VV | 2 | 1 | True | 0 | ROZPOCET
| VV |  | 4 |  | 4 | [12 empty] | VV | 2 | 2 | True | 1 | ROZPOCET
55 | K | 7643200R1 | Montáž nalepovacích prostupů pro falcované krytiny | kus | 7 |  | 0 |  |  | základní |  | 0 | 0 | 0 | 0 | 0 | 16 | K | 2 |  |  |  | ROZPOCET | 0 | 0 | 0 | 0 | 0 | 1 | 0 | 16 | 1999915570
| VV |  | prvek K13 + K14 + K15 | [14 empty] | VV | 2 | 1 | True | 0 | ROZPOCET
| VV |  | 2+4+1 |  | 7 | [12 empty] | VV | 2 | 2 | True | 1 | ROZPOCET
56 | M | 55351070 | prostup nalepovací 80-125mm pro falcované Al střechy | kus | 4 |  | 0 |  |  | základní |  | 0 | 0.00063 | 0.00252 | 0 | 0 | 32 | M | 2 |  |  |  | ROZPOCET | 0 | 0 | 0 | 0 | 0 | 1 | 0 | 16 | 52055069
| VV |  | prvek K14 | [14 empty] | VV | 2 | 1 | True | 0 | ROZPOCET
| VV |  | 4 |  | 4 | [12 empty] | VV | 2 | 2 | True | 1 | ROZPOCET
57 | M | 5535107R1 | prostup nalepovací 170-200mm pro falcované Al střechy | kus | 2 |  | 0 |  |  | základní |  | 0 | 0.00063 | 0.00126 | 0 | 0 | 32 | M | 2 |  |  |  | ROZPOCET | 0 | 0 | 0 | 0 | 0 | 1 | 0 | 16 | 407902868
| VV |  | prvek K13 | [14 empty] | VV | 2 | 1 | True | 0 | ROZPOCET
| VV |  | 2 |  | 2 | [12 empty] | VV | 2 | 2 | True | 1 | ROZPOCET
58 | M | 5535107R2 | prostup nalepovací 50-65mm pro falcované Al střechy | kus | 1 |  | 0 |  |  | základní |  | 0 | 0.00063 | 0.00063 | 0 | 0 | 32 | M | 2 |  |  |  | ROZPOCET | 0 | 0 | 0 | 0 | 0 | 1 | 0 | 16 | -1004981851
| VV |  | prvek K15 | [14 empty] | VV | 2 | 1 | True | 0 | ROZPOCET
| VV |  | 1 |  | 1 | [12 empty] | VV | 2 | 2 | True | 1 | ROZPOCET
59 | M | 553510R | Krycí rozeta pro nalepovací prostupové tvarovky | kus | 3 |  | 0 |  |  | základní |  | 0 | 0 | 0 | 0 | 0 | 32 | M | 2 |  |  |  | ROZPOCET | 0 | 0 | 0 | 0 | 0 | 1 | 0 | 16 | -1561536426
60 | K | 764521403 | Žlab podokapní půlkruhový z Al plechu rš 250 mm | m | 12.5 |  | 0 |  |  | základní |  | 0 | 0.0009 | 0.01125 | 0 | 0 | 16 | K | 2 |  |  |  | ROZPOCET | 0 | 0 | 0 | 0 | 0 | 1 | 0 | 16 | 661287649
| P |  | Poznámka k položce: lakovaný hliníkový plech včetně háků, čel... | [14 empty] | P | 2
| VV |  | prvek K9 | [14 empty] | VV | 2 | 1 | True | 0 | ROZPOCET
| VV |  | 12,50 |  | 12.5 | [12 empty] | VV | 2 | 2 | True | 1 | ROZPOCET
61 | K | 764521405 | Žlab podokapní půlkruhový z Al plechu rš 400 mm | m | 40 |  | 0 |  |  | základní |  | 0 | 0.00092 | 0.0368 | 0 | 0 | 16 | K | 2 |  |  |  | ROZPOCET | 0 | 0 | 0 | 0 | 0 | 1 | 0 | 16 | 261845971
| P |  | Poznámka k položce: lakovaný hliníkový plech včetně háků, čel... | [14 empty] | P | 2
| VV |  | prvek K2 | [14 empty] | VV | 2 | 1 | True | 0 | ROZPOCET
| VV |  | 40 |  | 40 | [12 empty] | VV | 2 | 2 | True | 1 | ROZPOCET
62 | K | 764521443 | Kotlík oválný (trychtýřový) pro podokapní žlaby z Al plechu 250/80 mm | kus | 3 |  | 0 |  |  | základní |  | 0 | 0.00019 | 0.00057 | 0 | 0 | 16 | K | 2 |  |  |  | ROZPOCET | 0 | 0 | 0 | 0 | 0 | 1 | 0 | 16 | 607714266
63 | K | 764521445 | Kotlík oválný (trychtýřový) pro podokapní žlaby z Al plechu 400/120 mm | kus | 2 |  | 0 |  |  | základní |  | 0 | 0.00019 | 0.00038 | 0 | 0 | 16 | K | 2 |  |  |  | ROZPOCET | 0 | 0 | 0 | 0 | 0 | 1 | 0 | 16 | 1653293576
64 | K | 764528421 | Svody kruhové včetně objímek, kolen, odskoků z Al plechu průměru 80 mm | m | 4.5 |  | 0 |  |  | základní |  | 0 | 0.00103 | 0.004635 | 0 | 0 | 16 | K | 2 |  |  |  | ROZPOCET | 0 | 0 | 0 | 0 | 0 | 1 | 0 | 16 | -506143889
| P |  | Poznámka k položce: lakovaný hliníkový plech | [14 empty] | P | 2
| VV |  | prvek K17 | [14 empty] | VV | 2 | 1 | True | 0 | ROZPOCET
| VV |  | 4,50 |  | 4.5 | [12 empty] | VV | 2 | 2 | True | 1 | ROZPOCET
65 | K | 764528423 | Svody kruhové včetně objímek, kolen, odskoků z Al plechu průměru 120 mm | m | 18 |  | 0 |  |  | základní |  | 0 | 0.00143 | 0.02574 | 0 | 0 | 16 | K | 2 |  |  |  | ROZPOCET | 0 | 0 | 0 | 0 | 0 | 1 | 0 | 16 | 1239457970
| P |  | Poznámka k položce: lakovaný hliníkový plech | [14 empty] | P | 2
| VV |  | prvekK18 | [14 empty] | VV | 2 | 1 | True | 0 | ROZPOCET
| VV |  | 18 |  | 18 | [12 empty] | VV | 2 | 2 | True | 1 | ROZPOCET
66 | K | 998764112 | Přesun hmot tonážní pro konstrukce klempířské s omezením mechanizace v objektech v přes 6 do 12 m | t | 1.17 |  | 0 |  |  | základní |  | 0 | 0 | 0 | 0 | 0 | 16 | K | 2 |  |  |  | ROZPOCET | 0 | 0 | 0 | 0 | 0 | 1 | 0 | 16 | 1716998581
| D | 765 | Krytina skládaná |  |  |  | 0 |  |  |  |  | 0 |  | 0.00658 |  | 0 | 2 | D | 1 |  |  |  | ROZPOCET | [6 empty] | 0
67 | K | 7649000R1 | Ochranná větrací mřížka proti ptákům šíře 125mm z legovaného hliníku - montáž a dodávka | m | 71.5 |  | 0 |  |  | základní |  | 0 | 0 | 0 | 0 | 0 | 16 | K | 2 |  |  |  | ROZPOCET | 0 | 0 | 0 | 0 | 0 | 1 | 0 | 16 | -1003487912
| VV |  | 27,50+8,0+4,50+12,50+19 |  | 71.5 | [12 empty] | VV | 2 | 2 | True | 1 | ROZPOCET
68 | K | 7651352R1 | Montáž stoupací plošiny do 1,0 m | kus | 1 |  | 0 |  |  | základní |  | 0 | 0 | 0 | 0 | 0 | 16 | K | 2 |  |  |  | ROZPOCET | 0 | 0 | 0 | 0 | 0 | 1 | 0 | 16 | -1196278177
| VV |  | prvek SP1 | [14 empty] | VV | 2 | 1 | True | 0 | ROZPOCET
| VV |  | 1 |  | 1 | [12 empty] | VV | 2 | 2 | True | 1 | ROZPOCET
69 | M | 55351097 | plošina stoupací pro falcované i skládané Al střechy 250x800mm | kus | 1 |  | 0 |  |  | základní |  | 0 | 0.0033 | 0.0033 | 0 | 0 | 32 | M | 2 |  |  |  | ROZPOCET | 0 | 0 | 0 | 0 | 0 | 1 | 0 | 16 | 1230191001
70 | M | 55351072 | držák stoupací plošiny pro falcované i skládané hliníkové střechy | kus | 2 |  | 0 |  |  | základní |  | 0 | 0.00164 | 0.00328 | 0 | 0 | 32 | M | 2 |  |  |  | ROZPOCET | 0 | 0 | 0 | 0 | 0 | 1 | 0 | 16 | -272901894
| D | 767 | Konstrukce zámečnické |  |  |  | 0 |  |  |  |  | 0 |  | 0.00816 |  | 0 | 2 | D | 1 |  |  |  | ROZPOCET | [6 empty] | 0
71 | K | 767881132 | Montáž bodů záchytného systému do šikmé střechy se střešní krytinou falcovanou | kus | 12 |  | 0 |  |  | základní |  | 0 | 0 | 0 | 0 | 0 | 16 | K | 2 |  |  |  | ROZPOCET | 0 | 0 | 0 | 0 | 0 | 1 | 0 | 16 | 2077547777
72 | M | 70921424 | kotvicí bod pro šikmé střechy s falcovanou krytinou | kus | 12 |  | 0 |  |  | základní |  | 0 | 0.00068 | 0.00816 | 0 | 0 | 32 | M | 2 |  |  |  | ROZPOCET | 0 | 0 | 0 | 0 | 0 | 1 | 0 | 16 | 1705540133
73 | K | 7670000R1 | Rezerva na případné podpěrné, ztužující konstrukce z ocelových profilů - montáž a dodávka vč.dopravy | kg | 30 |  | 0 |  |  | základní |  | 0 | 0 | 0 | 0 | 0 | 16 | K | 2 |  |  |  | ROZPOCET | 0 | 0 | 0 | 0 | 0 | 1 | 0 | 16 | -1787154624
| D | DEM | Demontáže |  |  |  | 0 |  |  |  |  | 0 |  | 0 |  | 7.0313 | 2 | D | 1 |  |  |  | ROZPOCET | [6 empty] | 0
74 | K | 7124318R1 | Odstranění podkladní asfaltové lepenky mechanicky kotvené | m2 | 265 |  | 0 |  |  | základní |  | 0 | 0 | 0 | 0.0041 | 1.0865 | 16 | K | 2 |  |  |  | ROZPOCET | 0 | 0 | 0 | 0 | 0 | 1 | 0 | 16 | 34514407
| VV |  | odstranění podkladní lepenky | [14 empty] | VV | 2 | 1 | True | 0 | ROZPOCET
| VV |  | výměra výkres č.2 | [14 empty] | VV | 2 | 1 | True | 0 | ROZPOCET
| VV |  | 90+140+35 |  | 265 | [12 empty] | VV | 2 | 2 | True | 1 | ROZPOCET
75 | K | 713151813 | Odstranění tepelné izolace střech šikmých volně kladené mezi krokve z vláknitých materiálů suchých tl přes 100 do 200 mm | m2 | 25 |  | 0 |  |  | základní |  | 0 | 0 | 0 | 0.035 | 0.875 | 16 | K | 2 |  |  |  | ROZPOCET | 0 | 0 | 0 | 0 | 0 | 1 | 0 | 16 | -996688012
| VV |  | výměra dle PD | [14 empty] | VV | 2 | 1 | True | 0 | ROZPOCET
| VV |  | nová skladba střechy S2 + S3 | [14 empty] | VV | 2 | 1 | True | 0 | ROZPOCET
| VV |  | výměna 20% plochy původní tepel.izolace | [14 empty] | VV | 2 | 1 | True | 0 | ROZPOCET
| VV |  | (90+35)*0,20 |  | 25 | [12 empty] | VV | 2 | 2 | True | 1 | ROZPOCET
76 | K | 762345811 | Demontáž bednění střech k dalšímu použití z prken tl do 32 mm | m2 | 265 |  | 0 |  |  | základní |  | 0 | 0 | 0 | 0.009 | 2.385 | 16 | K | 2 |  |  |  | ROZPOCET | 0 | 0 | 0 | 0 | 0 | 1 | 0 | 16 | 1570575495
| VV |  | původní bednění střechy se demontuje | [14 empty] | VV | 2 | 1 | True | 0 | ROZPOCET
| VV |  | cca 50% se odveze na skládku | [14 empty] | VV | 2 | 1 | True | 0 | ROZPOCET
| VV |  | cca 50% se použije zpět | [14 empty] | VV | 2 | 1 | True | 0 | ROZPOCET
| VV |  | výměra výkres č.2 | [14 empty] | VV | 2 | 1 | True | 0 | ROZPOCET
| VV |  | 90+140+35 |  | 265 | [12 empty] | VV | 2 | 2 | True | 1 | ROZPOCET
77 | K | 7623458R1 | Příplatek za odstranění hřebíků dřevěného bednění pro zpětné použití | m2 | 132.5 |  | 0 |  |  | základní |  | 0 | 0 | 0 | 0 | 0 | 16 | K | 2 |  |  |  | ROZPOCET | 0 | 0 | 0 | 0 | 0 | 1 | 0 | 16 | -1790026110
| VV |  | 265*0,50 |  | 132.5 | [12 empty] | VV | 2 | 2 | True | 1 | ROZPOCET
78 | K | 764001821 | Demontáž krytiny ze svitků nebo tabulí do suti | m2 | 35 |  | 0 |  |  | základní |  | 0 | 0 | 0 | 0.00594 | 0.2079 | 16 | K | 2 |  |  |  | ROZPOCET | 0 | 0 | 0 | 0 | 0 | 1 | 0 | 16 | 179372791
| VV |  | výměra výkres č.2 | [14 empty] | VV | 2 | 1 | True | 0 | ROZPOCET
| VV |  | střecha vikýřů | [14 empty] | VV | 2 | 1 | True | 0 | ROZPOCET
| VV |  | 35 |  | 35 | [12 empty] | VV | 2 | 2 | True | 1 | ROZPOCET
79 | K | 765151801 | Demontáž krytiny bitumenové ze šindelů do suti | m2 | 230 |  | 0 |  |  | základní |  | 0 | 0 | 0 | 0.0095 | 2.185 | 16 | K | 2 |  |  |  | ROZPOCET | 0 | 0 | 0 | 0 | 0 | 1 | 0 | 16 | -511701436
| VV |  | výměra dle výkres č.2 | [14 empty] | VV | 2 | 1 | True | 0 | ROZPOCET
| VV |  | 90+140 |  | 230 | [12 empty] | VV | 2 | 2 | True | 1 | ROZPOCET
80 | K | 765151811 | Příplatek k cenám demontáže bitumenové krytiny ze šindelů za sklon přes 30° | m2 | 230 |  | 0 |  |  | základní |  | 0 | 0 | 0 | 0 | 0 | 16 | K | 2 |  |  |  | ROZPOCET | 0 | 0 | 0 | 0 | 0 | 1 | 0 | 16 | -1087431224
| VV |  | 90+140 |  | 230 | [12 empty] | VV | 2 | 2 | True | 1 | ROZPOCET
81 | K | 765151805 | Demontáž hřebene nebo nároží krytiny bitumenové ze šindelů do suti | m | 20 |  | 0 |  |  | základní |  | 0 | 0 | 0 | 0 | 0 | 16 | K | 2 |  |  |  | ROZPOCET | 0 | 0 | 0 | 0 | 0 | 1 | 0 | 16 | 1357508080
82 | K | 765151815 | Příplatek k cenám demontáže hřebene bitumenové krytiny ze šindelů za sklon přes 30° | m | 20 |  | 0 |  |  | základní |  | 0 | 0 | 0 | 0 | 0 | 16 | K | 2 |  |  |  | ROZPOCET | 0 | 0 | 0 | 0 | 0 | 1 | 0 | 16 | 497602907
83 | K | 7640100R1 | Demontáž klempířských prvků - okapy, žlaby, svody, závětrné lišty...) do suti | kpl | 1 |  | 0 |  |  | základní |  | 0 | 0 | 0 | 0 | 0 | 16 | K | 2 |  |  |  | ROZPOCET | 0 | 0 | 0 | 0 | 0 | 1 | 0 | 16 | 219361081
84 | K | 766674811 | Demontáž střešního okna hladká krytina přes 30 do 45° | kus | 7 |  | 0 |  |  | základní |  | 0 | 0 | 0 | 0.0417 | 0.2919 | 16 | K | 2 |  |  |  | ROZPOCET | 0 | 0 | 0 | 0 | 0 | 1 | 0 | 16 | -1295955268
| P |  | Poznámka k položce: platí i pro světlíky | [14 empty] | P | 2
| D | OTV | Výplně otvorů |  |  |  | 0 |  |  |  |  | 0 |  | 0 |  | 0 | 2 | D | 1 |  |  |  | ROZPOCET | [6 empty] | 0
85 | K | 7600000R1 | Prvek O1 - střešní výlez 600x600 s izol.dvojsklem, vakuově impregnované řezivo, vč.lemování pro falc.krytiny - montáž a dodávka vč.dopravy | kus | 3 |  | 0 |  |  | základní |  | 0 | 0 | 0 | 0 | 0 | 16 | K | 2 |  |  |  | ROZPOCET | 0 | 0 | 0 | 0 | 0 | 1 | 0 | 16 | -27496341
| P |  | Poznámka k položce: doplňky a parametry viz PD | [14 empty] | P | 2
86 | K | 7600000R2 | Prvek O2 - střešní okno výklopné/kyvné 700x1100 s izol.trojsklem, dřevěné, vč.lemování pro falc.krytiny, vč.ruční markýzy - montáž a dodávka vč.dopravy | kus | 2 |  | 0 |  |  | základní |  | 0 | 0 | 0 | 0 | 0 | 16 | K | 2 |  |  |  | ROZPOCET | 0 | 0 | 0 | 0 | 0 | 1 | 0 | 16 | 1697226029
| P |  | Poznámka k položce: doplňky a parametry viz PD | [14 empty] | P | 2
87 | K | 7600000R3 | Prvek O3 - střešní okno výklopné/kyvné 500x700 s izol.trojsklem, dřevěné, vč.lemování pro falcované krytiny vč.ruční markýzy - montáž a dodávka vč.dopravy | kus | 1 |  | 0 |  |  | základní |  | 0 | 0 | 0 | 0 | 0 | 16 | K | 2 |  |  |  | ROZPOCET | 0 | 0 | 0 | 0 | 0 | 1 | 0 | 16 | 598154101
| P |  | Poznámka k položce: doplňky a parametry viz PD | [14 empty] | P | 2

## 02 - Silnoproudá elektroi...
{b8c2920f-4746-4bd7-b3b2-a0fa9b35bfc8}
2
| KRYCÍ LIST SOUPISU PRACÍ | [7 empty] | v --- níže se nacházejí doplnkové a pomocné údaje k sestavám --- v | [8 empty] | False
Stavba:
K.Vary, rekonstrukce střechy MŠ Javorová
Objekt:
02 - Silnoproudá elektroinstalace
| KSO: |  |  |  |  | CC-CZ:
| Místo: |  |  |  |  | Datum: | 5. 2. 2025
| Zadavatel: |  |  |  |  | IČ:
DIČ:
| Uchazeč: |  |  |  |  | IČ: | Vyplň údaj
|  | Vyplň údaj |  |  |  | DIČ: | Vyplň údaj
| Projektant: |  |  |  |  | IČ:
DIČ:
| Zpracovatel: |  |  |  |  | IČ:
DIČ:
Poznámka:
| Cena bez DPH | [5 empty] | 0
|  |  | Základ daně |  |  | Sazba daně | Výše daně
| DPH | základní | 0 |  |  | 21% | 0
|  | snížená | 0 |  |  | 12% | 0
|  | zákl. přenesená | 0 |  |  | 21% | 0
|  | sníž. přenesená | 0 |  |  | 12% | 0
|  | nulová | 0 |  |  | 0% | 0
| Cena s DPH |  |  | v | CZK |  | 0
| Projektant |  |  | Zpracovatel
| Datum a podpis: |  | Razítko | Datum a podpis: |  |  | Razítko
| Objednavatel |  |  | Uchazeč
| Datum a podpis: |  | Razítko | Datum a podpis: |  |  | Razítko
REKAPITULACE ČLENĚNÍ SOUPISU PRACÍ
Stavba:
K.Vary, rekonstrukce střechy MŠ Javorová
Objekt:
02 - Silnoproudá elektroinstalace
Místo: | [5 empty] | Datum: | 5. 2. 2025
Zadavatel: | [5 empty] | Projektant:
Uchazeč: |  |  | Vyplň údaj |  |  | Zpracovatel:
Kód dílu - Popis | [6 empty] | Cena celkem [CZK]
Náklady ze soupisu prací | [6 empty] | 0 | [11 empty] | -1
| PSV - Práce a dodávky PSV | [5 empty] | 0
| 741 - Elektroinstalace - silnoproud | [5 empty] | 0
| M - Práce a dodávky M | [5 empty] | 0
| 46-M - Zemní práce při extr.mont.pracích | [5 empty] | 0
| HZS - Hodinové zúčtovací sazby | [5 empty] | 0
SOUPIS PRACÍ
Stavba:
K.Vary, rekonstrukce střechy MŠ Javorová
Objekt:
02 - Silnoproudá elektroinstalace
Místo: | [5 empty] | Datum: | 5. 2. 2025
Zadavatel: | [5 empty] | Projektant:
Uchazeč: |  |  | Vyplň údaj |  |  | Zpracovatel:
PČ | Typ | Kód | Popis | MJ | Množství | J.cena [CZK] | Cena celkem [CZK] | Cenová soustava |  | DPH | J. Nh [h] | Nh celkem [h] | J. hmotnost [t] | Hmotnost celkem [t] | J. suť [t] | Suť Celkem [t]
Náklady soupisu celkem | [6 empty] | 0 |  |  |  |  | 0 |  | 0.05187 |  | 0.078 |  | D | -1 | [10 empty] | 0
| D | PSV | Práce a dodávky PSV |  |  |  | 0 |  |  |  |  | 0 |  | 0.05187 |  | 0.078 | 2 | D | 0 |  |  |  | ROZPOCET | [6 empty] | 0
| D | 741 | Elektroinstalace - silnoproud |  |  |  | 0 |  |  |  |  | 0 |  | 0.05187 |  | 0.078 | 2 | D | 1 |  |  |  | ROZPOCET | [6 empty] | 0
1 | K | 741420001 | Montáž hromosvodného vedení svodových drátů nebo lan s podpěrami, Ø do 10 mm | m | 100 |  | 0 |  |  | základní |  | 0 | 0 | 0 | 0 | 0 | 16 | K | 2 |  |  |  | ROZPOCET | 0 | 0 | 0 | 0 | 0 | 1 | 0 | 16 | -325688439
2 | M | 35441077 | drát D 8mm AlMgSi | kg | 19 |  | 0 |  |  | základní |  | 0 | 0.001 | 0.019 | 0 | 0 | 32 | M | 2 |  |  |  | ROZPOCET | 0 | 0 | 0 | 0 | 0 | 1 | 0 | 16 | 51227239
| VV |  | 95*0,2 "Přepočtené koeficientem množství |  | 19 | [12 empty] | VV | 2 | 2 | True | 1 | ROZPOCET
3 | M | 35441714 | podpěra vedení hromosvodu na plechovou krytinu, nerez | kus | 80 |  | 0 |  |  | základní |  | 0 | 0.00014 | 0.0112 | 0 | 0 | 32 | M | 2 |  |  |  | ROZPOCET | 0 | 0 | 0 | 0 | 0 | 1 | 0 | 16 | -1316486673
4 | K | 741420020 | Montáž hromosvodného vedení svorek s jedním šroubem | kus | 9 |  | 0 |  |  | základní |  | 0 | 0 | 0 | 0 | 0 | 16 | K | 2 |  |  |  | ROZPOCET | 0 | 0 | 0 | 0 | 0 | 1 | 0 | 16 | -1081653663
5 | M | 1338495 | SVORKA UNIVRZ. FEZN 8-10MM 390050 | kus | 7 |  | 0 |  |  | základní |  | 0 | 0.00011 | 0.00077 | 0 | 0 | 32 | M | 2 |  |  |  | ROZPOCET | 0 | 0 | 0 | 0 | 0 | 1 | 0 | 16 | -2020838709
6 | M | 1235004 | SVORKA UNIVERZ. FEZN 8-10/16MM 392050 | kus | 2 |  | 0 |  |  | základní |  | 0 | 0.00013 | 0.00026 | 0 | 0 | 32 | M | 2 |  |  |  | ROZPOCET | 0 | 0 | 0 | 0 | 0 | 1 | 0 | 16 | 1161771949
7 | K | 741420021 | Montáž hromosvodného vedení svorek se 2 šrouby | kus | 9 |  | 0 |  |  | základní |  | 0 | 0 | 0 | 0 | 0 | 16 | K | 2 |  |  |  | ROZPOCET | 0 | 0 | 0 | 0 | 0 | 1 | 0 | 16 | 473993522
8 | M | 1256347 | SVORKA KE SNEHOVE ZABRANE FEZN 343000 | kus | 9 |  | 0 |  |  | základní |  | 0 | 0.00018 | 0.00162 | 0 | 0 | 32 | M | 2 |  |  |  | ROZPOCET | 0 | 0 | 0 | 0 | 0 | 1 | 0 | 16 | -1311006132
9 | K | 741420023 | Montáž hromosvodného vedení svorek na okapové žlaby | kus | 10 |  | 0 |  |  | základní |  | 0 | 0 | 0 | 0 | 0 | 16 | K | 2 |  |  |  | ROZPOCET | 0 | 0 | 0 | 0 | 0 | 1 | 0 | 16 | -244564864
10 | M | 35442024 | svorka uzemnění Cu na okapové žlaby, 50mm | kus | 10 |  | 0 |  |  | základní |  | 0 | 0.00017 | 0.0017 | 0 | 0 | 32 | M | 2 |  |  |  | ROZPOCET | 0 | 0 | 0 | 0 | 0 | 1 | 0 | 16 | 1818351913
11 | K | 741421831 | Demontáž hromosvodného vedení bez zachování funkčnosti svodových drátů nebo lan na šikmé střeše, průměru do 8 mm | m | 80 |  | 0 |  |  | základní |  | 0 | 0 | 0 | 0.0004 | 0.032 | 16 | K | 2 |  |  |  | ROZPOCET | 0 | 0 | 0 | 0 | 0 | 1 | 0 | 16 | -1350275832
12 | K | 741421843 | Demontáž hromosvodného vedení bez zachování funkčnosti svorek šroubových se 2 šrouby | kus | 30 |  | 0 |  |  | základní |  | 0 | 0 | 0 | 0.00025 | 0.0075 | 16 | K | 2 |  |  |  | ROZPOCET | 0 | 0 | 0 | 0 | 0 | 1 | 0 | 16 | 208671853
13 | K | 741421851 | Demontáž hromosvodného vedení podpěr střešního vedení pod hřeben | kus | 20 |  | 0 |  |  | základní |  | 0 | 0 | 0 | 0.00055 | 0.011 | 16 | K | 2 |  |  |  | ROZPOCET | 0 | 0 | 0 | 0 | 0 | 1 | 0 | 16 | -1110026357
14 | K | 741421853 | Demontáž hromosvodného vedení podpěr střešního vedení pod tašky | kus | 50 |  | 0 |  |  | základní |  | 0 | 0 | 0 | 0.00055 | 0.0275 | 16 | K | 2 |  |  |  | ROZPOCET | 0 | 0 | 0 | 0 | 0 | 1 | 0 | 16 | 1406742048
15 | K | 741430004 | Montáž jímacích tyčí délky do 3 m, na střešní hřeben | kus | 2 |  | 0 |  |  | základní |  | 0 | 0 | 0 | 0 | 0 | 16 | K | 2 |  |  |  | ROZPOCET | 0 | 0 | 0 | 0 | 0 | 1 | 0 | 16 | -651389986
16 | M | 1199010 | JIMACI TYC D=16MM L 2500MM 103230 | kus | 2 |  | 0 |  |  | základní |  | 0 | 0.00107 | 0.00214 | 0 | 0 | 32 | M | 2 |  |  |  | ROZPOCET | 0 | 0 | 0 | 0 | 0 | 1 | 0 | 16 | -888410622
17 | M | 1136688 | PODPERA MEZI KROVY 550-900MM 105240 | kus | 2 |  | 0 |  |  | základní |  | 0 | 0.00759 | 0.01518 | 0 | 0 | 32 | M | 2 |  |  |  | ROZPOCET | 0 | 0 | 0 | 0 | 0 | 1 | 0 | 16 | 439260098
18 | K | 741810001 | Zkoušky a prohlídky elektrických rozvodů a zařízení celková prohlídka a vyhotovení revizní zprávy pro objem montážních prací do 100 tis. Kč | kus | 1 |  | 0 |  |  | základní |  | 0 | 0 | 0 | 0 | 0 | 16 | K | 2 |  |  |  | ROZPOCET | 0 | 0 | 0 | 0 | 0 | 1 | 0 | 16 | -1614307123
19 | K | 741820001 | Měření zemních odporů zemniče | kus | 4 |  | 0 |  |  | základní |  | 0 | 0 | 0 | 0 | 0 | 16 | K | 2 |  |  |  | ROZPOCET | 0 | 0 | 0 | 0 | 0 | 1 | 0 | 16 | -835179761
20 | K | 998741102 | Přesun hmot pro silnoproud stanovený z hmotnosti přesunovaného materiálu vodorovná dopravní vzdálenost do 50 m základní v objektech výšky přes 6 do 12 m | t | 0.05 |  | 0 |  |  | základní |  | 0 | 0 | 0 | 0 | 0 | 16 | K | 2 |  |  |  | ROZPOCET | 0 | 0 | 0 | 0 | 0 | 1 | 0 | 16 | 197484723
| D | M | Práce a dodávky M |  |  |  | 0 |  |  |  |  | 0 |  | 0 |  | 0 | 3 | D | 0 |  |  |  | ROZPOCET | [6 empty] | 0
| D | 46-M | Zemní práce při extr.mont.pracích |  |  |  | 0 |  |  |  |  | 0 |  | 0 |  | 0 | 3 | D | 1 |  |  |  | ROZPOCET | [6 empty] | 0
21 | K | 469971111 | Odvoz suti a vybouraných hmot svislá doprava suti a vybouraných hmot za první podlaží | t | 0.1 |  | 0 |  |  | základní |  | 0 | 0 | 0 | 0 | 0 | 64 | K | 2 |  |  |  | ROZPOCET | 0 | 0 | 0 | 0 | 0 | 1 | 0 | 64 | -826088502
22 | K | 469971121 | Odvoz suti a vybouraných hmot svislá doprava suti a vybouraných hmot Příplatek k ceně za každé další podlaží | t | 0.3 |  | 0 |  |  | základní |  | 0 | 0 | 0 | 0 | 0 | 64 | K | 2 |  |  |  | ROZPOCET | 0 | 0 | 0 | 0 | 0 | 1 | 0 | 64 | -1326692878
| VV |  | 0,1*3 "Přepočtené koeficientem množství |  | 0.3 | [12 empty] | VV | 2 | 2 | True | 1 | ROZPOCET
23 | K | 469972111 | Odvoz suti a vybouraných hmot odvoz suti a vybouraných hmot do 1 km | t | 0.1 |  | 0 |  |  | základní |  | 0 | 0 | 0 | 0 | 0 | 64 | K | 2 |  |  |  | ROZPOCET | 0 | 0 | 0 | 0 | 0 | 1 | 0 | 64 | -1442153750
24 | K | 469972121 | Odvoz suti a vybouraných hmot odvoz suti a vybouraných hmot Příplatek k ceně za každý další i započatý 1 km | t | 1 |  | 0 |  |  | základní |  | 0 | 0 | 0 | 0 | 0 | 64 | K | 2 |  |  |  | ROZPOCET | 0 | 0 | 0 | 0 | 0 | 1 | 0 | 64 | -691578983
| VV |  | 0,1*10 "Přepočtené koeficientem množství |  | 1 | [12 empty] | VV | 2 | 2 | True | 1 | ROZPOCET
25 | K | 469973116 | Poplatek za uložení stavebního odpadu (skládkovné) na skládce směsného stavebního a demoličního zatříděného do Katalogu odpadů pod kódem 17 09 04 | t | 0.1 |  | 0 |  |  | základní |  | 0 | 0 | 0 | 0 | 0 | 64 | K | 2 |  |  |  | ROZPOCET | 0 | 0 | 0 | 0 | 0 | 1 | 0 | 64 | 951281385
| D | HZS | Hodinové zúčtovací sazby |  |  |  | 0 |  |  |  |  | 0 |  | 0 |  | 0 | 4 | D | 0 |  |  |  | ROZPOCET | [6 empty] | 0
26 | K | HZS2232 | Hodinová zúčtovací sazba elektrikář odborný (odpojení a znovupřipojení stávající a nové jímací soustavy) | hod | 6 |  | 0 |  |  | základní |  | 0 | 0 | 0 | 0 | 0 | 512 | K | 1 |  |  |  | ROZPOCET | 0 | 0 | 0 | 0 | 0 | 1 | 0 | 512 | -1876413420

## 03 - Vedlejší náklady
{997f3610-0833-4fad-87ab-4435f5fa63cd}
2
| KRYCÍ LIST SOUPISU PRACÍ | [7 empty] | v --- níže se nacházejí doplnkové a pomocné údaje k sestavám --- v | [8 empty] | False
Stavba:
K.Vary, rekonstrukce střechy MŠ Javorová
Objekt:
03 - Vedlejší náklady
| KSO: |  |  |  |  | CC-CZ:
| Místo: |  |  |  |  | Datum: | 5. 2. 2025
| Zadavatel: |  |  |  |  | IČ:
|  | Statutární město Karlovy Vary |  |  |  | DIČ:
| Uchazeč: |  |  |  |  | IČ: | Vyplň údaj
|  | Vyplň údaj |  |  |  | DIČ: | Vyplň údaj
| Projektant: |  |  |  |  | IČ:
|  | DPT s.r.o.Ostrov |  |  |  | DIČ:
| Zpracovatel: |  |  |  |  | IČ:
|  | Neubauerová Soňa, SK-Projekt Ostrov |  |  |  | DIČ:
Poznámka:
| Cena bez DPH | [5 empty] | 0
|  |  | Základ daně |  |  | Sazba daně | Výše daně
| DPH | základní | 0 |  |  | 21% | 0
|  | snížená | 0 |  |  | 12% | 0
|  | zákl. přenesená | 0 |  |  | 21% | 0
|  | sníž. přenesená | 0 |  |  | 12% | 0
|  | nulová | 0 |  |  | 0% | 0
| Cena s DPH |  |  | v | CZK |  | 0
| Projektant |  |  | Zpracovatel
| Datum a podpis: |  | Razítko | Datum a podpis: |  |  | Razítko
| Objednavatel |  |  | Uchazeč
| Datum a podpis: |  | Razítko | Datum a podpis: |  |  | Razítko
REKAPITULACE ČLENĚNÍ SOUPISU PRACÍ
Stavba:
K.Vary, rekonstrukce střechy MŠ Javorová
Objekt:
03 - Vedlejší náklady
Místo: | [5 empty] | Datum: | 5. 2. 2025
Zadavatel: |  |  | Statutární město Karlovy Vary |  |  | Projektant: | DPT s.r.o.Ostrov
Uchazeč: |  |  | Vyplň údaj |  |  | Zpracovatel: | Neubauerová Soňa, SK-Projekt Ostrov
Kód dílu - Popis | [6 empty] | Cena celkem [CZK]
Náklady ze soupisu prací | [6 empty] | 0 | [11 empty] | -1
| VRN - Vedlejší rozpočtové náklady | [5 empty] | 0
SOUPIS PRACÍ
Stavba:
K.Vary, rekonstrukce střechy MŠ Javorová
Objekt:
03 - Vedlejší náklady
Místo: | [5 empty] | Datum: | 5. 2. 2025
Zadavatel: |  |  | Statutární město Karlovy Vary |  |  | Projektant: | DPT s.r.o.Ostrov
Uchazeč: |  |  | Vyplň údaj |  |  | Zpracovatel: | Neubauerová Soňa, SK-Projekt Ostrov
PČ | Typ | Kód | Popis | MJ | Množství | J.cena [CZK] | Cena celkem [CZK] | Cenová soustava |  | DPH | J. Nh [h] | Nh celkem [h] | J. hmotnost [t] | Hmotnost celkem [t] | J. suť [t] | Suť Celkem [t]
Náklady soupisu celkem | [6 empty] | 0 |  |  |  |  | 0 |  | 0 |  | 0 |  | D | -1 | [7 empty] | 0
| D | VRN | Vedlejší rozpočtové náklady |  |  |  | 0 |  |  |  |  | 0 |  | 0 |  | 0 | 5 | D | 0 | ROZPOCET | [6 empty] | 0
1 | K | 0300010R1 | Zařízení staveniště - vybavení, zabezpečení, ohražení, připojení a spotřeba energií, zrušení | kpl | 1 |  | 0 |  |  | základní |  | 0 | 0 | 0 | 0 | 0 | 1024 | K | 1 | ROZPOCET | 0 | 0 | 0 | 0 | 0 | 1 | 0 | 1024 | -419547552
| P |  | Poznámka k položce: včetně uvedení okolí do původního stavu | [14 empty] | P | 1
2 | K | 0300010R3 | Označení stavby cedulí | kpl | 1 |  | 0 |  |  | základní |  | 0 | 0 | 0 | 0 | 0 | 1024 | K | 1 | ROZPOCET | 0 | 0 | 0 | 0 | 0 | 1 | 0 | 1024 | -1742000117
| P |  | Poznámka k položce: | [14 empty] | P | 1
3 | K | 0300000R2 | Dopravní opatření po dobu výstavby vč.projednání | kpl | 1 |  | 0 |  |  | základní |  | 0 | 0 | 0 | 0 | 0 | 1024 | K | 1 | ROZPOCET | 0 | 0 | 0 | 0 | 0 | 1 | 0 | 1024 | 1042585517
4 | K | 0310000R1 | Poplatek za zábor pozemku | kpl | 1 |  | 0 |  |  | základní |  | 0 | 0 | 0 | 0 | 0 | 1024 | K | 1 | ROZPOCET | 0 | 0 | 0 | 0 | 0 | 1 | 0 | 1024 | -2118889281
5 | K | 0130000R1 | Dílenská dokumentace záchytného systému na střeše | kpl | 1 |  | 0 |  |  | základní |  | 0 | 0 | 0 | 0 | 0 | 1024 | K | 1 | ROZPOCET | 0 | 0 | 0 | 0 | 0 | 1 | 0 | 1024 | -225051706
| P |  | Poznámka k položce: | [14 empty] | P | 1
6 | K | 0450020R1 | Kompletační a koordinační činnost | kpl | 1 |  | 0 |  |  | základní |  | 0 | 0 | 0 | 0 | 0 | 1024 | K | 1 | ROZPOCET | 0 | 0 | 0 | 0 | 0 | 1 | 0 | 1024 | 29980561
7 | K | 0600000R1 | Opatření proti zatečení do otevřené střechy nad rámec zaplachtování | kpl | 1 |  | 0 |  |  | základní |  | 0 | 0 | 0 | 0 | 0 | 1024 | K | 1 | ROZPOCET | 0 | 0 | 0 | 0 | 0 | 1 | 0 | 1024 | 323933211
8 | K | 0600000R2 | Zabezpečení bezpečných přístupů do objektu | kpl | 1 |  | 0 |  |  | základní |  | 0 | 0 | 0 | 0 | 0 | 1024 | K | 1 | ROZPOCET | 0 | 0 | 0 | 0 | 0 | 1 | 0 | 1024 | 1717937118
9 | K | 0700000R1 | Provozní vlivy | kpl | 1 |  | 0 |  |  | základní |  | 0 | 0 | 0 | 0 | 0 | 1024 | K | 1 | ROZPOCET | 0 | 0 | 0 | 0 | 0 | 1 | 0 | 1024 | -825559671
10 | K | 0710020R1 | Provoz investora, třetích osob | kpl | 1 |  | 0 |  |  | základní |  | 0 | 0 | 0 | 0 | 0 | 1024 | K | 1 | ROZPOCET | 0 | 0 | 0 | 0 | 0 | 1 | 0 | 1024 | -1206299871