## Rekapitulace stavby
Export Komplet | [24 empty] | VZ | 2.0 | ZAMOK |  |  |  |  | False | False | {c3a16732-fc5e-46e3-ab21-77b41cdb7fcc}
[31 empty] | 0,01 | 21
[31 empty] | 0,01 | 15
|  | REKAPITULACE STAVBY | [15 empty] | v --- níže se nacházejí doplnkové a pomocné údaje k sestavám --- v | [11 empty] | Návod na vyplnění | 0,001
|  | Kód: |  |  |  |  | 21W21013 | [22 empty] | Měnit lze pouze buňky se žlutým podbarvením! 1) v Rekapitulaci stavby vyplňte údaje o Uchazeči (přenesou se do ostatních sestav i v jiných listech) 2) na vybraných listech vyplňte v sestavě Soupis prací ceny u položek | 0,01
|  | Stavba: |  |  |  |  | KARLOVY VARY, STEZKA MEZI ULICEMI F. X. ŠALDY A TÁBORSKÁ | [23 empty] | 0,01
|  | KSO: | [11 empty] | CC-CZ: | [16 empty] | 0,01
|  | Místo: |  |  |  |  | Karlovy Vary | [6 empty] | Datum: |  | 19. 4. 2022 | [14 empty] | 0,01
0,01
|  | Zadavatel: | [11 empty] | IČ: | [16 empty] | 0,01
[14 empty] | DIČ: | [16 empty] | 0,01
0,01
|  | Uchazeč: | [11 empty] | IČ: |  | Vyplň údaj | [14 empty] | 0,01
|  |  | Vyplň údaj | [10 empty] | DIČ: |  | Vyplň údaj | [14 empty] | 0,01
False
|  | Projektant: | [11 empty] | IČ: |  | 29159342 | [14 empty] | False
|  |  | Woring s.r.o. | [10 empty] | DIČ: |  | CZ29159342 | [14 empty] | True
0,01
|  | Zpracovatel: | [11 empty] | IČ: |  | 29159342 | [14 empty] | 0,01
|  |  | Woring s.r.o. | [10 empty] | DIČ: |  | CZ29159342 | [14 empty] | True
Poznámka:
Soupis prací je sestaven s využitím Cenové soustavy ÚRS. Položky, které pochází z této cenové soustavy, jsou ve sloupci 'Cenová soustava' označeny popisem 'CS ÚRS' a úrovní příslušného kalendářního pololetí. Veškeré další informace vymezující popis a podmínky použití těchto položek z Cenové soustavy, které nejsou uvedeny přímo v soupisu prací, jsou neomezeně dálkově k dispozici na webu podminky.urs.cz.
|  | Cena bez DPH | [11 empty] | 0
[8 empty] | Sazba daně |  | Základ daně |  |  |  | Výše daně
|  | DPH |  | základní |  |  |  | 21% |  | 0 |  |  |  | 0
|  |  |  | snížená |  |  |  | 15% |  | 0 |  |  |  | 0
|  |  |  | zákl. přenesená |  |  |  | 21% |  | 0 |  |  |  | 0
|  |  |  | sníž. přenesená |  |  |  | 15% |  | 0 |  |  |  | 0
|  |  |  | nulová |  |  |  | 0% |  | 0 |  |  |  | 0
|  | Cena s DPH | [6 empty] | v |  | CZK |  |  | 0
REKAPITULACE OBJEKTŮ STAVBY A SOUPISŮ PRACÍ
| Kód: | [6 empty] | 21W21013
| Stavba: | [6 empty] | KARLOVY VARY, STEZKA MEZI ULICEMI F. X. ŠALDY A TÁBORSKÁ
| Místo: | [6 empty] | Karlovy Vary |  |  |  |  | Datum: |  | 19. 4. 2022
| Zadavatel: | [11 empty] | Projektant: |  | Woring s.r.o. |  |  | Informatívní údaje z listů zakázek
| Uchazeč: | [11 empty] | Zpracovatel: |  | Woring s.r.o.
| Kód |  |  |  | Popis | [6 empty] | Cena bez DPH [CZK] |  |  |  | Cena s DPH [CZK] | Typ | z toho Ostat. náklady [CZK] | DPH [CZK] | Normohodiny [h] | DPH základní [CZK] | DPH snížená [CZK] | DPH základní přenesená [CZK] | DPH snížená přenesená [CZK] | Základna DPH základní | Základna DPH snížená | Základna DPH zákl. přenesená | Základna DPH sníž. přenesená | Základna DPH nulová
| Náklady stavby celkem | [10 empty] | 0 |  |  |  | 0 |  | 0 | 0 | 0 | 0 | 0 | 0 | 0 | 0 | 0 | 0 | 0 | 0 |  | D | 0 | ###NOIMPORT### | IMPORT | {c3a16732-fc5e-46e3-ab21-77b41cdb7fcc} | {00000000-0000-0000-0000-000000000000}
/ |  | SO 000 |  |  |  | VON | [5 empty] | 0 |  |  |  | 0 | STA | 0 | 0 | 0 | 0 | 0 | 0 | 0 | 0 | 0 | 0 | 0 | 0 |  |  | 1 |  | IMPORT | {d472ec3c-852c-4a85-a84f-642b40da5d0b} | {c3a16732-fc5e-46e3-ab21-77b41cdb7fcc} | 2
/ |  | SO 101 |  |  |  | Stezka pro pěší | [5 empty] | 0 |  |  |  | 0 | STA | 0 | 0 | 0 | 0 | 0 | 0 | 0 | 0 | 0 | 0 | 0 | 0 |  |  | 1 |  | IMPORT | {49b40a66-e658-465f-94e0-5080bff7e6f6} | {c3a16732-fc5e-46e3-ab21-77b41cdb7fcc} | 2
/ |  | SO 201 |  |  |  | Nové opěrné zdi | [5 empty] | 0 |  |  |  | 0 | STA | 0 | 0 | 0 | 0 | 0 | 0 | 0 | 0 | 0 | 0 | 0 | 0 |  |  | 1 |  | IMPORT | {0af72030-48b9-4d20-b5c1-9f2ab8a2d3a2} | {c3a16732-fc5e-46e3-ab21-77b41cdb7fcc} | 2

## SO 000 - VON
{d472ec3c-852c-4a85-a84f-642b40da5d0b}
2
| KRYCÍ LIST SOUPISU PRACÍ | [7 empty] | v --- níže se nacházejí doplnkové a pomocné údaje k sestavám --- v | [8 empty] | False
Stavba:
KARLOVY VARY, STEZKA MEZI ULICEMI F. X. ŠALDY A TÁBORSKÁ
Objekt:
SO 000 - VON
| KSO: |  |  |  |  | CC-CZ:
| Místo: |  | Karlovy Vary |  |  | Datum: | 19. 4. 2022
| Zadavatel: |  |  |  |  | IČ:
DIČ:
| Uchazeč: |  |  |  |  | IČ: | Vyplň údaj
|  | Vyplň údaj |  |  |  | DIČ: | Vyplň údaj
| Projektant: |  |  |  |  | IČ: | 29159342
|  | Woring s.r.o. |  |  |  | DIČ: | CZ29159342
| Zpracovatel: |  |  |  |  | IČ: | 29159342
|  | Woring s.r.o. |  |  |  | DIČ: | CZ29159342
Poznámka:
| Cena bez DPH | [5 empty] | 0
|  |  | Základ daně |  |  | Sazba daně | Výše daně
| DPH | základní | 0 |  |  | 21% | 0
|  | snížená | 0 |  |  | 15% | 0
|  | zákl. přenesená | 0 |  |  | 21% | 0
|  | sníž. přenesená | 0 |  |  | 15% | 0
|  | nulová | 0 |  |  | 0% | 0
| Cena s DPH |  |  | v | CZK |  | 0
REKAPITULACE ČLENĚNÍ SOUPISU PRACÍ
Stavba:
KARLOVY VARY, STEZKA MEZI ULICEMI F. X. ŠALDY A TÁBORSKÁ
Objekt:
SO 000 - VON
Místo: |  |  | Karlovy Vary |  |  | Datum: | 19. 4. 2022
Zadavatel: | [5 empty] | Projektant: | Woring s.r.o.
Uchazeč: |  |  | Vyplň údaj |  |  | Zpracovatel: | Woring s.r.o.
Kód dílu - Popis | [6 empty] | Cena celkem [CZK]
Náklady stavby celkem | [6 empty] | 0 | [11 empty] | -1
| OST - Ostatní | [5 empty] | 0
| VRN - Vedlejší rozpočtové náklady | [5 empty] | 0
| VRN1 - Průzkumné, geodetické a projektové práce | [5 empty] | 0
| VRN3 - Zařízení staveniště | [5 empty] | 0
| VRN4 - Inženýrská činnost | [5 empty] | 0
| VRN7 - Provozní vlivy | [5 empty] | 0
SOUPIS PRACÍ
Stavba:
KARLOVY VARY, STEZKA MEZI ULICEMI F. X. ŠALDY A TÁBORSKÁ
Objekt:
SO 000 - VON
Místo: |  |  | Karlovy Vary |  |  | Datum: | 19. 4. 2022
Zadavatel: | [5 empty] | Projektant: | Woring s.r.o.
Uchazeč: |  |  | Vyplň údaj |  |  | Zpracovatel: | Woring s.r.o.
PČ | Typ | Kód | Popis | MJ | Množství | J.cena [CZK] | Cena celkem [CZK] | Cenová soustava |  | DPH | J. Nh [h] | Nh celkem [h] | J. hmotnost [t] | Hmotnost celkem [t] | J. suť [t] | Suť Celkem [t]
Náklady soupisu celkem | [6 empty] | 0 |  |  |  |  | 0 |  | 0 |  | 0 |  | D | -1 | [10 empty] | 0
| D | OST | Ostatní |  |  |  | 0 |  |  |  |  | 0 |  | 0 |  | 0 | 4 | D | 0 |  |  |  | ROZPOCET | [6 empty] | 0
1 | K | 0201 | Dočasná dopravní opatření | ks | 1 |  | 0 |  |  | základní |  | 0 | 0 | 0 | 0 | 0 | 4 | K | 1 |  |  |  | ROZPOCET | 0 | 0 | 0 | 0 | 0 | 1 | 0 | 4 | -363328050
| PP |  | Dočasná dopravní opatření | [14 empty] | PP | 1
| P |  | Poznámka k položce: předpoklad trvání 2 měsíce | [14 empty] | P | 1
2 | K | 0202 | Vytyčení inženýrských sítí | ks | 1 |  | 0 |  |  | základní |  | 0 | 0 | 0 | 0 | 0 | 4 | K | 1 |  |  |  | ROZPOCET | 0 | 0 | 0 | 0 | 0 | 1 | 0 | 4 | 826865237
| PP |  | Vytyčení inženýrských sítí | [14 empty] | PP | 1
3 | K | 0205 | Vytyčení stavby | ks | 1 |  | 0 |  |  | základní |  | 0 | 0 | 0 | 0 | 0 | 4 | K | 1 |  |  |  | ROZPOCET | 0 | 0 | 0 | 0 | 0 | 1 | 0 | 4 | 1187800947
| PP |  | Vytyčení stavby | [14 empty] | PP | 1
4 | K | 0206 | Informační tabule stavby | ks | 1 |  | 0 |  |  | základní |  | 0 | 0 | 0 | 0 | 0 | 4 | K | 1 |  |  |  | ROZPOCET | 0 | 0 | 0 | 0 | 0 | 1 | 0 | 4 | 353733979
| PP |  | Informační tabule stavby | [14 empty] | PP | 1
| D | VRN | Vedlejší rozpočtové náklady |  |  |  | 0 |  |  |  |  | 0 |  | 0 |  | 0 | 5 | D | 0 |  |  |  | ROZPOCET | [6 empty] | 0
| D | VRN1 | Průzkumné, geodetické a projektové práce |  |  |  | 0 |  |  |  |  | 0 |  | 0 |  | 0 | 5 | D | 1 |  |  |  | ROZPOCET | [6 empty] | 0
5 | K | 012303000 | Geodetické práce po výstavbě | Kč | 1 |  | 0 | CS ÚRS 2021 02 |  | základní |  | 0 | 0 | 0 | 0 | 0 | 4 | K | 2 |  |  |  | ROZPOCET | 0 | 0 | 0 | 0 | 0 | 1 | 0 | 4 | 424785412
| PP |  | Geodetické práce po výstavbě | [14 empty] | PP | 2
| Online PSC |  | https://podminky.urs.cz/item/CS_URS_2021_02/012303000 | [14 empty] | Online PSC | 2
6 | K | 013254000 | Dokumentace skutečného provedení stavby | Kč | 1 |  | 0 | CS ÚRS 2021 02 |  | základní |  | 0 | 0 | 0 | 0 | 0 | 4 | K | 2 |  |  |  | ROZPOCET | 0 | 0 | 0 | 0 | 0 | 1 | 0 | 4 | -1700217489
| PP |  | Dokumentace skutečného provedení stavby | [14 empty] | PP | 2
| Online PSC |  | https://podminky.urs.cz/item/CS_URS_2021_02/013254000 | [14 empty] | Online PSC | 2
7 | K | 013294000 | Ostatní dokumentace | Kč | 1 |  | 0 |  |  | základní |  | 0 | 0 | 0 | 0 | 0 | 4 | K | 2 |  |  |  | ROZPOCET | 0 | 0 | 0 | 0 | 0 | 1 | 0 | 4 | 1922354526
| PP |  | Ostatní dokumentace | [14 empty] | PP | 2
| VV |  | projektová dokumentace dopravního řešení | [14 empty] | VV | 2 | 1 | True | 0 | ROZPOCET
| VV |  | 1 |  | 1 | [12 empty] | VV | 2 | 2 | True | 0 | ROZPOCET
| VV |  | Součet |  | 1 | [12 empty] | VV | 2 | 4 | True | 1 | ROZPOCET
| D | VRN3 | Zařízení staveniště |  |  |  | 0 |  |  |  |  | 0 |  | 0 |  | 0 | 5 | D | 1 |  |  |  | ROZPOCET | [6 empty] | 0
8 | K | 030001000 | Zařízení staveniště | ks | 1 |  | 0 |  |  | základní |  | 0 | 0 | 0 | 0 | 0 | 1024 | K | 2 |  |  |  | ROZPOCET | 0 | 0 | 0 | 0 | 0 | 1 | 0 | 1024 | 526396469
| PP |  | Zařízení staveniště | [14 empty] | PP | 2
9 | K | 032103000 | Náklady na stavební buňky | Kč | 1 |  | 0 |  |  | základní |  | 0 | 0 | 0 | 0 | 0 | 4 | K | 2 |  |  |  | ROZPOCET | 0 | 0 | 0 | 0 | 0 | 1 | 0 | 4 | 1997713929
| PP |  | Náklady na stavební buňky | [14 empty] | PP | 2
10 | K | 032803000 | Ostatní vybavení staveniště | Kč | 1 |  | 0 |  |  | základní |  | 0 | 0 | 0 | 0 | 0 | 4 | K | 2 |  |  |  | ROZPOCET | 0 | 0 | 0 | 0 | 0 | 1 | 0 | 4 | -1446246991
| PP |  | Ostatní vybavení staveniště | [14 empty] | PP | 2
| VV |  | mobilní WC | [14 empty] | VV | 2 | 1 | True | 0 | ROZPOCET
| VV |  | 1 |  | 1 | [12 empty] | VV | 2 | 2 | True | 0 | ROZPOCET
| VV |  | Součet |  | 1 | [12 empty] | VV | 2 | 4 | True | 1 | ROZPOCET
11 | K | 033203000 | Energie pro zařízení staveniště | Kč | 1 |  | 0 |  |  | základní |  | 0 | 0 | 0 | 0 | 0 | 4 | K | 2 |  |  |  | ROZPOCET | 0 | 0 | 0 | 0 | 0 | 1 | 0 | 4 | -128492335
| PP |  | Energie pro zařízení staveniště | [14 empty] | PP | 2
12 | K | 034103000 | Oplocení staveniště | Kč | 1 |  | 0 |  |  | základní |  | 0 | 0 | 0 | 0 | 0 | 4 | K | 2 |  |  |  | ROZPOCET | 0 | 0 | 0 | 0 | 0 | 1 | 0 | 4 | 793546934
| PP |  | Oplocení staveniště | [14 empty] | PP | 2
13 | K | 034303000 | Dopravní značení na staveništi | Kč | 1 |  | 0 |  |  | základní |  | 0 | 0 | 0 | 0 | 0 | 4 | K | 2 |  |  |  | ROZPOCET | 0 | 0 | 0 | 0 | 0 | 1 | 0 | 4 | 1528036503
| PP |  | Dopravní značení na staveništi | [14 empty] | PP | 2
| D | VRN4 | Inženýrská činnost |  |  |  | 0 |  |  |  |  | 0 |  | 0 |  | 0 | 5 | D | 1 |  |  |  | ROZPOCET | [6 empty] | 0
14 | K | 049002000 | Ostatní inženýrská činnost | Kč | 1 |  | 0 |  |  | základní |  | 0 | 0 | 0 | 0 | 0 | 4 | K | 2 |  |  |  | ROZPOCET | 0 | 0 | 0 | 0 | 0 | 1 | 0 | 4 | 1670898232
| PP |  | Ostatní inženýrská činnost | [14 empty] | PP | 2
| VV |  | projednání DIO | [14 empty] | VV | 2 | 1 | True | 0 | ROZPOCET
| VV |  | 1 |  | 1 | [12 empty] | VV | 2 | 2 | True | 0 | ROZPOCET
| VV |  | Součet |  | 1 | [12 empty] | VV | 2 | 4 | True | 1 | ROZPOCET
| D | VRN7 | Provozní vlivy |  |  |  | 0 |  |  |  |  | 0 |  | 0 |  | 0 | 5 | D | 1 |  |  |  | ROZPOCET | [6 empty] | 0
15 | K | 072002000 | Silniční provoz | Kč | 1 |  | 0 |  |  | základní |  | 0 | 0 | 0 | 0 | 0 | 4 | K | 2 |  |  |  | ROZPOCET | 0 | 0 | 0 | 0 | 0 | 1 | 0 | 4 | -2042178938
| PP |  | Silniční provoz | [14 empty] | PP | 2

## SO 101 - Stezka pro pěší
{49b40a66-e658-465f-94e0-5080bff7e6f6}
2
| KRYCÍ LIST SOUPISU PRACÍ | [7 empty] | v --- níže se nacházejí doplnkové a pomocné údaje k sestavám --- v | [8 empty] | False
Stavba:
KARLOVY VARY, STEZKA MEZI ULICEMI F. X. ŠALDY A TÁBORSKÁ
Objekt:
SO 101 - Stezka pro pěší
| KSO: |  |  |  |  | CC-CZ:
| Místo: |  | Karlovy Vary |  |  | Datum: | 19. 4. 2022
| Zadavatel: |  |  |  |  | IČ:
DIČ:
| Uchazeč: |  |  |  |  | IČ: | Vyplň údaj
|  | Vyplň údaj |  |  |  | DIČ: | Vyplň údaj
| Projektant: |  |  |  |  | IČ: | 29159342
|  | Woring s.r.o. |  |  |  | DIČ: | CZ29159342
| Zpracovatel: |  |  |  |  | IČ: | 29159342
|  | Woring s.r.o. |  |  |  | DIČ: | CZ29159342
Poznámka:
| Cena bez DPH | [5 empty] | 0
|  |  | Základ daně |  |  | Sazba daně | Výše daně
| DPH | základní | 0 |  |  | 21% | 0
|  | snížená | 0 |  |  | 15% | 0
|  | zákl. přenesená | 0 |  |  | 21% | 0
|  | sníž. přenesená | 0 |  |  | 15% | 0
|  | nulová | 0 |  |  | 0% | 0
| Cena s DPH |  |  | v | CZK |  | 0
REKAPITULACE ČLENĚNÍ SOUPISU PRACÍ
Stavba:
KARLOVY VARY, STEZKA MEZI ULICEMI F. X. ŠALDY A TÁBORSKÁ
Objekt:
SO 101 - Stezka pro pěší
Místo: |  |  | Karlovy Vary |  |  | Datum: | 19. 4. 2022
Zadavatel: | [5 empty] | Projektant: | Woring s.r.o.
Uchazeč: |  |  | Vyplň údaj |  |  | Zpracovatel: | Woring s.r.o.
Kód dílu - Popis | [6 empty] | Cena celkem [CZK]
Náklady stavby celkem | [6 empty] | 0 | [11 empty] | -1
| HSV - Práce a dodávky HSV | [5 empty] | 0
| 1 - Zemní práce | [5 empty] | 0
| 3 - Svislé a kompletní konstrukce | [5 empty] | 0
| 4 - Vodorovné konstrukce | [5 empty] | 0
| 5 - Komunikace pozemní | [5 empty] | 0
| 6 - Úpravy povrchů, podlahy a osazování výplní | [5 empty] | 0
| 8 - Trubní vedení | [5 empty] | 0
| 9 - Ostatní konstrukce a práce, bourání | [5 empty] | 0
| 997 - Přesun sutě | [5 empty] | 0
| 998 - Přesun hmot | [5 empty] | 0
| PSV - Práce a dodávky PSV | [5 empty] | 0
| 711 - Izolace proti vodě, vlhkosti a plynům | [5 empty] | 0
| 764 - Konstrukce klempířské | [5 empty] | 0
| 767 - Konstrukce zámečnické | [5 empty] | 0
SOUPIS PRACÍ
Stavba:
KARLOVY VARY, STEZKA MEZI ULICEMI F. X. ŠALDY A TÁBORSKÁ
Objekt:
SO 101 - Stezka pro pěší
Místo: |  |  | Karlovy Vary |  |  | Datum: | 19. 4. 2022
Zadavatel: | [5 empty] | Projektant: | Woring s.r.o.
Uchazeč: |  |  | Vyplň údaj |  |  | Zpracovatel: | Woring s.r.o.
PČ | Typ | Kód | Popis | MJ | Množství | J.cena [CZK] | Cena celkem [CZK] | Cenová soustava |  | DPH | J. Nh [h] | Nh celkem [h] | J. hmotnost [t] | Hmotnost celkem [t] | J. suť [t] | Suť Celkem [t]
Náklady soupisu celkem | [6 empty] | 0 |  |  |  |  | 0 |  | 88.1852 |  | 105.6846 |  | D | -1 | [10 empty] | 0
| D | HSV | Práce a dodávky HSV |  |  |  | 0 |  |  |  |  | 0 |  | 86.4133 |  | 105.6655 | 1 | D | 0 |  |  |  | ROZPOCET | [6 empty] | 0
| D | 1 | Zemní práce |  |  |  | 0 |  |  |  |  | 0 |  | 23.4951 |  | 93.405 | 1 | D | 1 |  |  |  | ROZPOCET | [6 empty] | 0
1 | K | 111301111 | Sejmutí drnu tl do 100 mm s přemístěním do 50 m nebo naložením na dopravní prostředek | m2 | 43 |  | 0 | CS ÚRS 2021 02 |  | základní |  | 0 | 0 | 0 | 0 | 0 | 4 | K | 2 |  |  |  | ROZPOCET | 0 | 0 | 0 | 0 | 0 | 1 | 0 | 4 | -1766650448
| PP |  | Sejmutí drnu tl. do 100 mm, v jakékoliv ploše | [14 empty] | PP | 2
| Online PSC |  | https://podminky.urs.cz/item/CS_URS_2021_02/111301111 | [14 empty] | Online PSC | 2
| VV |  | 43,00 |  | 43 | [12 empty] | VV | 2 | 2 | True | 1 | ROZPOCET
2 | K | 113107113 | Odstranění podkladu z kameniva těženého tl přes 200 do 300 mm ručně | m2 | 57 |  | 0 | CS ÚRS 2021 02 |  | základní |  | 0 | 0 | 0 | 0.5 | 28.5 | 4 | K | 2 |  |  |  | ROZPOCET | 0 | 0 | 0 | 0 | 0 | 1 | 0 | 4 | 1465968359
| PP |  | Odstranění podkladů nebo krytů ručně s přemístěním hmot na skládku na vzdálenost do 3 m nebo s naložením na dopravní prostředek z kameniva těženého, o tl. vrstvy přes 200 do 300 mm | [14 empty] | PP | 2
| Online PSC |  | https://podminky.urs.cz/item/CS_URS_2021_02/113107113 | [14 empty] | Online PSC | 2
| VV |  | "pod chodníkem a rampou"45,00 |  | 45 | [12 empty] | VV | 2 | 2 | True | 0 | ROZPOCET
| VV |  | "napojení na F.X.Šaldy"12,00 |  | 12 | [12 empty] | VV | 2 | 2 | True | 0 | ROZPOCET
| VV |  | Součet |  | 57 | [12 empty] | VV | 2 | 4 | True | 1 | ROZPOCET
3 | K | 113107134 | Odstranění podkladu z betonu prostého tl přes 400 do 500 mm ručně | m2 | 17 |  | 0 | CS ÚRS 2021 02 |  | základní |  | 0 | 0 | 0 | 1.12 | 19.04 | 4 | K | 2 |  |  |  | ROZPOCET | 0 | 0 | 0 | 0 | 0 | 1 | 0 | 4 | 991872116
| PP |  | Odstranění podkladů nebo krytů ručně s přemístěním hmot na skládku na vzdálenost do 3 m nebo s naložením na dopravní prostředek z betonu prostého, o tl. vrstvy přes 400 do 500 mm | [14 empty] | PP | 2
| Online PSC |  | https://podminky.urs.cz/item/CS_URS_2021_02/113107134 | [14 empty] | Online PSC | 2
| VV |  | "beton.desky-pod schody"17,00 |  | 17 | [12 empty] | VV | 2 | 2 | True | 1 | ROZPOCET
4 | K | 113107142 | Odstranění podkladu živičného tl přes 50 do 100 mm ručně | m2 | 57 |  | 0 | CS ÚRS 2021 02 |  | základní |  | 0 | 0 | 0 | 0.22 | 12.54 | 4 | K | 2 |  |  |  | ROZPOCET | 0 | 0 | 0 | 0 | 0 | 1 | 0 | 4 | 943894113
| PP |  | Odstranění podkladů nebo krytů ručně s přemístěním hmot na skládku na vzdálenost do 3 m nebo s naložením na dopravní prostředek živičných, o tl. vrstvy přes 50 do 100 mm | [14 empty] | PP | 2
| Online PSC |  | https://podminky.urs.cz/item/CS_URS_2021_02/113107142 | [14 empty] | Online PSC | 2
| VV |  | "pod chodníkem a rampou"45,00 |  | 45 | [12 empty] | VV | 2 | 2 | True | 0 | ROZPOCET
| VV |  | "napojení na F.X.Šaldy"12,00 |  | 12 | [12 empty] | VV | 2 | 2 | True | 0 | ROZPOCET
| VV |  | Součet |  | 57 | [12 empty] | VV | 2 | 4 | True | 1 | ROZPOCET
5 | K | 113154113 | Frézování živičného krytu tl 50 mm pruh š 0,5 m pl do 500 m2 bez překážek v trase | m2 | 25 |  | 0 | CS ÚRS 2021 02 |  | základní |  | 0 | 4e-05 | 0.001 | 0.115 | 2.875 | 4 | K | 2 |  |  |  | ROZPOCET | 0 | 0 | 0 | 0 | 0 | 1 | 0 | 4 | -1635031915
| PP |  | Frézování živičného podkladu nebo krytu s naložením na dopravní prostředek plochy do 500 m2 bez překážek v trase pruhu šířky do 0,5 m, tloušťky vrstvy 50 mm | [14 empty] | PP | 2
| Online PSC |  | https://podminky.urs.cz/item/CS_URS_2021_02/113154113 | [14 empty] | Online PSC | 2
| P |  | Poznámka k položce: včetně odkupu materiálu zhotovitelem | [14 empty] | P | 2
| VV |  | "Táborská"25,00 |  | 25 | [12 empty] | VV | 2 | 2 | True | 1 | ROZPOCET
6 | K | 113201112 | Vytrhání obrub silničních ležatých | m | 105 |  | 0 | CS ÚRS 2021 02 |  | základní |  | 0 | 0 | 0 | 0.29 | 30.45 | 4 | K | 2 |  |  |  | ROZPOCET | 0 | 0 | 0 | 0 | 0 | 1 | 0 | 4 | 2014086816
| PP |  | Vytrhání obrub s vybouráním lože, s přemístěním hmot na skládku na vzdálenost do 3 m nebo s naložením na dopravní prostředek silničních ležatých | [14 empty] | PP | 2
| Online PSC |  | https://podminky.urs.cz/item/CS_URS_2021_02/113201112 | [14 empty] | Online PSC | 2
| VV |  | "nad tratí vpravo"82,00 |  | 82 | [12 empty] | VV | 2 | 2 | True | 0 | ROZPOCET
| VV |  | "pod tratí vpravo"23,00 |  | 23 | [12 empty] | VV | 2 | 2 | True | 0 | ROZPOCET
| VV |  | Součet |  | 105 | [12 empty] | VV | 2 | 4 | True | 1 | ROZPOCET
7 | K | 119005133 | Vytyčení výsadeb zapojených nebo v záhonu pl přes 100 m2 s rozmístěním rostlin nepravidelně ve stejnorodých skupinách | m2 | 205 |  | 0 | CS ÚRS 2021 02 |  | základní |  | 0 | 0 | 0 | 0 | 0 | 4 | K | 2 |  |  |  | ROZPOCET | 0 | 0 | 0 | 0 | 0 | 1 | 0 | 4 | -1744228795
| PP |  | Vytyčení výsadeb s rozmístěním rostlin dle projektové dokumentace zapojených nebo v záhonu, plochy přes 100 m2 individuálně ve stejnorodých skupinách | [14 empty] | PP | 2
| Online PSC |  | https://podminky.urs.cz/item/CS_URS_2021_02/119005133 | [14 empty] | Online PSC | 2
| VV |  | 205,00 |  | 205 | [12 empty] | VV | 2 | 2 | True | 1 | ROZPOCET
8 | K | 121112003 | Sejmutí ornice tl vrstvy do 200 mm ručně | m2 | 43 |  | 0 | CS ÚRS 2021 02 |  | základní |  | 0 | 0 | 0 | 0 | 0 | 4 | K | 2 |  |  |  | ROZPOCET | 0 | 0 | 0 | 0 | 0 | 1 | 0 | 4 | -1516152321
| PP |  | Sejmutí ornice ručně při souvislé ploše, tl. vrstvy do 200 mm | [14 empty] | PP | 2
| Online PSC |  | https://podminky.urs.cz/item/CS_URS_2021_02/121112003 | [14 empty] | Online PSC | 2
| VV |  | 43,00 |  | 43 | [12 empty] | VV | 2 | 2 | True | 1 | ROZPOCET
9 | K | 131213101 | Hloubení jam v soudržných horninách třídy těžitelnosti I skupiny 3 ručně | m3 | 28.4 |  | 0 | CS ÚRS 2021 02 |  | základní |  | 0 | 0 | 0 | 0 | 0 | 4 | K | 2 |  |  |  | ROZPOCET | 0 | 0 | 0 | 0 | 0 | 1 | 0 | 4 | 1419376738
| PP |  | Hloubení jam ručně zapažených i nezapažených s urovnáním dna do předepsaného profilu a spádu v hornině třídy těžitelnosti I skupiny 3 soudržných | [14 empty] | PP | 2
| Online PSC |  | https://podminky.urs.cz/item/CS_URS_2021_02/131213101 | [14 empty] | Online PSC | 2
| VV |  | pod rampou, schody a vysaz.chodníkem | [14 empty] | VV | 2 | 1 | True | 0 | ROZPOCET
| VV |  | 71,00"m2"*0,40 |  | 28.4 | [12 empty] | VV | 2 | 2 | True | 1 | ROZPOCET
10 | K | 132212111 | Hloubení rýh š do 800 mm v soudržných horninách třídy těžitelnosti I skupiny 3 ručně | m3 | 29.73 |  | 0 | CS ÚRS 2021 02 |  | základní |  | 0 | 0 | 0 | 0 | 0 | 4 | K | 2 |  |  |  | ROZPOCET | 0 | 0 | 0 | 0 | 0 | 1 | 0 | 4 | -2144778235
| PP |  | Hloubení rýh šířky do 800 mm ručně zapažených i nezapažených, s urovnáním dna do předepsaného profilu a spádu v hornině třídy těžitelnosti I skupiny 3 soudržných | [14 empty] | PP | 2
| Online PSC |  | https://podminky.urs.cz/item/CS_URS_2021_02/132212111 | [14 empty] | Online PSC | 2
| VV |  | "pro palisády"(22,00+12,00)*0,80*0,80 |  | 21.76 | [12 empty] | VV | 2 | 2 | True | 0 | ROZPOCET
| VV |  | "pro Acodren"5,60*0,50*0,50 |  | 1.4 | [12 empty] | VV | 2 | 2 | True | 0 | ROZPOCET
| VV |  | "vsakovací jímka"1,20*0,50*0,50 |  | 0.3 | [12 empty] | VV | 2 | 2 | True | 0 | ROZPOCET
| VV |  | "záhon.obruba"64,00*0,30*0,20 |  | 3.84 | [12 empty] | VV | 2 | 2 | True | 0 | ROZPOCET
| VV |  | "silniční obruba"6,00*0,50*0,30 |  | 0.9 | [12 empty] | VV | 2 | 2 | True | 0 | ROZPOCET
| VV |  | "pro patky zábradlí"34"ks"*0,30*0,30*0,50 |  | 1.53 | [12 empty] | VV | 2 | 2 | True | 0 | ROZPOCET
| VV |  | Součet |  | 29.73 | [12 empty] | VV | 2 | 4 | True | 1 | ROZPOCET
11 | K | 162202111 | Vodorovné přemístění drnu bez naložení se složením přes 50 do 100 m | m2 | 43 |  | 0 | CS ÚRS 2021 02 |  | základní |  | 0 | 0 | 0 | 0 | 0 | 4 | K | 2 |  |  |  | ROZPOCET | 0 | 0 | 0 | 0 | 0 | 1 | 0 | 4 | -1148391577
| PP |  | Vodorovné přemístění drnu na suchu na vzdálenost přes 50 do 100 m | [14 empty] | PP | 2
| Online PSC |  | https://podminky.urs.cz/item/CS_URS_2021_02/162202111 | [14 empty] | Online PSC | 2
| VV |  | 43,00 |  | 43 | [12 empty] | VV | 2 | 2 | True | 1 | ROZPOCET
12 | K | 162251101 | Vodorovné přemístění do 20 m výkopku/sypaniny z horniny třídy těžitelnosti I skupiny 1 až 3 | m3 | 58.13 |  | 0 | CS ÚRS 2021 02 |  | základní |  | 0 | 0 | 0 | 0 | 0 | 4 | K | 2 |  |  |  | ROZPOCET | 0 | 0 | 0 | 0 | 0 | 1 | 0 | 4 | -1850566012
| PP |  | Vodorovné přemístění výkopku nebo sypaniny po suchu na obvyklém dopravním prostředku, bez naložení výkopku, avšak se složením bez rozhrnutí z horniny třídy těžitelnosti I skupiny 1 až 3 na vzdálenost do 20 m | [14 empty] | PP | 2
| Online PSC |  | https://podminky.urs.cz/item/CS_URS_2021_02/162251101 | [14 empty] | Online PSC | 2
| VV |  | z výkopů | [14 empty] | VV | 2 | 1 | True | 0 | ROZPOCET
| VV |  | 28,40 |  | 28.4 | [12 empty] | VV | 2 | 2 | True | 0 | ROZPOCET
| VV |  | 29,73 |  | 29.73 | [12 empty] | VV | 2 | 2 | True | 0 | ROZPOCET
| VV |  | Součet |  | 58.13 | [12 empty] | VV | 2 | 4 | True | 1 | ROZPOCET
13 | K | 162702119 | Příplatek k vodorovnému přemístění drnu do 6000 m ZKD 1000 m | m2 | 817 |  | 0 | CS ÚRS 2021 02 |  | základní |  | 0 | 0 | 0 | 0 | 0 | 4 | K | 2 |  |  |  | ROZPOCET | 0 | 0 | 0 | 0 | 0 | 1 | 0 | 4 | -1223060708
| PP |  | Vodorovné přemístění drnu na suchu Příplatek k ceně za každých dalších i započatých 1000 m | [14 empty] | PP | 2
| Online PSC |  | https://podminky.urs.cz/item/CS_URS_2021_02/162702119 | [14 empty] | Online PSC | 2
| P |  | Poznámka k položce: skládka předpoklad do 20 km | [14 empty] | P | 2
| VV |  | 43,00 |  | 43 | [12 empty] | VV | 2 | 2 | True | 1 | ROZPOCET
| VV |  | 43*19 'Přepočtené koeficientem množství |  | 817 | [12 empty] | VV | 2 | 2 | False | 1 | ROZPOCET
14 | K | 162751119 | Příplatek k vodorovnému přemístění výkopku/sypaniny z horniny třídy těžitelnosti I skupiny 1 až 3 ZKD 1000 m přes 10000 m | m3 | 1104.47 |  | 0 | CS ÚRS 2021 02 |  | základní |  | 0 | 0 | 0 | 0 | 0 | 4 | K | 2 |  |  |  | ROZPOCET | 0 | 0 | 0 | 0 | 0 | 1 | 0 | 4 | -669252072
| PP |  | Vodorovné přemístění výkopku nebo sypaniny po suchu na obvyklém dopravním prostředku, bez naložení výkopku, avšak se složením bez rozhrnutí z horniny třídy těžitelnosti I skupiny 1 až 3 na vzdálenost Příplatek k ceně za každých dalších i započatých 1 000 m | [14 empty] | PP | 2
| Online PSC |  | https://podminky.urs.cz/item/CS_URS_2021_02/162751119 | [14 empty] | Online PSC | 2
| P |  | Poznámka k položce: skládka předpoklad do 20 km | [14 empty] | P | 2
| VV |  | z výkopů | [14 empty] | VV | 2 | 1 | True | 0 | ROZPOCET
| VV |  | 28,40 |  | 28.4 | [12 empty] | VV | 2 | 2 | True | 0 | ROZPOCET
| VV |  | 29,73 |  | 29.73 | [12 empty] | VV | 2 | 2 | True | 0 | ROZPOCET
| VV |  | Součet |  | 58.13 | [12 empty] | VV | 2 | 4 | True | 1 | ROZPOCET
| VV |  | 58,13*19 'Přepočtené koeficientem množství |  | 1104.47 | [12 empty] | VV | 2 | 2 | False | 1 | ROZPOCET
15 | K | 167151101 | Nakládání výkopku z hornin třídy těžitelnosti I skupiny 1 až 3 do 100 m3 | m3 | 67.68 |  | 0 | CS ÚRS 2021 02 |  | základní |  | 0 | 0 | 0 | 0 | 0 | 4 | K | 2 |  |  |  | ROZPOCET | 0 | 0 | 0 | 0 | 0 | 1 | 0 | 4 | -1424183537
| PP |  | Nakládání, skládání a překládání neulehlého výkopku nebo sypaniny strojně nakládání, množství do 100 m3, z horniny třídy těžitelnosti I, skupiny 1 až 3 | [14 empty] | PP | 2
| Online PSC |  | https://podminky.urs.cz/item/CS_URS_2021_02/167151101 | [14 empty] | Online PSC | 2
| VV |  | z výkopů | [14 empty] | VV | 2 | 1 | True | 0 | ROZPOCET
| VV |  | 28,40 |  | 28.4 | [12 empty] | VV | 2 | 2 | True | 0 | ROZPOCET
| VV |  | 29,73 |  | 29.73 | [12 empty] | VV | 2 | 2 | True | 0 | ROZPOCET
| VV |  | drn | [14 empty] | VV | 2 | 1 | True | 0 | ROZPOCET
| VV |  | 43,00*0,10 |  | 4.3 | [12 empty] | VV | 2 | 2 | True | 0 | ROZPOCET
| VV |  | ornice z meziskládky | [14 empty] | VV | 2 | 1 | True | 0 | ROZPOCET
| VV |  | 35,00*0,15 |  | 5.25 | [12 empty] | VV | 2 | 2 | True | 0 | ROZPOCET
| VV |  | Součet |  | 67.68 | [12 empty] | VV | 2 | 4 | True | 1 | ROZPOCET
16 | K | 171201221 | Poplatek za uložení na skládce (skládkovné) zeminy a kamení kód odpadu 17 05 04 | t | 112.374 |  | 0 | CS ÚRS 2021 02 |  | základní |  | 0 | 0 | 0 | 0 | 0 | 4 | K | 2 |  |  |  | ROZPOCET | 0 | 0 | 0 | 0 | 0 | 1 | 0 | 4 | 2121436400
| PP |  | Poplatek za uložení stavebního odpadu na skládce (skládkovné) zeminy a kamení zatříděného do Katalogu odpadů pod kódem 17 05 04 | [14 empty] | PP | 2
| Online PSC |  | https://podminky.urs.cz/item/CS_URS_2021_02/171201221 | [14 empty] | Online PSC | 2
| VV |  | z výkopů | [14 empty] | VV | 2 | 1 | True | 0 | ROZPOCET
| VV |  | 28,40 |  | 28.4 | [12 empty] | VV | 2 | 2 | True | 0 | ROZPOCET
| VV |  | 29,73 |  | 29.73 | [12 empty] | VV | 2 | 2 | True | 0 | ROZPOCET
| VV |  | drn | [14 empty] | VV | 2 | 1 | True | 0 | ROZPOCET
| VV |  | 43,00*0,10 |  | 4.3 | [12 empty] | VV | 2 | 2 | True | 0 | ROZPOCET
| VV |  | Součet |  | 62.43 | [12 empty] | VV | 2 | 4 | True | 1 | ROZPOCET
| VV |  | 62,43*1,8 'Přepočtené koeficientem množství |  | 112.374 | [12 empty] | VV | 2 | 2 | False | 1 | ROZPOCET
17 | K | 171251201 | Uložení sypaniny na skládky nebo meziskládky | m3 | 66.73 |  | 0 | CS ÚRS 2021 02 |  | základní |  | 0 | 0 | 0 | 0 | 0 | 4 | K | 2 |  |  |  | ROZPOCET | 0 | 0 | 0 | 0 | 0 | 1 | 0 | 4 | 1138749774
| PP |  | Uložení sypaniny na skládky nebo meziskládky bez hutnění s upravením uložené sypaniny do předepsaného tvaru | [14 empty] | PP | 2
| Online PSC |  | https://podminky.urs.cz/item/CS_URS_2021_02/171251201 | [14 empty] | Online PSC | 2
| VV |  | meziskládka-ornice | [14 empty] | VV | 2 | 1 | True | 0 | ROZPOCET
| VV |  | 43,00*0,10 |  | 4.3 | [12 empty] | VV | 2 | 2 | True | 0 | ROZPOCET
| VV |  | skládka | [14 empty] | VV | 2 | 1 | True | 0 | ROZPOCET
| VV |  | z výkopů | [14 empty] | VV | 2 | 1 | True | 0 | ROZPOCET
| VV |  | 28,40 |  | 28.4 | [12 empty] | VV | 2 | 2 | True | 0 | ROZPOCET
| VV |  | 29,73 |  | 29.73 | [12 empty] | VV | 2 | 2 | True | 0 | ROZPOCET
| VV |  | drn | [14 empty] | VV | 2 | 1 | True | 0 | ROZPOCET
| VV |  | 43,00*0,10 |  | 4.3 | [12 empty] | VV | 2 | 2 | True | 0 | ROZPOCET
| VV |  | Součet |  | 66.73 | [12 empty] | VV | 2 | 4 | True | 1 | ROZPOCET
18 | K | 174111101 | Zásyp jam, šachet rýh nebo kolem objektů sypaninou se zhutněním ručně | m3 | 11.967 |  | 0 | CS ÚRS 2021 02 |  | základní |  | 0 | 0 | 0 | 0 | 0 | 4 | K | 2 |  |  |  | ROZPOCET | 0 | 0 | 0 | 0 | 0 | 1 | 0 | 4 | 545871422
| PP |  | Zásyp sypaninou z jakékoliv horniny ručně s uložením výkopku ve vrstvách se zhutněním jam, šachet, rýh nebo kolem objektů v těchto vykopávkách | [14 empty] | PP | 2
| Online PSC |  | https://podminky.urs.cz/item/CS_URS_2021_02/174111101 | [14 empty] | Online PSC | 2
| VV |  | "pod rampou"(55,00"m2"*0,20)/3 |  | 3.667 | [12 empty] | VV | 2 | 2 | True | 0 | ROZPOCET
| VV |  | "pod schody"17"ks"*0,10"m2" |  | 1.7 | [12 empty] | VV | 2 | 2 | True | 0 | ROZPOCET
| VV |  | "za palisádou"22,00*0,30"m2" |  | 6.6 | [12 empty] | VV | 2 | 2 | True | 0 | ROZPOCET
| VV |  | Součet |  | 11.967 | [12 empty] | VV | 2 | 4 | True | 1 | ROZPOCET
19 | M | 10364100 | zemina pro terénní úpravy - tříděná | t | 21.541 |  | 0 | CS ÚRS 2021 02 |  | základní |  | 0 | 1 | 21.541 | 0 | 0 | 8 | M | 2 |  |  |  | ROZPOCET | 0 | 0 | 0 | 0 | 0 | 1 | 0 | 4 | -1126093578
| PP |  | zemina pro terénní úpravy - tříděná | [14 empty] | PP | 2
| VV |  | "pod rampou"(55,00"m2"*0,20)/3 |  | 3.667 | [12 empty] | VV | 2 | 2 | True | 0 | ROZPOCET
| VV |  | "pod schody"17"ks"*0,10"m2" |  | 1.7 | [12 empty] | VV | 2 | 2 | True | 0 | ROZPOCET
| VV |  | "za palisádou"22,00*0,30"m2" |  | 6.6 | [12 empty] | VV | 2 | 2 | True | 0 | ROZPOCET
| VV |  | Součet |  | 11.967 | [12 empty] | VV | 2 | 4 | True | 1 | ROZPOCET
| VV |  | 11,967*1,8 'Přepočtené koeficientem množství |  | 21.541 | [12 empty] | VV | 2 | 2 | False | 1 | ROZPOCET
20 | K | 181351003 | Rozprostření ornice tl vrstvy do 200 mm pl do 100 m2 v rovině nebo ve svahu do 1:5 strojně | m2 | 35 |  | 0 | CS ÚRS 2021 02 |  | základní |  | 0 | 0 | 0 | 0 | 0 | 4 | K | 2 |  |  |  | ROZPOCET | 0 | 0 | 0 | 0 | 0 | 1 | 0 | 4 | -286074265
| PP |  | Rozprostření a urovnání ornice v rovině nebo ve svahu sklonu do 1:5 strojně při souvislé ploše do 100 m2, tl. vrstvy do 200 mm | [14 empty] | PP | 2
| Online PSC |  | https://podminky.urs.cz/item/CS_URS_2021_02/181351003 | [14 empty] | Online PSC | 2
| VV |  | v tl.150 mm | [14 empty] | VV | 2 | 1 | True | 0 | ROZPOCET
| VV |  | 35,00 |  | 35 | [12 empty] | VV | 2 | 2 | True | 1 | ROZPOCET
21 | M | 10364101 | zemina pro terénní úpravy - ornice | t | 1.71 |  | 0 | CS ÚRS 2021 02 |  | základní |  | 0 | 1 | 1.71 | 0 | 0 | 8 | M | 2 |  |  |  | ROZPOCET | 0 | 0 | 0 | 0 | 0 | 1 | 0 | 4 | 2024836970
| PP |  | zemina pro terénní úpravy - ornice | [14 empty] | PP | 2
| VV |  | doplnění chybějící ornice | [14 empty] | VV | 2 | 1 | True | 0 | ROZPOCET
| VV |  | 35,00*0,150 |  | 5.25 | [12 empty] | VV | 2 | 2 | True | 0 | ROZPOCET
| VV |  | -(43,00*0,10) |  | -4.3 | [12 empty] | VV | 2 | 2 | True | 0 | ROZPOCET
| VV |  | Součet |  | 0.95 | [12 empty] | VV | 2 | 4 | True | 1 | ROZPOCET
| VV |  | 0,95*1,8 'Přepočtené koeficientem množství |  | 1.71 | [12 empty] | VV | 2 | 2 | False | 1 | ROZPOCET
22 | K | 182103811 | Zpevnění svahu plůtky křížově ve vzdálenosti 1 m a v pleteniny do 200 mm ve svahu do 1:2 | m2 | 205 |  | 0 | CS ÚRS 2021 02 |  | základní |  | 0 | 7e-05 | 0.01435 | 0 | 0 | 4 | K | 2 |  |  |  | ROZPOCET | 0 | 0 | 0 | 0 | 0 | 1 | 0 | 4 | 973828397
| PP |  | Zpevnění svahu plůtky z vrbového proutí o sklonu do 1:2 křížově uspořádanými ve vzdálenosti 1 m od sebe, výška vpleteniny do 200 mm | [14 empty] | PP | 2
| Online PSC |  | https://podminky.urs.cz/item/CS_URS_2021_02/182103811 | [14 empty] | Online PSC | 2
| VV |  | 205,00 |  | 205 | [12 empty] | VV | 2 | 2 | True | 1 | ROZPOCET
23 | M | 182-001.R | Vrbový klest | m2 | 205 |  | 0 |  |  | základní |  | 0 | 0 | 0 | 0 | 0 | 8 | M | 2 |  |  |  | ROZPOCET | 0 | 0 | 0 | 0 | 0 | 1 | 0 | 4 | -695116064
| PP |  | Vrbový klest | [14 empty] | PP | 2
24 | K | 182111111 | Zpevnění svahu jutovou, kokosovou nebo plastovou rohoží přes 1:2 do 1:1 | m2 | 410 |  | 0 | CS ÚRS 2021 02 |  | základní |  | 0 | 0 | 0 | 0 | 0 | 4 | K | 2 |  |  |  | ROZPOCET | 0 | 0 | 0 | 0 | 0 | 1 | 0 | 4 | -559886101
| PP |  | Zpevnění svahu jutovou, kokosovou nebo plastovou rohoží na svahu přes 1:2 do 1:1 | [14 empty] | PP | 2
| Online PSC |  | https://podminky.urs.cz/item/CS_URS_2021_02/182111111 | [14 empty] | Online PSC | 2
| VV |  | "geotextilie"205,00 |  | 205 | [12 empty] | VV | 2 | 2 | True | 0 | ROZPOCET
| VV |  | "kokosová rohož"205,00 |  | 205 | [12 empty] | VV | 2 | 2 | True | 0 | ROZPOCET
| VV |  | Součet |  | 410 | [12 empty] | VV | 2 | 4 | True | 1 | ROZPOCET
25 | M | 69311096 | geotextilie netkaná separační, filtrační, ochranná s převahou recyklovaných PES vláken 200g/m3 | m2 | 215.25 |  | 0 | CS ÚRS 2021 02 |  | základní |  | 0 | 0.0003 | 0.064575 | 0 | 0 | 8 | M | 2 |  |  |  | ROZPOCET | 0 | 0 | 0 | 0 | 0 | 1 | 0 | 4 | -764256171
| PP |  | geotextilie netkaná separační, filtrační, ochranná s převahou recyklovaných PES vláken 200g/m3 | [14 empty] | PP | 2
| VV |  | 205,00 |  | 205 | [12 empty] | VV | 2 | 2 | True | 1 | ROZPOCET
| VV |  | 205*1,05 'Přepočtené koeficientem množství |  | 215.25 | [12 empty] | VV | 2 | 2 | False | 1 | ROZPOCET
26 | M | 61894012 | síť protierozní z kokosových vláken 400g/m2 | m2 | 215.25 |  | 0 | CS ÚRS 2021 02 |  | základní |  | 0 | 0.0004 | 0.0861 | 0 | 0 | 8 | M | 2 |  |  |  | ROZPOCET | 0 | 0 | 0 | 0 | 0 | 1 | 0 | 4 | 441858568
| PP |  | síť protierozní z kokosových vláken 400g/m2 | [14 empty] | PP | 2
| VV |  | 205,00 |  | 205 | [12 empty] | VV | 2 | 2 | True | 1 | ROZPOCET
| VV |  | 205*1,05 'Přepočtené koeficientem množství |  | 215.25 | [12 empty] | VV | 2 | 2 | False | 1 | ROZPOCET
27 | K | 183111112 | Hloubení jamek bez výměny půdy zeminy tř 1 až 4 obj přes 0,002 do 0,005 m3 v rovině a svahu do 1:5 | kus | 200 |  | 0 | CS ÚRS 2021 02 |  | základní |  | 0 | 0 | 0 | 0 | 0 | 4 | K | 2 |  |  |  | ROZPOCET | 0 | 0 | 0 | 0 | 0 | 1 | 0 | 4 | 1987711829
| PP |  | Hloubení jamek pro vysazování rostlin v zemině tř.1 až 4 bez výměny půdy v rovině nebo na svahu do 1:5, objemu přes 0,002 do 0,005 m3 | [14 empty] | PP | 2
| Online PSC |  | https://podminky.urs.cz/item/CS_URS_2021_02/183111112 | [14 empty] | Online PSC | 2
| VV |  | 200 |  | 200 | [12 empty] | VV | 2 | 2 | True | 1 | ROZPOCET
28 | K | 183405211 | Výsev trávníku hydroosevem na ornici | m2 | 43 |  | 0 | CS ÚRS 2021 02 |  | základní |  | 0 | 0.00127 | 0.05461 | 0 | 0 | 4 | K | 2 |  |  |  | ROZPOCET | 0 | 0 | 0 | 0 | 0 | 1 | 0 | 4 | -690751157
| PP |  | Výsev trávníku hydroosevem na ornici | [14 empty] | PP | 2
| Online PSC |  | https://podminky.urs.cz/item/CS_URS_2021_02/183405211 | [14 empty] | Online PSC | 2
| VV |  | 43,00 |  | 43 | [12 empty] | VV | 2 | 2 | True | 1 | ROZPOCET
29 | M | 00572410 | osivo směs travní parková | kg | 1.075 |  | 0 | CS ÚRS 2021 02 |  | základní |  | 0 | 0.001 | 0.001075 | 0 | 0 | 8 | M | 2 |  |  |  | ROZPOCET | 0 | 0 | 0 | 0 | 0 | 1 | 0 | 4 | 249671729
| PP |  | osivo směs travní parková | [14 empty] | PP | 2
| VV |  | 43*0,025 'Přepočtené koeficientem množství |  | 1.075 | [12 empty] | VV | 2 | 2 | False | 1 | ROZPOCET
30 | K | 183405291 | Příplatek za mulčování současně s osevem | m2 | 43 |  | 0 | CS ÚRS 2021 02 |  | základní |  | 0 | 0.00052 | 0.02236 | 0 | 0 | 4 | K | 2 |  |  |  | ROZPOCET | 0 | 0 | 0 | 0 | 0 | 1 | 0 | 4 | 988048038
| PP |  | Výsev trávníku hydroosevem Příplatek k cenám za provedení mulčování současně s osevem | [14 empty] | PP | 2
| Online PSC |  | https://podminky.urs.cz/item/CS_URS_2021_02/183405291 | [14 empty] | Online PSC | 2
| VV |  | 43,00 |  | 43 | [12 empty] | VV | 2 | 2 | True | 1 | ROZPOCET
31 | K | 184102110 | Výsadba dřeviny s balem D do 0,1 m do jamky se zalitím v rovině a svahu do 1:5 | kus | 200 |  | 0 | CS ÚRS 2021 02 |  | základní |  | 0 | 0 | 0 | 0 | 0 | 4 | K | 2 |  |  |  | ROZPOCET | 0 | 0 | 0 | 0 | 0 | 1 | 0 | 4 | 1172031627
| PP |  | Výsadba dřeviny s balem do předem vyhloubené jamky se zalitím v rovině nebo na svahu do 1:5, při průměru balu do 100 mm | [14 empty] | PP | 2
| Online PSC |  | https://podminky.urs.cz/item/CS_URS_2021_02/184102110 | [14 empty] | Online PSC | 2
| VV |  | 200 |  | 200 | [12 empty] | VV | 2 | 2 | True | 1 | ROZPOCET
32 | M | 184-001.R | Břečťan (Hedera helix) | kus | 150 |  | 0 |  |  | základní |  | 0 | 0 | 0 | 0 | 0 | 8 | M | 2 |  |  |  | ROZPOCET | 0 | 0 | 0 | 0 | 0 | 1 | 0 | 4 | -601083667
| PP |  | Břečťan (Hedera helix) | [14 empty] | PP | 2
33 | M | 184-002.R | Skalník (Cotoneaster) | kus | 50 |  | 0 |  |  | základní |  | 0 | 0 | 0 | 0 | 0 | 8 | M | 2 |  |  |  | ROZPOCET | 0 | 0 | 0 | 0 | 0 | 1 | 0 | 4 | 559100445
| PP |  | Skalník (Cotoneaster) | [14 empty] | PP | 2
34 | K | 185803111 | Ošetření trávníku shrabáním v rovině a svahu do 1:5 | m2 | 86 |  | 0 | CS ÚRS 2021 02 |  | základní |  | 0 | 0 | 0 | 0 | 0 | 4 | K | 2 |  |  |  | ROZPOCET | 0 | 0 | 0 | 0 | 0 | 1 | 0 | 4 | -2132759358
| PP |  | Ošetření trávníku jednorázové v rovině nebo na svahu do 1:5 | [14 empty] | PP | 2
| Online PSC |  | https://podminky.urs.cz/item/CS_URS_2021_02/185803111 | [14 empty] | Online PSC | 2
| P |  | Poznámka k položce: ošetření 2 x: - po výsadbě - před předáním stavby | [14 empty] | P | 2
| VV |  | 43,00*2 |  | 86 | [12 empty] | VV | 2 | 2 | True | 1 | ROZPOCET
35 | K | 185804312 | Zalití rostlin vodou plocha přes 20 m2 | m3 | 3.075 |  | 0 | CS ÚRS 2021 02 |  | základní |  | 0 | 0 | 0 | 0 | 0 | 4 | K | 2 |  |  |  | ROZPOCET | 0 | 0 | 0 | 0 | 0 | 1 | 0 | 4 | 493104543
| PP |  | Zalití rostlin vodou plochy záhonů jednotlivě přes 20 m2 | [14 empty] | PP | 2
| Online PSC |  | https://podminky.urs.cz/item/CS_URS_2021_02/185804312 | [14 empty] | Online PSC | 2
| VV |  | zalití rostlin 3 x 5 l/m2 | [14 empty] | VV | 2 | 1 | True | 0 | ROZPOCET
| VV |  | (205,00*5)/1000*3 |  | 3.075 | [12 empty] | VV | 2 | 2 | True | 1 | ROZPOCET
| D | 3 | Svislé a kompletní konstrukce |  |  |  | 0 |  |  |  |  | 0 |  | 23.97 |  | 0 | 1 | D | 1 |  |  |  | ROZPOCET | [6 empty] | 0
36 | K | 338171111 | Osazování sloupků a vzpěr plotových ocelových v do 2,00 m se zalitím MC | kus | 4 |  | 0 | CS ÚRS 2021 02 |  | základní |  | 0 | 0.00468 | 0.01872 | 0 | 0 | 4 | K | 2 |  |  |  | ROZPOCET | 0 | 0 | 0 | 0 | 0 | 1 | 0 | 4 | 1987686865
| PP |  | Montáž sloupků a vzpěr plotových ocelových trubkových nebo profilovaných výšky do 2,00 m se zalitím cementovou maltou do vynechaných otvorů | [14 empty] | PP | 2
| Online PSC |  | https://podminky.urs.cz/item/CS_URS_2021_02/338171111 | [14 empty] | Online PSC | 2
| VV |  | 4 |  | 4 | [12 empty] | VV | 2 | 2 | True | 1 | ROZPOCET
37 | M | 55342185 | plotový profilovaný sloupek D 60-70mm dl 2,0-2,5m pro svařované pletivo v návinu povrchová úprava Pz a komaxit | kus | 4 |  | 0 | CS ÚRS 2021 02 |  | základní |  | 0 | 0.0057 | 0.0228 | 0 | 0 | 8 | M | 2 |  |  |  | ROZPOCET | 0 | 0 | 0 | 0 | 0 | 1 | 0 | 4 | -255626560
| PP |  | plotový profilovaný sloupek D 60-70mm dl 2,0-2,5m pro svařované pletivo v návinu povrchová úprava Pz a komaxit | [14 empty] | PP | 2
| VV |  | 4 |  | 4 | [12 empty] | VV | 2 | 2 | True | 1 | ROZPOCET
38 | K | 339921132 | Osazování betonových palisád do betonového základu v řadě výšky prvku přes 0,5 do 1 m | m | 34 |  | 0 | CS ÚRS 2021 02 |  | základní |  | 0 | 0.24127 | 8.2032 | 0 | 0 | 4 | K | 2 |  |  |  | ROZPOCET | 0 | 0 | 0 | 0 | 0 | 1 | 0 | 4 | 710477148
| PP |  | Osazování palisád betonových v řadě se zabetonováním výšky palisády přes 500 do 1000 mm | [14 empty] | PP | 2
| Online PSC |  | https://podminky.urs.cz/item/CS_URS_2021_02/339921132 | [14 empty] | Online PSC | 2
| VV |  | 22,00+3,00+9,00 |  | 34 | [12 empty] | VV | 2 | 2 | True | 1 | ROZPOCET
39 | M | 59228409 | palisáda betonová vzhled dobové dlažební kameny přírodní 160x160x600mm | kus | 194 |  | 0 | CS ÚRS 2021 02 |  | základní |  | 0 | 0.0325 | 6.305 | 0 | 0 | 8 | M | 2 |  |  |  | ROZPOCET | 0 | 0 | 0 | 0 | 0 | 1 | 0 | 4 | 2131614960
| PP |  | palisáda betonová vzhled dobové dlažební kameny přírodní 160x160x600mm | [14 empty] | PP | 2
| VV |  | 22,00"bm"*6,25"ks/bm" |  | 137.5 | [12 empty] | VV | 2 | 2 | True | 0 | ROZPOCET
| VV |  | 9,00"bm"*6,25"ks/bm" |  | 56.25 | [12 empty] | VV | 2 | 2 | True | 0 | ROZPOCET
| VV |  | Mezisoučet |  | 193.75 | [12 empty] | VV | 2 | 3 | True | 0 | ROZPOCET
| VV |  | zaokr. | [14 empty] | VV | 2 | 1 | True | 0 | ROZPOCET
| VV |  | 194-193,75 |  | 0.25 | [12 empty] | VV | 2 | 2 | True | 0 | ROZPOCET
| VV |  | Součet |  | 194 | [12 empty] | VV | 2 | 4 | True | 1 | ROZPOCET
40 | M | 59228410 | palisáda betonová vzhled dobové dlažební kameny přírodní 160x160x1000mm | kus | 19 |  | 0 | CS ÚRS 2021 02 |  | základní |  | 0 | 0.05 | 0.95 | 0 | 0 | 8 | M | 2 |  |  |  | ROZPOCET | 0 | 0 | 0 | 0 | 0 | 1 | 0 | 4 | 1199824553
| PP |  | palisáda betonová vzhled dobové dlažební kameny přírodní 160x160x1000mm | [14 empty] | PP | 2
| VV |  | 3,00"bm"*6,25"ks/bm" |  | 18.75 | [12 empty] | VV | 2 | 2 | True | 0 | ROZPOCET
| VV |  | zaokr. | [14 empty] | VV | 2 | 1 | True | 0 | ROZPOCET
| VV |  | 19-18,75 |  | 0.25 | [12 empty] | VV | 2 | 2 | True | 0 | ROZPOCET
| VV |  | Součet |  | 19 | [12 empty] | VV | 2 | 4 | True | 1 | ROZPOCET
41 | K | 341311811 | Stěny nosné z betonu prostého tř. C 25/30 | m3 | 3.175 |  | 0 | CS ÚRS 2021 02 |  | základní |  | 0 | 2.4533 | 7.7892 | 0 | 0 | 4 | K | 2 |  |  |  | ROZPOCET | 0 | 0 | 0 | 0 | 0 | 1 | 0 | 4 | 792989184
| PP |  | Stěny a příčky z betonu nosné prostého tř. C 25/30 | [14 empty] | PP | 2
| Online PSC |  | https://podminky.urs.cz/item/CS_URS_2021_02/341311811 | [14 empty] | Online PSC | 2
| VV |  | levá zídka, část B | [14 empty] | VV | 2 | 1 | True | 0 | ROZPOCET
| VV |  | "boční plocha"12,50*0,20 |  | 2.5 | [12 empty] | VV | 2 | 2 | True | 0 | ROZPOCET
| VV |  | "temenní plocha"4,50*0,150 |  | 0.675 | [12 empty] | VV | 2 | 2 | True | 0 | ROZPOCET
| VV |  | Součet |  | 3.175 | [12 empty] | VV | 2 | 4 | True | 1 | ROZPOCET
42 | K | 341351311 | Zřízení jednostranného bednění nosných stěn | m2 | 17 |  | 0 | CS ÚRS 2021 02 |  | základní |  | 0 | 0.00346 | 0.05882 | 0 | 0 | 4 | K | 2 |  |  |  | ROZPOCET | 0 | 0 | 0 | 0 | 0 | 1 | 0 | 4 | 2061157201
| PP |  | Bednění stěn a příček nosných rovné jednostranné zřízení | [14 empty] | PP | 2
| Online PSC |  | https://podminky.urs.cz/item/CS_URS_2021_02/341351311 | [14 empty] | Online PSC | 2
| VV |  | levá zídka, část B | [14 empty] | VV | 2 | 1 | True | 0 | ROZPOCET
| VV |  | "boční plocha"12,50 |  | 12.5 | [12 empty] | VV | 2 | 2 | True | 0 | ROZPOCET
| VV |  | "temenní plocha"4,50 |  | 4.5 | [12 empty] | VV | 2 | 2 | True | 0 | ROZPOCET
| VV |  | Součet |  | 17 | [12 empty] | VV | 2 | 4 | True | 1 | ROZPOCET
43 | K | 341351312 | Odstranění jednostranného bednění nosných stěn | m2 | 17 |  | 0 | CS ÚRS 2021 02 |  | základní |  | 0 | 0 | 0 | 0 | 0 | 4 | K | 2 |  |  |  | ROZPOCET | 0 | 0 | 0 | 0 | 0 | 1 | 0 | 4 | 1216802519
| PP |  | Bednění stěn a příček nosných rovné jednostranné odstranění | [14 empty] | PP | 2
| Online PSC |  | https://podminky.urs.cz/item/CS_URS_2021_02/341351312 | [14 empty] | Online PSC | 2
| VV |  | levá zídka, část B | [14 empty] | VV | 2 | 1 | True | 0 | ROZPOCET
| VV |  | "boční plocha"12,50 |  | 12.5 | [12 empty] | VV | 2 | 2 | True | 0 | ROZPOCET
| VV |  | "temenní plocha"4,50 |  | 4.5 | [12 empty] | VV | 2 | 2 | True | 0 | ROZPOCET
| VV |  | Součet |  | 17 | [12 empty] | VV | 2 | 4 | True | 1 | ROZPOCET
44 | K | 342361821 | Výztuž příček betonářskou ocelí 10 505 | t | 0.081 |  | 0 | CS ÚRS 2021 02 |  | základní |  | 0 | 1.0463 | 0.084752 | 0 | 0 | 4 | K | 2 |  |  |  | ROZPOCET | 0 | 0 | 0 | 0 | 0 | 1 | 0 | 4 | 351642712
| PP |  | Výztuž stěn a příček výplňových a oddělovacích pevných svislých nebo šikmých, rovných nebo oblých z betonářské oceli 10 505 (R) nebo BSt 500 | [14 empty] | PP | 2
| Online PSC |  | https://podminky.urs.cz/item/CS_URS_2021_02/342361821 | [14 empty] | Online PSC | 2
| VV |  | levá zídka, část B | [14 empty] | VV | 2 | 1 | True | 0 | ROZPOCET
| VV |  | výztuž "L" | [14 empty] | VV | 2 | 1 | True | 0 | ROZPOCET
| VV |  | 64*((0,80*1,58"kg/bm")/1000) |  | 0.081 | [12 empty] | VV | 2 | 2 | True | 1 | ROZPOCET
45 | K | 342362021 | Výztuž příček svařovanými sítěmi Kari | t | 0.088 |  | 0 | CS ÚRS 2021 02 |  | základní |  | 0 | 1.0628 | 0.093524 | 0 | 0 | 4 | K | 2 |  |  |  | ROZPOCET | 0 | 0 | 0 | 0 | 0 | 1 | 0 | 4 | -1531561416
| PP |  | Výztuž stěn a příček výplňových a oddělovacích pevných svislých nebo šikmých, rovných nebo oblých ze svařovaných sítí z drátů typu KARI | [14 empty] | PP | 2
| Online PSC |  | https://podminky.urs.cz/item/CS_URS_2021_02/342362021 | [14 empty] | Online PSC | 2
| VV |  | levá zídka, část B | [14 empty] | VV | 2 | 1 | True | 0 | ROZPOCET
| VV |  | (12,50*0,0054)*1,30 |  | 0.088 | [12 empty] | VV | 2 | 2 | True | 0 | ROZPOCET
| VV |  | Součet |  | 0.088 | [12 empty] | VV | 2 | 4 | True | 1 | ROZPOCET
46 | K | 348401130 | Montáž oplocení ze strojového pletiva s napínacími dráty v přes 1,6 do 2,0 m | m | 6 |  | 0 | CS ÚRS 2021 02 |  | základní |  | 0 | 0 | 0 | 0 | 0 | 4 | K | 2 |  |  |  | ROZPOCET | 0 | 0 | 0 | 0 | 0 | 1 | 0 | 4 | -1696017693
| PP |  | Montáž oplocení z pletiva strojového s napínacími dráty přes 1,6 do 2,0 m | [14 empty] | PP | 2
| Online PSC |  | https://podminky.urs.cz/item/CS_URS_2021_02/348401130 | [14 empty] | Online PSC | 2
| VV |  | 6,00 |  | 6 | [12 empty] | VV | 2 | 2 | True | 1 | ROZPOCET
47 | M | 31324811 | svařované plotové pletivo v rolích 25m výšky 1,75m průměr drátu 3mm rozměr oka 38x76mm povrchová úprava Pz a komaxit | m | 6 |  | 0 | CS ÚRS 2021 02 |  | základní |  | 0 | 0.074 | 0.444 | 0 | 0 | 8 | M | 2 |  |  |  | ROZPOCET | 0 | 0 | 0 | 0 | 0 | 1 | 0 | 4 | 956693151
| PP |  | svařované plotové pletivo v rolích 25m výšky 1,75m průměr drátu 3mm rozměr oka 38x76mm povrchová úprava Pz a komaxit | [14 empty] | PP | 2
| VV |  | 6,00 |  | 6 | [12 empty] | VV | 2 | 2 | True | 1 | ROZPOCET
| D | 4 | Vodorovné konstrukce |  |  |  | 0 |  |  |  |  | 0 |  | 0.675 |  | 0 | 1 | D | 1 |  |  |  | ROZPOCET | [6 empty] | 0
48 | K | 457542111 | Filtrační vrstvy ze štěrkodrti se zhutněním frakce od 0 až 22 do 0 až 63 mm | m3 | 0.3 |  | 0 | CS ÚRS 2021 02 |  | základní |  | 0 | 2.25 | 0.675 | 0 | 0 | 4 | K | 2 |  |  |  | ROZPOCET | 0 | 0 | 0 | 0 | 0 | 1 | 0 | 4 | 1483721274
| PP |  | Filtrační vrstvy jakékoliv tloušťky a sklonu ze štěrkodrti se zhutněním do 10 pojezdů/m3, frakce od 0-22 do 0-63 mm | [14 empty] | PP | 2
| Online PSC |  | https://podminky.urs.cz/item/CS_URS_2021_02/457542111 | [14 empty] | Online PSC | 2
| VV |  | vsakovací jímka | [14 empty] | VV | 2 | 1 | True | 0 | ROZPOCET
| VV |  | 1,20*0,50*0,50 |  | 0.3 | [12 empty] | VV | 2 | 2 | True | 1 | ROZPOCET
| D | 5 | Komunikace pozemní |  |  |  | 0 |  |  |  |  | 0 |  | 12.7449 |  | 0 | 1 | D | 1 |  |  |  | ROZPOCET | [6 empty] | 0
49 | K | 564851111 | Podklad ze štěrkodrtě ŠD tl 150 mm | m2 | 72 |  | 0 | CS ÚRS 2021 02 |  | základní |  | 0 | 0 | 0 | 0 | 0 | 4 | K | 2 |  |  |  | ROZPOCET | 0 | 0 | 0 | 0 | 0 | 1 | 0 | 4 | -598080318
| PP |  | Podklad ze štěrkodrti ŠD s rozprostřením a zhutněním, po zhutnění tl. 150 mm | [14 empty] | PP | 2
| Online PSC |  | https://podminky.urs.cz/item/CS_URS_2021_02/564851111 | [14 empty] | Online PSC | 2
| VV |  | "konstrukce dle ,B"47,00 |  | 47 | [12 empty] | VV | 2 | 2 | True | 0 | ROZPOCET
| VV |  | "konstrukce dle ,C"17,00+8,00 |  | 25 | [12 empty] | VV | 2 | 2 | True | 0 | ROZPOCET
| VV |  | Součet |  | 72 | [12 empty] | VV | 2 | 4 | True | 1 | ROZPOCET
50 | K | 564911511 | Podklad z R-materiálu tl 50 mm | m2 | 47 |  | 0 | CS ÚRS 2021 02 |  | základní |  | 0 | 0 | 0 | 0 | 0 | 4 | K | 2 |  |  |  | ROZPOCET | 0 | 0 | 0 | 0 | 0 | 1 | 0 | 4 | -1455425663
| PP |  | Podklad nebo podsyp z R-materiálu s rozprostřením a zhutněním, po zhutnění tl. 50 mm | [14 empty] | PP | 2
| Online PSC |  | https://podminky.urs.cz/item/CS_URS_2021_02/564911511 | [14 empty] | Online PSC | 2
| VV |  | "konstrukce dle ,B"47,00 |  | 47 | [12 empty] | VV | 2 | 2 | True | 1 | ROZPOCET
51 | K | 572241121 | Vyspravení výtluků asfaltovým betonem ACO (AB) tl přes 20 do 40 mm při vyspravované ploše přes 10% na 1 km | m2 | 64.4 |  | 0 | CS ÚRS 2021 02 |  | základní |  | 0 | 0.1118 | 7.1999 | 0 | 0 | 4 | K | 2 |  |  |  | ROZPOCET | 0 | 0 | 0 | 0 | 0 | 1 | 0 | 4 | -1879819983
| PP |  | Vyspravení výtluků materiálem na bázi asfaltu s řezáním, vysekáním, očištěním, zaplněním směsí a zhutněním asfaltovým betonem ACO (AB) při vyspravované ploše na 1 km komunikace přes 10 % tl. od 20 do 40 mm | [14 empty] | PP | 2
| Online PSC |  | https://podminky.urs.cz/item/CS_URS_2021_02/572241121 | [14 empty] | Online PSC | 2
| VV |  | "konstrukce dle ,A"60,00 |  | 60 | [12 empty] | VV | 2 | 2 | True | 0 | ROZPOCET
| VV |  | "konstrukce dle ,D"4,40 |  | 4.4 | [12 empty] | VV | 2 | 2 | True | 0 | ROZPOCET
| VV |  | Součet |  | 64.4 | [12 empty] | VV | 2 | 4 | True | 1 | ROZPOCET
52 | K | 573231106 | Postřik živičný spojovací ze silniční emulze v množství 0,30 kg/m2 | m2 | 22 |  | 0 | CS ÚRS 2021 02 |  | základní |  | 0 | 0 | 0 | 0 | 0 | 4 | K | 2 |  |  |  | ROZPOCET | 0 | 0 | 0 | 0 | 0 | 1 | 0 | 4 | -169175581
| PP |  | Postřik spojovací PS bez posypu kamenivem ze silniční emulze, v množství 0,30 kg/m2 | [14 empty] | PP | 2
| Online PSC |  | https://podminky.urs.cz/item/CS_URS_2021_02/573231106 | [14 empty] | Online PSC | 2
| VV |  | "konstrukce dle ,D"22,00 |  | 22 | [12 empty] | VV | 2 | 2 | True | 1 | ROZPOCET
53 | K | 573231108 | Postřik živičný spojovací ze silniční emulze v množství 0,50 kg/m2 | m2 | 276 |  | 0 | CS ÚRS 2021 02 |  | základní |  | 0 | 0 | 0 | 0 | 0 | 4 | K | 2 |  |  |  | ROZPOCET | 0 | 0 | 0 | 0 | 0 | 1 | 0 | 4 | -1493193470
| PP |  | Postřik spojovací PS bez posypu kamenivem ze silniční emulze, v množství 0,50 kg/m2 | [14 empty] | PP | 2
| Online PSC |  | https://podminky.urs.cz/item/CS_URS_2021_02/573231108 | [14 empty] | Online PSC | 2
| VV |  | "konstrukce dle ,A"276,00 |  | 276 | [12 empty] | VV | 2 | 2 | True | 1 | ROZPOCET
54 | K | 577133111 | Asfaltový beton vrstva obrusná ACO 8 (ABJ) tl 40 mm š do 3 m z nemodifikovaného asfaltu | m2 | 323 |  | 0 | CS ÚRS 2021 02 |  | základní |  | 0 | 0 | 0 | 0 | 0 | 4 | K | 2 |  |  |  | ROZPOCET | 0 | 0 | 0 | 0 | 0 | 1 | 0 | 4 | -676370541
| PP |  | Asfaltový beton vrstva obrusná ACO 8 (ABJ) s rozprostřením a se zhutněním z nemodifikovaného asfaltu v pruhu šířky do 3 m, po zhutnění tl. 40 mm | [14 empty] | PP | 2
| Online PSC |  | https://podminky.urs.cz/item/CS_URS_2021_02/577133111 | [14 empty] | Online PSC | 2
| VV |  | "konstrukce dle ,A"276,00 |  | 276 | [12 empty] | VV | 2 | 2 | True | 0 | ROZPOCET
| VV |  | "konstrukce dle ,B"47,00 |  | 47 | [12 empty] | VV | 2 | 2 | True | 0 | ROZPOCET
| VV |  | Součet |  | 323 | [12 empty] | VV | 2 | 4 | True | 1 | ROZPOCET
55 | K | 577144111 | Asfaltový beton vrstva obrusná ACO 11 (ABS) tř. I tl 50 mm š do 3 m z nemodifikovaného asfaltu | m2 | 22 |  | 0 | CS ÚRS 2021 02 |  | základní |  | 0 | 0 | 0 | 0 | 0 | 4 | K | 2 |  |  |  | ROZPOCET | 0 | 0 | 0 | 0 | 0 | 1 | 0 | 4 | 68324529
| PP |  | Asfaltový beton vrstva obrusná ACO 11 (ABS) s rozprostřením a se zhutněním z nemodifikovaného asfaltu v pruhu šířky do 3 m tř. I, po zhutnění tl. 50 mm | [14 empty] | PP | 2
| Online PSC |  | https://podminky.urs.cz/item/CS_URS_2021_02/577144111 | [14 empty] | Online PSC | 2
| VV |  | "konstrukce dle ,D"22,00 |  | 22 | [12 empty] | VV | 2 | 2 | True | 1 | ROZPOCET
56 | K | 596211110 | Kladení zámkové dlažby komunikací pro pěší tl 60 mm skupiny A pl do 50 m2 | m2 | 25 |  | 0 | CS ÚRS 2021 02 |  | základní |  | 0 | 0.08425 | 2.1063 | 0 | 0 | 4 | K | 2 |  |  |  | ROZPOCET | 0 | 0 | 0 | 0 | 0 | 1 | 0 | 4 | -565785534
| PP |  | Kladení dlažby z betonových zámkových dlaždic komunikací pro pěší s ložem z kameniva těženého nebo drceného tl. do 40 mm, s vyplněním spár s dvojitým hutněním, vibrováním a se smetením přebytečného materiálu na krajnici tl. 60 mm skupiny A, pro plochy do 50 m2 | [14 empty] | PP | 2
| Online PSC |  | https://podminky.urs.cz/item/CS_URS_2021_02/596211110 | [14 empty] | Online PSC | 2
| VV |  | "konstrukce dle ,C"17,00+8,00 |  | 25 | [12 empty] | VV | 2 | 2 | True | 1 | ROZPOCET
57 | M | 59245018 | dlažba tvar obdélník betonová 200x100x60mm přírodní | m2 | 26.25 |  | 0 | CS ÚRS 2021 02 |  | základní |  | 0 | 0.131 | 3.4388 | 0 | 0 | 8 | M | 2 |  |  |  | ROZPOCET | 0 | 0 | 0 | 0 | 0 | 1 | 0 | 4 | 307309788
| PP |  | dlažba tvar obdélník betonová 200x100x60mm přírodní | [14 empty] | PP | 2
| VV |  | 25*1,05 'Přepočtené koeficientem množství |  | 26.25 | [12 empty] | VV | 2 | 2 | False | 1 | ROZPOCET
| D | 6 | Úpravy povrchů, podlahy a osazování výplní |  |  |  | 0 |  |  |  |  | 0 |  | 0.00075 |  | 0 | 1 | D | 1 |  |  |  | ROZPOCET | [6 empty] | 0
58 | K | 62213111.R | Polymerová malta - pod patní desky | m2 | 0.15 |  | 0 |  |  | základní |  | 0 | 0.005 | 0.00075 | 0 | 0 | 4 | K | 2 |  |  |  | ROZPOCET | 0 | 0 | 0 | 0 | 0 | 1 | 0 | 4 | -2001021886
| PP |  | Polymerová malta - pod patní desky | [14 empty] | PP | 2
| VV |  | levá zídka, část B-kotvení sloupků | [14 empty] | VV | 2 | 1 | True | 0 | ROZPOCET
| VV |  | patní deska | [14 empty] | VV | 2 | 1 | True | 0 | ROZPOCET
| VV |  | 4*(0,150*0,250) |  | 0.15 | [12 empty] | VV | 2 | 2 | True | 1 | ROZPOCET
| D | 8 | Trubní vedení |  |  |  | 0 |  |  |  |  | 0 |  | 3.3664 |  | 0 | 1 | D | 1 |  |  |  | ROZPOCET | [6 empty] | 0
59 | K | 899331111 | Výšková úprava uličního vstupu nebo vpusti do 200 mm zvýšením poklopu | kus | 8 |  | 0 | CS ÚRS 2021 02 |  | základní |  | 0 | 0.4208 | 3.3664 | 0 | 0 | 4 | K | 2 |  |  |  | ROZPOCET | 0 | 0 | 0 | 0 | 0 | 1 | 0 | 4 | -804106893
| PP |  | Výšková úprava uličního vstupu nebo vpusti do 200 mm zvýšením poklopu | [14 empty] | PP | 2
| Online PSC |  | https://podminky.urs.cz/item/CS_URS_2021_02/899331111 | [14 empty] | Online PSC | 2
| VV |  | 8 |  | 8 | [12 empty] | VV | 2 | 2 | True | 1 | ROZPOCET
| D | 9 | Ostatní konstrukce a práce, bourání |  |  |  | 0 |  |  |  |  | 0 |  | 22.1612 |  | 12.2605 | 1 | D | 1 |  |  |  | ROZPOCET | [6 empty] | 0
60 | K | 914111111 | Montáž svislé dopravní značky do velikosti 1 m2 objímkami na sloupek nebo konzolu | kus | 8 |  | 0 | CS ÚRS 2021 02 |  | základní |  | 0 | 0.0007 | 0.0056 | 0 | 0 | 4 | K | 2 |  |  |  | ROZPOCET | 0 | 0 | 0 | 0 | 0 | 1 | 0 | 4 | -166109269
| PP |  | Montáž svislé dopravní značky základní velikosti do 1 m2 objímkami na sloupky nebo konzoly | [14 empty] | PP | 2
| Online PSC |  | https://podminky.urs.cz/item/CS_URS_2021_02/914111111 | [14 empty] | Online PSC | 2
| P |  | Poznámka k položce: původní značky z mezideponie, bez dodávky | [14 empty] | P | 2
| VV |  | 4"ks"*2 |  | 8 | [12 empty] | VV | 2 | 2 | True | 1 | ROZPOCET
61 | K | 914511112 | Montáž sloupku dopravních značek délky do 3,5 m s betonovým základem a patkou | kus | 2 |  | 0 | CS ÚRS 2021 02 |  | základní |  | 0 | 0.11241 | 0.22482 | 0 | 0 | 4 | K | 2 |  |  |  | ROZPOCET | 0 | 0 | 0 | 0 | 0 | 1 | 0 | 4 | 1667153214
| PP |  | Montáž sloupku dopravních značek délky do 3,5 m do hliníkové patky | [14 empty] | PP | 2
| Online PSC |  | https://podminky.urs.cz/item/CS_URS_2021_02/914511112 | [14 empty] | Online PSC | 2
| P |  | Poznámka k položce: původní sloupky z mezideponie, bez dodávky | [14 empty] | P | 2
| VV |  | 2 |  | 2 | [12 empty] | VV | 2 | 2 | True | 1 | ROZPOCET
62 | K | 916131213 | Osazení silničního obrubníku betonového stojatého s boční opěrou do lože z betonu prostého | m | 6 |  | 0 | CS ÚRS 2021 02 |  | základní |  | 0 | 0.1554 | 0.9324 | 0 | 0 | 4 | K | 2 |  |  |  | ROZPOCET | 0 | 0 | 0 | 0 | 0 | 1 | 0 | 4 | -1241443263
| PP |  | Osazení silničního obrubníku betonového se zřízením lože, s vyplněním a zatřením spár cementovou maltou stojatého s boční opěrou z betonu prostého, do lože z betonu prostého | [14 empty] | PP | 2
| Online PSC |  | https://podminky.urs.cz/item/CS_URS_2021_02/916131213 | [14 empty] | Online PSC | 2
| VV |  | 6,00 |  | 6 | [12 empty] | VV | 2 | 2 | True | 1 | ROZPOCET
63 | M | 59217031 | obrubník betonový silniční 1000x150x250mm | m | 6.12 |  | 0 | CS ÚRS 2021 02 |  | základní |  | 0 | 0.08 | 0.4896 | 0 | 0 | 8 | M | 2 |  |  |  | ROZPOCET | 0 | 0 | 0 | 0 | 0 | 1 | 0 | 4 | 336980180
| PP |  | obrubník betonový silniční 1000x150x250mm | [14 empty] | PP | 2
| VV |  | 6,00 |  | 6 | [12 empty] | VV | 2 | 2 | True | 1 | ROZPOCET
| VV |  | 6*1,02 'Přepočtené koeficientem množství |  | 6.12 | [12 empty] | VV | 2 | 2 | False | 1 | ROZPOCET
64 | K | 916231213 | Osazení chodníkového obrubníku betonového stojatého s boční opěrou do lože z betonu prostého | m | 89.5 |  | 0 | CS ÚRS 2021 02 |  | základní |  | 0 | 0.1295 | 11.5903 | 0 | 0 | 4 | K | 2 |  |  |  | ROZPOCET | 0 | 0 | 0 | 0 | 0 | 1 | 0 | 4 | -356625237
| PP |  | Osazení chodníkového obrubníku betonového se zřízením lože, s vyplněním a zatřením spár cementovou maltou stojatého s boční opěrou z betonu prostého, do lože z betonu prostého | [14 empty] | PP | 2
| Online PSC |  | https://podminky.urs.cz/item/CS_URS_2021_02/916231213 | [14 empty] | Online PSC | 2
| VV |  | 64,00 |  | 64 | [12 empty] | VV | 2 | 2 | True | 0 | ROZPOCET
| VV |  | "obruby schod.stupňů"17"ks"*1,50 |  | 25.5 | [12 empty] | VV | 2 | 2 | True | 0 | ROZPOCET
| VV |  | Součet |  | 89.5 | [12 empty] | VV | 2 | 4 | True | 1 | ROZPOCET
65 | M | 59217016 | obrubník betonový chodníkový 1000x80x250mm | m | 91.29 |  | 0 | CS ÚRS 2021 02 |  | základní |  | 0 | 0.045 | 4.1081 | 0 | 0 | 8 | M | 2 |  |  |  | ROZPOCET | 0 | 0 | 0 | 0 | 0 | 1 | 0 | 4 | -472554836
| PP |  | obrubník betonový chodníkový 1000x80x250mm | [14 empty] | PP | 2
| VV |  | 64,00 |  | 64 | [12 empty] | VV | 2 | 2 | True | 0 | ROZPOCET
| VV |  | "obruby schod.stupňů"17"ks"*1,50 |  | 25.5 | [12 empty] | VV | 2 | 2 | True | 0 | ROZPOCET
| VV |  | Součet |  | 89.5 | [12 empty] | VV | 2 | 4 | True | 1 | ROZPOCET
| VV |  | 89,5*1,02 'Přepočtené koeficientem množství |  | 91.29 | [12 empty] | VV | 2 | 2 | False | 1 | ROZPOCET
66 | K | 919112222 | Řezání spár pro vytvoření komůrky š 15 mm hl 25 mm pro těsnící zálivku v živičném krytu | m | 48 |  | 0 | CS ÚRS 2021 02 |  | základní |  | 0 | 0 | 0 | 0 | 0 | 4 | K | 2 |  |  |  | ROZPOCET | 0 | 0 | 0 | 0 | 0 | 1 | 0 | 4 | -2016607628
| PP |  | Řezání dilatačních spár v živičném krytu vytvoření komůrky pro těsnící zálivku šířky 15 mm, hloubky 25 mm | [14 empty] | PP | 2
| Online PSC |  | https://podminky.urs.cz/item/CS_URS_2021_02/919112222 | [14 empty] | Online PSC | 2
| VV |  | "u obrub"32,00 |  | 32 | [12 empty] | VV | 2 | 2 | True | 0 | ROZPOCET
| VV |  | "kolem šachet"8"ks"*2,00 |  | 16 | [12 empty] | VV | 2 | 2 | True | 0 | ROZPOCET
| VV |  | Součet |  | 48 | [12 empty] | VV | 2 | 4 | True | 1 | ROZPOCET
67 | K | 919122121 | Těsnění spár zálivkou za tepla pro komůrky š 15 mm hl 25 mm s těsnicím profilem | m | 48 |  | 0 | CS ÚRS 2021 02 |  | základní |  | 0 | 9e-05 | 0.00432 | 0 | 0 | 4 | K | 2 |  |  |  | ROZPOCET | 0 | 0 | 0 | 0 | 0 | 1 | 0 | 4 | -490850813
| PP |  | Utěsnění dilatačních spár zálivkou za tepla v cementobetonovém nebo živičném krytu včetně adhezního nátěru s těsnicím profilem pod zálivkou, pro komůrky šířky 15 mm, hloubky 25 mm | [14 empty] | PP | 2
| Online PSC |  | https://podminky.urs.cz/item/CS_URS_2021_02/919122121 | [14 empty] | Online PSC | 2
| VV |  | "u obrub"32,00 |  | 32 | [12 empty] | VV | 2 | 2 | True | 0 | ROZPOCET
| VV |  | "kolem šachet"8"ks"*2,00 |  | 16 | [12 empty] | VV | 2 | 2 | True | 0 | ROZPOCET
| VV |  | Součet |  | 48 | [12 empty] | VV | 2 | 4 | True | 1 | ROZPOCET
68 | K | 935113111 | Osazení odvodňovacího polymerbetonového žlabu s krycím roštem šířky do 200 mm | m | 5.6 |  | 0 | CS ÚRS 2021 02 |  | základní |  | 0 | 0.29221 | 1.6364 | 0 | 0 | 4 | K | 2 |  |  |  | ROZPOCET | 0 | 0 | 0 | 0 | 0 | 1 | 0 | 4 | -392319520
| PP |  | Osazení odvodňovacího žlabu s krycím roštem polymerbetonového šířky do 200 mm | [14 empty] | PP | 2
| Online PSC |  | https://podminky.urs.cz/item/CS_URS_2021_02/935113111 | [14 empty] | Online PSC | 2
| VV |  | 5,60 |  | 5.6 | [12 empty] | VV | 2 | 2 | True | 1 | ROZPOCET
69 | M | 59227006 | žlab odvodňovací polymerbetonový se spádem dna 0,5% 1000x130x155/160mm | m | 5.6 |  | 0 | CS ÚRS 2021 02 |  | základní |  | 0 | 0.0156 | 0.08736 | 0 | 0 | 8 | M | 2 |  |  |  | ROZPOCET | 0 | 0 | 0 | 0 | 0 | 1 | 0 | 4 | 719339625
| PP |  | žlab odvodňovací polymerbetonový se spádem dna 0,5% 1000x130x155/160mm | [14 empty] | PP | 2
| VV |  | 5,60 |  | 5.6 | [12 empty] | VV | 2 | 2 | True | 1 | ROZPOCET
70 | M | 56241030 | rošt mřížkový B125 Pz dl 1m oka 30/10 pro žlab PE š 200mm | m | 5.6 |  | 0 | CS ÚRS 2021 02 |  | základní |  | 0 | 0.00703 | 0.039368 | 0 | 0 | 8 | M | 2 |  |  |  | ROZPOCET | 0 | 0 | 0 | 0 | 0 | 1 | 0 | 4 | -1491731855
| PP |  | rošt mřížkový B125 Pz dl 1m oka 30/10 pro žlab PE š 200mm | [14 empty] | PP | 2
| VV |  | 5,60 |  | 5.6 | [12 empty] | VV | 2 | 2 | True | 1 | ROZPOCET
71 | K | 953961216 | Kotvy chemickou patronou M 24 hl 210 mm do betonu, ŽB nebo kamene s vyvrtáním otvoru | kus | 64 |  | 0 | CS ÚRS 2021 02 |  | základní |  | 0 | 0.00016 | 0.01024 | 0 | 0 | 4 | K | 2 |  |  |  | ROZPOCET | 0 | 0 | 0 | 0 | 0 | 1 | 0 | 4 | -1579721328
| PP |  | Kotvy chemické s vyvrtáním otvoru do betonu, železobetonu nebo tvrdého kamene chemická patrona, velikost M 24, hloubka 210 mm | [14 empty] | PP | 2
| Online PSC |  | https://podminky.urs.cz/item/CS_URS_2021_02/953961216 | [14 empty] | Online PSC | 2
| P |  | Poznámka k položce: vývet M22 | [14 empty] | P | 2
| VV |  | levá zídka, část B | [14 empty] | VV | 2 | 1 | True | 0 | ROZPOCET
| VV |  | kotvení "L" výztuže | [14 empty] | VV | 2 | 1 | True | 0 | ROZPOCET
| VV |  | 64 |  | 64 | [12 empty] | VV | 2 | 2 | True | 1 | ROZPOCET
72 | K | 962022490 | Bourání zdiva nadzákladového kamenného na MC do 1 m3 | m3 | 0.4 |  | 0 | CS ÚRS 2021 02 |  | základní |  | 0 | 0 | 0 | 2.5 | 1 | 4 | K | 2 |  |  |  | ROZPOCET | 0 | 0 | 0 | 0 | 0 | 1 | 0 | 4 | -1800384583
| PP |  | Bourání zdiva nadzákladového kamenného na maltu cementovou, objemu do 1 m3 | [14 empty] | PP | 2
| Online PSC |  | https://podminky.urs.cz/item/CS_URS_2021_02/962022490 | [14 empty] | Online PSC | 2
| VV |  | "zídka-horní plocha"4,00*0,10 |  | 0.4 | [12 empty] | VV | 2 | 2 | True | 1 | ROZPOCET
73 | K | 962042321 | Bourání zdiva nadzákladového z betonu prostého přes 1 m3 | m3 | 3.6 |  | 0 | CS ÚRS 2021 02 |  | základní |  | 0 | 0 | 0 | 2.2 | 7.92 | 4 | K | 2 |  |  |  | ROZPOCET | 0 | 0 | 0 | 0 | 0 | 1 | 0 | 4 | 875132936
| PP |  | Bourání zdiva z betonu prostého nadzákladového objemu přes 1 m3 | [14 empty] | PP | 2
| Online PSC |  | https://podminky.urs.cz/item/CS_URS_2021_02/962042321 | [14 empty] | Online PSC | 2
| VV |  | "zídka"4,00*0,90 |  | 3.6 | [12 empty] | VV | 2 | 2 | True | 1 | ROZPOCET
74 | K | 963022819 | Bourání kamenných schodišťových stupňů zhotovených na místě | m | 25.2 |  | 0 | CS ÚRS 2021 02 |  | základní |  | 0 | 0 | 0 | 0.112 | 2.8224 | 4 | K | 2 |  |  |  | ROZPOCET | 0 | 0 | 0 | 0 | 0 | 1 | 0 | 4 | -1673044197
| PP |  | Bourání kamenných schodišťových stupňů oblých, rovných nebo kosých zhotovených na místě | [14 empty] | PP | 2
| Online PSC |  | https://podminky.urs.cz/item/CS_URS_2021_02/963022819 | [14 empty] | Online PSC | 2
| VV |  | 8"ks"*2,60 |  | 20.8 | [12 empty] | VV | 2 | 2 | True | 0 | ROZPOCET
| VV |  | 2"ks"*2,20 |  | 4.4 | [12 empty] | VV | 2 | 2 | True | 0 | ROZPOCET
| VV |  | Součet |  | 25.2 | [12 empty] | VV | 2 | 4 | True | 1 | ROZPOCET
75 | K | 966006132 | Odstranění značek dopravních nebo orientačních se sloupky s betonovými patkami | kus | 2 |  | 0 | CS ÚRS 2021 02 |  | základní |  | 0 | 0 | 0 | 0.082 | 0.164 | 4 | K | 2 |  |  |  | ROZPOCET | 0 | 0 | 0 | 0 | 0 | 1 | 0 | 4 | -1114997861
| PP |  | Odstranění dopravních nebo orientačních značek se sloupkem s uložením hmot na vzdálenost do 20 m nebo s naložením na dopravní prostředek, se zásypem jam a jeho zhutněním s betonovou patkou | [14 empty] | PP | 2
| Online PSC |  | https://podminky.urs.cz/item/CS_URS_2021_02/966006132 | [14 empty] | Online PSC | 2
| P |  | Poznámka k položce: půvdní slpupek+značky, vč.uložení na mezideponii pro znovuosazení | [14 empty] | P | 2
| VV |  | 2 |  | 2 | [12 empty] | VV | 2 | 2 | True | 1 | ROZPOCET
76 | K | 966006211 | Odstranění svislých dopravních značek ze sloupů, sloupků nebo konzol | kus | 8 |  | 0 | CS ÚRS 2021 02 |  | základní |  | 0 | 0 | 0 | 0.004 | 0.032 | 4 | K | 2 |  |  |  | ROZPOCET | 0 | 0 | 0 | 0 | 0 | 1 | 0 | 4 | -137813277
| PP |  | Odstranění (demontáž) svislých dopravních značek s odklizením materiálu na skládku na vzdálenost do 20 m nebo s naložením na dopravní prostředek ze sloupů, sloupků nebo konzol | [14 empty] | PP | 2
| Online PSC |  | https://podminky.urs.cz/item/CS_URS_2021_02/966006211 | [14 empty] | Online PSC | 2
| VV |  | 4"ks"*2 |  | 8 | [12 empty] | VV | 2 | 2 | True | 1 | ROZPOCET
77 | K | 966072811 | Rozebrání rámového oplocení na ocelové sloupky v přes 1 do 2 m | m | 6 |  | 0 | CS ÚRS 2021 02 |  | základní |  | 0 | 0 | 0 | 0.00925 | 0.0555 | 4 | K | 2 |  |  |  | ROZPOCET | 0 | 0 | 0 | 0 | 0 | 1 | 0 | 4 | 685568512
| PP |  | Rozebrání oplocení z dílců rámových na ocelové sloupky, výšky přes 1 do 2 m | [14 empty] | PP | 2
| Online PSC |  | https://podminky.urs.cz/item/CS_URS_2021_02/966072811 | [14 empty] | Online PSC | 2
| VV |  | levá zídka, část B | [14 empty] | VV | 2 | 1 | True | 0 | ROZPOCET
| VV |  | 6,00 |  | 6 | [12 empty] | VV | 2 | 2 | True | 1 | ROZPOCET
78 | K | 977211132 | Řezání stěnovou pilou kcí z kamene hl přes 200 do 350 mm | m | 10 |  | 0 | CS ÚRS 2021 02 |  | základní |  | 0 | 0.00023 | 0.0023 | 0 | 0 | 4 | K | 2 |  |  |  | ROZPOCET | 0 | 0 | 0 | 0 | 0 | 1 | 0 | 4 | 14815999
| PP |  | Řezání konstrukcí stěnovou pilou z kamene hloubka řezu přes 200 do 350 mm | [14 empty] | PP | 2
| Online PSC |  | https://podminky.urs.cz/item/CS_URS_2021_02/977211132 | [14 empty] | Online PSC | 2
| VV |  | levá zídka, část A | [14 empty] | VV | 2 | 1 | True | 0 | ROZPOCET
| VV |  | 10,00 |  | 10 | [12 empty] | VV | 2 | 2 | True | 1 | ROZPOCET
79 | K | 985131111 | Očištění ploch stěn, rubu kleneb a podlah tlakovou vodou | m2 | 42 |  | 0 | CS ÚRS 2021 02 |  | základní |  | 0 | 0 | 0 | 0 | 0 | 4 | K | 2 |  |  |  | ROZPOCET | 0 | 0 | 0 | 0 | 0 | 1 | 0 | 4 | 1252190168
| PP |  | Očištění ploch stěn, rubu kleneb a podlah tlakovou vodou | [14 empty] | PP | 2
| Online PSC |  | https://podminky.urs.cz/item/CS_URS_2021_02/985131111 | [14 empty] | Online PSC | 2
| VV |  | "pravá zídka"(10,00*2,50)/2 |  | 12.5 | [12 empty] | VV | 2 | 2 | True | 0 | ROZPOCET
| VV |  | "levá zídka, část A"(10,00*2,50)/2 |  | 12.5 | [12 empty] | VV | 2 | 2 | True | 0 | ROZPOCET
| VV |  | "levá zídka, část B"6*0,75 |  | 4.5 | [12 empty] | VV | 2 | 2 | True | 0 | ROZPOCET
| VV |  | (10,00*2,50)/2 |  | 12.5 | [12 empty] | VV | 2 | 2 | True | 0 | ROZPOCET
| VV |  | Součet |  | 42 | [12 empty] | VV | 2 | 4 | True | 1 | ROZPOCET
80 | K | 985142111 | Vysekání spojovací hmoty ze spár zdiva hl do 40 mm dl do 6 m/m2 | m2 | 25 |  | 0 | CS ÚRS 2021 02 |  | základní |  | 0 | 0 | 0 | 0.0106 | 0.265 | 4 | K | 2 |  |  |  | ROZPOCET | 0 | 0 | 0 | 0 | 0 | 1 | 0 | 4 | -698356143
| PP |  | Vysekání spojovací hmoty ze spár zdiva včetně vyčištění hloubky spáry do 40 mm délky spáry na 1 m2 upravované plochy do 6 m | [14 empty] | PP | 2
| Online PSC |  | https://podminky.urs.cz/item/CS_URS_2021_02/985142111 | [14 empty] | Online PSC | 2
| P |  | Poznámka k položce: ruční očištění | [14 empty] | P | 2
| VV |  | "pravá zídka"(10,00*2,50)/2 |  | 12.5 | [12 empty] | VV | 2 | 2 | True | 0 | ROZPOCET
| VV |  | "levá zídka, část A"(10,00*2,50)/2 |  | 12.5 | [12 empty] | VV | 2 | 2 | True | 0 | ROZPOCET
| VV |  | Součet |  | 25 | [12 empty] | VV | 2 | 4 | True | 1 | ROZPOCET
81 | K | 985221111 | Doplnění zdiva kamenem do aktivované malty se spárami dl do 6 m/m2 | m3 | 0.75 |  | 0 | CS ÚRS 2021 02 |  | základní |  | 0 | 0.48818 | 0.36613 | 0 | 0 | 4 | K | 2 |  |  |  | ROZPOCET | 0 | 0 | 0 | 0 | 0 | 1 | 0 | 4 | 1611452215
| PP |  | Doplnění zdiva ručně do aktivované malty kamenem délky spáry na 1 m2 upravované plochy do 6 m | [14 empty] | PP | 2
| Online PSC |  | https://podminky.urs.cz/item/CS_URS_2021_02/985221111 | [14 empty] | Online PSC | 2
| VV |  | pravá zídka | [14 empty] | VV | 2 | 1 | True | 0 | ROZPOCET
| VV |  | (12,50*0,30)/100*10 |  | 0.375 | [12 empty] | VV | 2 | 2 | True | 0 | ROZPOCET
| VV |  | levá zídka, část A | [14 empty] | VV | 2 | 1 | True | 0 | ROZPOCET
| VV |  | (12,50*0,30)/100*10 |  | 0.375 | [12 empty] | VV | 2 | 2 | True | 0 | ROZPOCET
| VV |  | Součet |  | 0.75 | [12 empty] | VV | 2 | 4 | True | 1 | ROZPOCET
82 | M | 58380650 | kámen lomový neupravený žula, třída I netříděný | t | 1.5 |  | 0 | CS ÚRS 2021 02 |  | základní |  | 0 | 1 | 1.5 | 0 | 0 | 8 | M | 2 |  |  |  | ROZPOCET | 0 | 0 | 0 | 0 | 0 | 1 | 0 | 4 | -55396316
| PP |  | kámen lomový neupravený žula, třída I netříděný | [14 empty] | PP | 2
| VV |  | pravá zídka | [14 empty] | VV | 2 | 1 | True | 0 | ROZPOCET
| VV |  | (12,50*0,30)/100*10 |  | 0.375 | [12 empty] | VV | 2 | 2 | True | 0 | ROZPOCET
| VV |  | levá zídka, část A | [14 empty] | VV | 2 | 1 | True | 0 | ROZPOCET
| VV |  | (12,50*0,30)/100*10 |  | 0.375 | [12 empty] | VV | 2 | 2 | True | 0 | ROZPOCET
| VV |  | Součet |  | 0.75 | [12 empty] | VV | 2 | 4 | True | 1 | ROZPOCET
| VV |  | 0,75*2 'Přepočtené koeficientem množství |  | 1.5 | [12 empty] | VV | 2 | 2 | False | 1 | ROZPOCET
83 | K | 985231111 | Spárování zdiva aktivovanou maltou spára hl do 40 mm dl do 6 m/m2 | m2 | 12.5 |  | 0 | CS ÚRS 2021 02 |  | základní |  | 0 | 0.01162 | 0.14525 | 0 | 0 | 4 | K | 2 |  |  |  | ROZPOCET | 0 | 0 | 0 | 0 | 0 | 1 | 0 | 4 | -454140886
| PP |  | Spárování zdiva hloubky do 40 mm aktivovanou maltou délky spáry na 1 m2 upravované plochy do 6 m | [14 empty] | PP | 2
| Online PSC |  | https://podminky.urs.cz/item/CS_URS_2021_02/985231111 | [14 empty] | Online PSC | 2
| VV |  | levá zídka, část A | [14 empty] | VV | 2 | 1 | True | 0 | ROZPOCET
| VV |  | 12,50 |  | 12.5 | [12 empty] | VV | 2 | 2 | True | 1 | ROZPOCET
84 | K | 985232111 | Hloubkové spárování zdiva aktivovanou maltou spára hl do 80 mm dl do 6 m/m2 | m2 | 25 |  | 0 | CS ÚRS 2021 02 |  | základní |  | 0 | 0.03908 | 0.977 | 0 | 0 | 4 | K | 2 |  |  |  | ROZPOCET | 0 | 0 | 0 | 0 | 0 | 1 | 0 | 4 | -726787069
| PP |  | Hloubkové spárování zdiva hloubky přes 40 do 80 mm aktivovanou maltou délky spáry na 1 m2 upravované plochy do 6 m | [14 empty] | PP | 2
| Online PSC |  | https://podminky.urs.cz/item/CS_URS_2021_02/985232111 | [14 empty] | Online PSC | 2
| VV |  | "pravá zídka"(10,00*2,50)/2 |  | 12.5 | [12 empty] | VV | 2 | 2 | True | 0 | ROZPOCET
| VV |  | "levá zídka, část A"(10,00*2,50)/2 |  | 12.5 | [12 empty] | VV | 2 | 2 | True | 0 | ROZPOCET
| VV |  | Součet |  | 25 | [12 empty] | VV | 2 | 4 | True | 1 | ROZPOCET
85 | K | 985323111 | Spojovací můstek reprofilovaného betonu na cementové bázi tl 1 mm | m2 | 17 |  | 0 | CS ÚRS 2021 02 |  | základní |  | 0 | 0.00158 | 0.02686 | 0 | 0 | 4 | K | 2 |  |  |  | ROZPOCET | 0 | 0 | 0 | 0 | 0 | 1 | 0 | 4 | 1395579411
| PP |  | Spojovací můstek reprofilovaného betonu na cementové bázi, tloušťky 1 mm | [14 empty] | PP | 2
| Online PSC |  | https://podminky.urs.cz/item/CS_URS_2021_02/985323111 | [14 empty] | Online PSC | 2
| VV |  | levá zídka, část B | [14 empty] | VV | 2 | 1 | True | 0 | ROZPOCET
| VV |  | "boční plocha"12,50 |  | 12.5 | [12 empty] | VV | 2 | 2 | True | 0 | ROZPOCET
| VV |  | "temenní plocha"4,50 |  | 4.5 | [12 empty] | VV | 2 | 2 | True | 0 | ROZPOCET
| VV |  | Součet |  | 17 | [12 empty] | VV | 2 | 4 | True | 1 | ROZPOCET
86 | K | 985324211 | Ochranný akrylátový nátěr betonu dvojnásobný s impregnací (OS-B) | m2 | 10.75 |  | 0 | CS ÚRS 2021 02 |  | základní |  | 0 | 0.00116 | 0.01247 | 0 | 0 | 4 | K | 2 |  |  |  | ROZPOCET | 0 | 0 | 0 | 0 | 0 | 1 | 0 | 4 | -329358977
| PP |  | Ochranný nátěr betonu akrylátový dvojnásobný s impregnací (OS-B) | [14 empty] | PP | 2
| Online PSC |  | https://podminky.urs.cz/item/CS_URS_2021_02/985324211 | [14 empty] | Online PSC | 2
| P |  | Poznámka k položce: S2 dle TKP 31 | [14 empty] | P | 2
| VV |  | levá zídka, část B | [14 empty] | VV | 2 | 1 | True | 0 | ROZPOCET
| VV |  | "boční plocha"12,50/2 |  | 6.25 | [12 empty] | VV | 2 | 2 | True | 0 | ROZPOCET
| VV |  | "temenní plocha"4,50 |  | 4.5 | [12 empty] | VV | 2 | 2 | True | 0 | ROZPOCET
| VV |  | Součet |  | 10.75 | [12 empty] | VV | 2 | 4 | True | 1 | ROZPOCET
87 | K | 985331219 | Dodatečné vlepování betonářské výztuže D 25 mm do chemické malty včetně vyvrtání otvoru | m | 0.8 |  | 0 | CS ÚRS 2021 02 |  | základní |  | 0 | 0.00144 | 0.001152 | 0.002 | 0.0016 | 4 | K | 2 |  |  |  | ROZPOCET | 0 | 0 | 0 | 0 | 0 | 1 | 0 | 4 | 1683628169
| PP |  | Dodatečné vlepování betonářské výztuže včetně vyvrtání a vyčištění otvoru chemickou maltou průměr výztuže 25 mm | [14 empty] | PP | 2
| Online PSC |  | https://podminky.urs.cz/item/CS_URS_2021_02/985331219 | [14 empty] | Online PSC | 2
| VV |  | levá zídka, část B-kotvení sloupků | [14 empty] | VV | 2 | 1 | True | 0 | ROZPOCET
| VV |  | 4*0,20 |  | 0.8 | [12 empty] | VV | 2 | 2 | True | 1 | ROZPOCET
88 | M | 13021429 | tyč kotevní celozávitová CKT D 16mm S 670 H | m | 0.8 |  | 0 | CS ÚRS 2021 02 |  | základní |  | 0 | 0.002 | 0.0016 | 0 | 0 | 8 | M | 2 |  |  |  | ROZPOCET | 0 | 0 | 0 | 0 | 0 | 1 | 0 | 4 | 1425890815
| PP |  | tyč kotevní celozávitová CKT D 16mm S 670 H | [14 empty] | PP | 2
| VV |  | 4*0,20 |  | 0.8 | [12 empty] | VV | 2 | 2 | True | 1 | ROZPOCET
| D | 997 | Přesun sutě |  |  |  | 0 |  |  |  |  | 0 |  | 0 |  | 0 | 1 | D | 1 |  |  |  | ROZPOCET | [6 empty] | 0
89 | K | 997013631 | Poplatek za uložení na skládce (skládkovné) stavebního odpadu směsného kód odpadu 17 09 04 | t | 3.413 |  | 0 | CS ÚRS 2021 02 |  | základní |  | 0 | 0 | 0 | 0 | 0 | 4 | K | 2 |  |  |  | ROZPOCET | 0 | 0 | 0 | 0 | 0 | 1 | 0 | 4 | -72677709
| PP |  | Poplatek za uložení stavebního odpadu na skládce (skládkovné) směsného stavebního a demoličního zatříděného do Katalogu odpadů pod kódem 17 09 04 | [14 empty] | PP | 2
| Online PSC |  | https://podminky.urs.cz/item/CS_URS_2021_02/997013631 | [14 empty] | Online PSC | 2
| VV |  | 3,413 |  | 3.413 | [12 empty] | VV | 2 | 2 | True | 1 | ROZPOCET
90 | K | 997013847 | Poplatek za uložení na skládce (skládkovné) odpadu asfaltového s dehtem kód odpadu 17 03 01 | t | 12.54 |  | 0 | CS ÚRS 2021 02 |  | základní |  | 0 | 0 | 0 | 0 | 0 | 4 | K | 2 |  |  |  | ROZPOCET | 0 | 0 | 0 | 0 | 0 | 1 | 0 | 4 | -777914043
| PP |  | Poplatek za uložení stavebního odpadu na skládce (skládkovné) asfaltového s obsahem dehtu zatříděného do Katalogu odpadů pod kódem 17 03 01 | [14 empty] | PP | 2
| Online PSC |  | https://podminky.urs.cz/item/CS_URS_2021_02/997013847 | [14 empty] | Online PSC | 2
| VV |  | 12,54 |  | 12.54 | [12 empty] | VV | 2 | 2 | True | 1 | ROZPOCET
91 | K | 997013863 | Poplatek za uložení stavebního odpadu na recyklační skládce (skládkovné) cihelného kód odpadu 17 01 02 | t | 1 |  | 0 | CS ÚRS 2021 02 |  | základní |  | 0 | 0 | 0 | 0 | 0 | 4 | K | 2 |  |  |  | ROZPOCET | 0 | 0 | 0 | 0 | 0 | 1 | 0 | 4 | 780719758
| PP |  | Poplatek za uložení stavebního odpadu na recyklační skládce (skládkovné) cihelného zatříděného do Katalogu odpadů pod kódem 17 01 02 | [14 empty] | PP | 2
| Online PSC |  | https://podminky.urs.cz/item/CS_URS_2021_02/997013863 | [14 empty] | Online PSC | 2
| VV |  | 1,00 |  | 1 | [12 empty] | VV | 2 | 2 | True | 1 | ROZPOCET
92 | K | 997221571 | Vodorovná doprava vybouraných hmot do 1 km | t | 105.685 |  | 0 | CS ÚRS 2021 02 |  | základní |  | 0 | 0 | 0 | 0 | 0 | 4 | K | 2 |  |  |  | ROZPOCET | 0 | 0 | 0 | 0 | 0 | 1 | 0 | 4 | -1260183246
| PP |  | Vodorovná doprava vybouraných hmot bez naložení, ale se složením a s hrubým urovnáním na vzdálenost do 1 km | [14 empty] | PP | 2
| Online PSC |  | https://podminky.urs.cz/item/CS_URS_2021_02/997221571 | [14 empty] | Online PSC | 2
93 | K | 997221579 | Příplatek ZKD 1 km u vodorovné dopravy vybouraných hmot | t | 2008.015 |  | 0 | CS ÚRS 2021 02 |  | základní |  | 0 | 0 | 0 | 0 | 0 | 4 | K | 2 |  |  |  | ROZPOCET | 0 | 0 | 0 | 0 | 0 | 1 | 0 | 4 | 1976794044
| PP |  | Vodorovná doprava vybouraných hmot bez naložení, ale se složením a s hrubým urovnáním na vzdálenost Příplatek k ceně za každý další i započatý 1 km přes 1 km | [14 empty] | PP | 2
| Online PSC |  | https://podminky.urs.cz/item/CS_URS_2021_02/997221579 | [14 empty] | Online PSC | 2
| P |  | Poznámka k položce: skládka předpoklad do 20 km | [14 empty] | P | 2
| VV |  | 105,685*19 'Přepočtené koeficientem množství |  | 2008.015 | [12 empty] | VV | 2 | 2 | False | 1 | ROZPOCET
94 | K | 997221612 | Nakládání vybouraných hmot na dopravní prostředky pro vodorovnou dopravu | t | 105.685 |  | 0 | CS ÚRS 2021 02 |  | základní |  | 0 | 0 | 0 | 0 | 0 | 4 | K | 2 |  |  |  | ROZPOCET | 0 | 0 | 0 | 0 | 0 | 1 | 0 | 4 | -1405565606
| PP |  | Nakládání na dopravní prostředky pro vodorovnou dopravu vybouraných hmot | [14 empty] | PP | 2
| Online PSC |  | https://podminky.urs.cz/item/CS_URS_2021_02/997221612 | [14 empty] | Online PSC | 2
95 | K | 997221861 | Poplatek za uložení stavebního odpadu na recyklační skládce (skládkovné) z prostého betonu pod kódem 17 01 01 | t | 57.41 |  | 0 | CS ÚRS 2021 02 |  | základní |  | 0 | 0 | 0 | 0 | 0 | 4 | K | 2 |  |  |  | ROZPOCET | 0 | 0 | 0 | 0 | 0 | 1 | 0 | 4 | 668914240
| PP |  | Poplatek za uložení stavebního odpadu na recyklační skládce (skládkovné) z prostého betonu zatříděného do Katalogu odpadů pod kódem 17 01 01 | [14 empty] | PP | 2
| Online PSC |  | https://podminky.urs.cz/item/CS_URS_2021_02/997221861 | [14 empty] | Online PSC | 2
| VV |  | 7,92 |  | 7.92 | [12 empty] | VV | 2 | 2 | True | 0 | ROZPOCET
| VV |  | 19,04 |  | 19.04 | [12 empty] | VV | 2 | 2 | True | 0 | ROZPOCET
| VV |  | 30,45 |  | 30.45 | [12 empty] | VV | 2 | 2 | True | 0 | ROZPOCET
| VV |  | Součet |  | 57.41 | [12 empty] | VV | 2 | 4 | True | 1 | ROZPOCET
96 | K | 997221873 | Poplatek za uložení stavebního odpadu na recyklační skládce (skládkovné) zeminy a kamení zatříděného do Katalogu odpadů pod kódem 17 05 04 | t | 31.322 |  | 0 | CS ÚRS 2021 02 |  | základní |  | 0 | 0 | 0 | 0 | 0 | 4 | K | 2 |  |  |  | ROZPOCET | 0 | 0 | 0 | 0 | 0 | 1 | 0 | 4 | -2070782745
| PP |  | Poplatek za uložení stavebního odpadu na recyklační skládce (skládkovné) zeminy a kamení zatříděného do Katalogu odpadů pod kódem 17 05 04 | [14 empty] | PP | 2
| Online PSC |  | https://podminky.urs.cz/item/CS_URS_2021_02/997221873 | [14 empty] | Online PSC | 2
| VV |  | 28,50 |  | 28.5 | [12 empty] | VV | 2 | 2 | True | 0 | ROZPOCET
| VV |  | 2,822 |  | 2.822 | [12 empty] | VV | 2 | 2 | True | 0 | ROZPOCET
| VV |  | Součet |  | 31.322 | [12 empty] | VV | 2 | 4 | True | 1 | ROZPOCET
| D | 998 | Přesun hmot |  |  |  | 0 |  |  |  |  | 0 |  | 0 |  | 0 | 1 | D | 1 |  |  |  | ROZPOCET | [6 empty] | 0
97 | K | 998225111 | Přesun hmot pro pozemní komunikace s krytem z kamene, monolitickým betonovým nebo živičným | t | 86.413 |  | 0 | CS ÚRS 2021 02 |  | základní |  | 0 | 0 | 0 | 0 | 0 | 4 | K | 2 |  |  |  | ROZPOCET | 0 | 0 | 0 | 0 | 0 | 1 | 0 | 4 | 214136620
| PP |  | Přesun hmot pro komunikace s krytem z kameniva, monolitickým betonovým nebo živičným dopravní vzdálenost do 200 m jakékoliv délky objektu | [14 empty] | PP | 2
| Online PSC |  | https://podminky.urs.cz/item/CS_URS_2021_02/998225111 | [14 empty] | Online PSC | 2
| D | PSV | Práce a dodávky PSV |  |  |  | 0 |  |  |  |  | 0 |  | 1.7719 |  | 0.0191 | 2 | D | 0 |  |  |  | ROZPOCET | [6 empty] | 0
| D | 711 | Izolace proti vodě, vlhkosti a plynům |  |  |  | 0 |  |  |  |  | 0 |  | 0.01 |  | 0 | 2 | D | 1 |  |  |  | ROZPOCET | [6 empty] | 0
98 | K | 711112001 | Provedení izolace proti zemní vlhkosti svislé za studena nátěrem penetračním | m2 | 8 |  | 0 | CS ÚRS 2021 02 |  | základní |  | 0 | 0 | 0 | 0 | 0 | 16 | K | 2 |  |  |  | ROZPOCET | 0 | 0 | 0 | 0 | 0 | 1 | 0 | 16 | 2045891560
| PP |  | Provedení izolace proti zemní vlhkosti natěradly a tmely za studena na ploše svislé S nátěrem penetračním | [14 empty] | PP | 2
| Online PSC |  | https://podminky.urs.cz/item/CS_URS_2021_02/711112001 | [14 empty] | Online PSC | 2
| VV |  | levá zídka, část B | [14 empty] | VV | 2 | 1 | True | 0 | ROZPOCET
| VV |  | 10,00*0,80 |  | 8 | [12 empty] | VV | 2 | 2 | True | 0 | ROZPOCET
| VV |  | Součet |  | 8 | [12 empty] | VV | 2 | 4 | True | 1 | ROZPOCET
99 | M | 11163150 | lak penetrační asfaltový | t | 0.003 |  | 0 | CS ÚRS 2021 02 |  | základní |  | 0 | 1 | 0.003 | 0 | 0 | 32 | M | 2 |  |  |  | ROZPOCET | 0 | 0 | 0 | 0 | 0 | 1 | 0 | 16 | 502226154
| PP |  | lak penetrační asfaltový | [14 empty] | PP | 2
| VV |  | 8*0,00034 'Přepočtené koeficientem množství |  | 0.003 | [12 empty] | VV | 2 | 2 | False | 1 | ROZPOCET
100 | K | 711112002 | Provedení izolace proti zemní vlhkosti svislé za studena lakem asfaltovým | m2 | 16 |  | 0 | CS ÚRS 2021 02 |  | základní |  | 0 | 0 | 0 | 0 | 0 | 16 | K | 2 |  |  |  | ROZPOCET | 0 | 0 | 0 | 0 | 0 | 1 | 0 | 16 | 1147808477
| PP |  | Provedení izolace proti zemní vlhkosti natěradly a tmely za studena na ploše svislé S nátěrem lakem asfaltovým | [14 empty] | PP | 2
| Online PSC |  | https://podminky.urs.cz/item/CS_URS_2021_02/711112002 | [14 empty] | Online PSC | 2
| VV |  | levá zídka, část B | [14 empty] | VV | 2 | 1 | True | 0 | ROZPOCET
| VV |  | 10,00*0,80*2 |  | 16 | [12 empty] | VV | 2 | 2 | True | 0 | ROZPOCET
| VV |  | Součet |  | 16 | [12 empty] | VV | 2 | 4 | True | 1 | ROZPOCET
101 | M | 11163152 | lak hydroizolační asfaltový | t | 0.007 |  | 0 | CS ÚRS 2021 02 |  | základní |  | 0 | 1 | 0.007 | 0 | 0 | 32 | M | 2 |  |  |  | ROZPOCET | 0 | 0 | 0 | 0 | 0 | 1 | 0 | 16 | 458115754
| PP |  | lak hydroizolační asfaltový | [14 empty] | PP | 2
| VV |  | 16*0,00041 'Přepočtené koeficientem množství |  | 0.007 | [12 empty] | VV | 2 | 2 | False | 1 | ROZPOCET
102 | K | 998711101 | Přesun hmot tonážní pro izolace proti vodě, vlhkosti a plynům v objektech v do 6 m | t | 0.01 |  | 0 | CS ÚRS 2021 02 |  | základní |  | 0 | 0 | 0 | 0 | 0 | 16 | K | 2 |  |  |  | ROZPOCET | 0 | 0 | 0 | 0 | 0 | 1 | 0 | 16 | -1891156040
| PP |  | Přesun hmot pro izolace proti vodě, vlhkosti a plynům stanovený z hmotnosti přesunovaného materiálu vodorovná dopravní vzdálenost do 50 m v objektech výšky do 6 m | [14 empty] | PP | 2
| Online PSC |  | https://podminky.urs.cz/item/CS_URS_2021_02/998711101 | [14 empty] | Online PSC | 2
| D | 764 | Konstrukce klempířské |  |  |  | 0 |  |  |  |  | 0 |  | 0.0291 |  | 0.0191 | 2 | D | 1 |  |  |  | ROZPOCET | [6 empty] | 0
103 | K | 764002841 | Demontáž oplechování horních ploch zdí a nadezdívek do suti | m | 10 |  | 0 | CS ÚRS 2021 02 |  | základní |  | 0 | 0 | 0 | 0.00191 | 0.0191 | 16 | K | 2 |  |  |  | ROZPOCET | 0 | 0 | 0 | 0 | 0 | 1 | 0 | 16 | 1882414675
| PP |  | Demontáž klempířských konstrukcí oplechování horních ploch zdí a nadezdívek do suti | [14 empty] | PP | 2
| Online PSC |  | https://podminky.urs.cz/item/CS_URS_2021_02/764002841 | [14 empty] | Online PSC | 2
| VV |  | "levá zídka, část A"10,00 |  | 10 | [12 empty] | VV | 2 | 2 | True | 1 | ROZPOCET
104 | K | 764214604 | Oplechování horních ploch a atik bez rohů z Pz s povrch úpravou mechanicky kotvené rš 330 mm | m | 10 |  | 0 | CS ÚRS 2021 02 |  | základní |  | 0 | 0.00291 | 0.0291 | 0 | 0 | 16 | K | 2 |  |  |  | ROZPOCET | 0 | 0 | 0 | 0 | 0 | 1 | 0 | 16 | -1159390551
| PP |  | Oplechování horních ploch zdí a nadezdívek (atik) z pozinkovaného plechu s povrchovou úpravou mechanicky kotvené rš 330 mm | [14 empty] | PP | 2
| Online PSC |  | https://podminky.urs.cz/item/CS_URS_2021_02/764214604 | [14 empty] | Online PSC | 2
| VV |  | "levá zídka, část A"10,00 |  | 10 | [12 empty] | VV | 2 | 2 | True | 1 | ROZPOCET
105 | K | 998764101 | Přesun hmot tonážní pro konstrukce klempířské v objektech v do 6 m | t | 0.029 |  | 0 | CS ÚRS 2021 02 |  | základní |  | 0 | 0 | 0 | 0 | 0 | 16 | K | 2 |  |  |  | ROZPOCET | 0 | 0 | 0 | 0 | 0 | 1 | 0 | 16 | -558560687
| PP |  | Přesun hmot pro konstrukce klempířské stanovený z hmotnosti přesunovaného materiálu vodorovná dopravní vzdálenost do 50 m v objektech výšky do 6 m | [14 empty] | PP | 2
| Online PSC |  | https://podminky.urs.cz/item/CS_URS_2021_02/998764101 | [14 empty] | Online PSC | 2
| D | 767 | Konstrukce zámečnické |  |  |  | 0 |  |  |  |  | 0 |  | 1.7328 |  | 0 | 2 | D | 1 |  |  |  | ROZPOCET | [6 empty] | 0
106 | K | 767163101 | Montáž přímého kovového zábradlí z dílců do zdiva nebo lehčeného betonu v rovině | m | 34 |  | 0 | CS ÚRS 2021 02 |  | základní |  | 0 | 0.0004 | 0.0136 | 0 | 0 | 16 | K | 2 |  |  |  | ROZPOCET | 0 | 0 | 0 | 0 | 0 | 1 | 0 | 16 | -1149491295
| PP |  | Montáž kompletního kovového zábradlí přímého z dílců v rovině (na rovné ploše) kotveného do zdiva nebo lehčeného betonu | [14 empty] | PP | 2
| Online PSC |  | https://podminky.urs.cz/item/CS_URS_2021_02/767163101 | [14 empty] | Online PSC | 2
| VV |  | zábradlí do palisád | [14 empty] | VV | 2 | 1 | True | 0 | ROZPOCET
| VV |  | 34,00 |  | 34 | [12 empty] | VV | 2 | 2 | True | 1 | ROZPOCET
107 | K | 767163121 | Montáž přímého kovového zábradlí z dílců do betonu v rovině | m | 66 |  | 0 | CS ÚRS 2021 02 |  | základní |  | 0 | 0.0004 | 0.0264 | 0 | 0 | 16 | K | 2 |  |  |  | ROZPOCET | 0 | 0 | 0 | 0 | 0 | 1 | 0 | 16 | -1867726325
| PP |  | Montáž kompletního kovového zábradlí přímého z dílců v rovině (na rovné ploše) kotveného do betonu | [14 empty] | PP | 2
| Online PSC |  | https://podminky.urs.cz/item/CS_URS_2021_02/767163121 | [14 empty] | Online PSC | 2
| VV |  | zábradlí do betonu | [14 empty] | VV | 2 | 1 | True | 0 | ROZPOCET
| VV |  | 66,00 |  | 66 | [12 empty] | VV | 2 | 2 | True | 1 | ROZPOCET
108 | M | 55342284. R | zábradlí s hranatým sloupkem , dle výkresu zábradlí | m | 105 |  | 0 |  |  | základní |  | 0 | 0.016 | 1.68 | 0 | 0 | 32 | M | 2 |  |  |  | ROZPOCET | 0 | 0 | 0 | 0 | 0 | 1 | 0 | 16 | 209689790
| PP |  | zábradlí s hranatým sloupkem , dle výkresu zábradlí | [14 empty] | PP | 2
| P |  | Poznámka k položce: včetně protikorozní úpravy dle TKP 19B | [14 empty] | P | 2
| VV |  | zábradlí do palisád | [14 empty] | VV | 2 | 1 | True | 0 | ROZPOCET
| VV |  | 34,00 |  | 34 | [12 empty] | VV | 2 | 2 | True | 0 | ROZPOCET
| VV |  | zábradlí do betonu | [14 empty] | VV | 2 | 1 | True | 0 | ROZPOCET
| VV |  | 66,00 |  | 66 | [12 empty] | VV | 2 | 2 | True | 0 | ROZPOCET
| VV |  | Součet |  | 100 | [12 empty] | VV | 2 | 4 | True | 1 | ROZPOCET
| VV |  | 100*1,05 'Přepočtené koeficientem množství |  | 105 | [12 empty] | VV | 2 | 2 | False | 1 | ROZPOCET
109 | K | 767995111 | Montáž atypických zámečnických konstrukcí hm do 5 kg | kg | 11.775 |  | 0 | CS ÚRS 2021 02 |  | základní |  | 0 | 7e-05 | 0.00082425 | 0 | 0 | 16 | K | 2 |  |  |  | ROZPOCET | 0 | 0 | 0 | 0 | 0 | 1 | 0 | 16 | -1820047957
| PP |  | Montáž ostatních atypických zámečnických konstrukcí hmotnosti do 5 kg | [14 empty] | PP | 2
| Online PSC |  | https://podminky.urs.cz/item/CS_URS_2021_02/767995111 | [14 empty] | Online PSC | 2
| VV |  | levá zídka, část B-kotvení sloupků | [14 empty] | VV | 2 | 1 | True | 0 | ROZPOCET
| VV |  | patní deska | [14 empty] | VV | 2 | 1 | True | 0 | ROZPOCET
| VV |  | (4*(0,150*0,250*0,010)*7850"kg/m2") |  | 11.775 | [12 empty] | VV | 2 | 2 | True | 1 | ROZPOCET
110 | M | 13611228 | plech ocelový hladký jakost S235JR tl 10mm tabule | t | 0.012 |  | 0 | CS ÚRS 2021 02 |  | základní |  | 0 | 1 | 0.012 | 0 | 0 | 32 | M | 2 |  |  |  | ROZPOCET | 0 | 0 | 0 | 0 | 0 | 1 | 0 | 16 | 1514452317
| PP |  | plech ocelový hladký jakost S235JR tl 10mm tabule | [14 empty] | PP | 2
| P |  | Poznámka k položce: včetně protikorozní úpravy dle TKP 19B | [14 empty] | P | 2
| VV |  | levá zídka, část B-kotvení sloupků | [14 empty] | VV | 2 | 1 | True | 0 | ROZPOCET
| VV |  | patní deska | [14 empty] | VV | 2 | 1 | True | 0 | ROZPOCET
| VV |  | (4*(0,150*0,25*0,010)*7850"kg/m2")/1000 |  | 0.012 | [12 empty] | VV | 2 | 2 | True | 1 | ROZPOCET
111 | K | 998767101 | Přesun hmot tonážní pro zámečnické konstrukce v objektech v do 6 m | t | 1.733 |  | 0 | CS ÚRS 2021 02 |  | základní |  | 0 | 0 | 0 | 0 | 0 | 16 | K | 2 |  |  |  | ROZPOCET | 0 | 0 | 0 | 0 | 0 | 1 | 0 | 16 | 492308738
| PP |  | Přesun hmot pro zámečnické konstrukce stanovený z hmotnosti přesunovaného materiálu vodorovná dopravní vzdálenost do 50 m v objektech výšky do 6 m | [14 empty] | PP | 2
| Online PSC |  | https://podminky.urs.cz/item/CS_URS_2021_02/998767101 | [14 empty] | Online PSC | 2

## SO 201 - Nové opěrné zdi
{0af72030-48b9-4d20-b5c1-9f2ab8a2d3a2}
2
| KRYCÍ LIST SOUPISU PRACÍ | [7 empty] | v --- níže se nacházejí doplnkové a pomocné údaje k sestavám --- v | [8 empty] | False
Stavba:
KARLOVY VARY, STEZKA MEZI ULICEMI F. X. ŠALDY A TÁBORSKÁ
Objekt:
SO 201 - Nové opěrné zdi
| KSO: |  |  |  |  | CC-CZ:
| Místo: |  |  |  |  | Datum: | 19. 4. 2022
| Zadavatel: |  |  |  |  | IČ:
DIČ:
| Uchazeč: |  |  |  |  | IČ: | Vyplň údaj
|  | Vyplň údaj |  |  |  | DIČ: | Vyplň údaj
| Projektant: |  |  |  |  | IČ: | 29159342
|  | Woring s.r.o. |  |  |  | DIČ: | CZ29159342
| Zpracovatel: |  |  |  |  | IČ: | 29159342
|  | Woring s.r.o. |  |  |  | DIČ: | CZ29159342
Poznámka:
| Cena bez DPH | [5 empty] | 0
|  |  | Základ daně |  |  | Sazba daně | Výše daně
| DPH | základní | 0 |  |  | 21% | 0
|  | snížená | 0 |  |  | 15% | 0
|  | zákl. přenesená | 0 |  |  | 21% | 0
|  | sníž. přenesená | 0 |  |  | 15% | 0
|  | nulová | 0 |  |  | 0% | 0
| Cena s DPH |  |  | v | CZK |  | 0
REKAPITULACE ČLENĚNÍ SOUPISU PRACÍ
Stavba:
KARLOVY VARY, STEZKA MEZI ULICEMI F. X. ŠALDY A TÁBORSKÁ
Objekt:
SO 201 - Nové opěrné zdi
Místo: | [5 empty] | Datum: | 19. 4. 2022
Zadavatel: | [5 empty] | Projektant: | Woring s.r.o.
Uchazeč: |  |  | Vyplň údaj |  |  | Zpracovatel: | Woring s.r.o.
Kód dílu - Popis | [6 empty] | Cena celkem [CZK]
Náklady stavby celkem | [6 empty] | 0 | [11 empty] | -1
| HSV - Práce a dodávky HSV | [5 empty] | 0
| 1 - Zemní práce | [5 empty] | 0
| 2 - Zakládání | [5 empty] | 0
| 3 - Svislé a kompletní konstrukce | [5 empty] | 0
| 6 - Úpravy povrchů, podlahy a osazování výplní | [5 empty] | 0
| 9 - Ostatní konstrukce a práce, bourání | [5 empty] | 0
| 998 - Přesun hmot | [5 empty] | 0
SOUPIS PRACÍ
Stavba:
KARLOVY VARY, STEZKA MEZI ULICEMI F. X. ŠALDY A TÁBORSKÁ
Objekt:
SO 201 - Nové opěrné zdi
Místo: | [5 empty] | Datum: | 19. 4. 2022
Zadavatel: | [5 empty] | Projektant: | Woring s.r.o.
Uchazeč: |  |  | Vyplň údaj |  |  | Zpracovatel: | Woring s.r.o.
PČ | Typ | Kód | Popis | MJ | Množství | J.cena [CZK] | Cena celkem [CZK] | Cenová soustava |  | DPH | J. Nh [h] | Nh celkem [h] | J. hmotnost [t] | Hmotnost celkem [t] | J. suť [t] | Suť Celkem [t]
Náklady soupisu celkem | [6 empty] | 0 |  |  |  |  | 0 |  | 0 |  | 0 |  | D | -1 | [10 empty] | 0
| D | HSV | Práce a dodávky HSV |  |  |  | 0 |  |  |  |  | 0 |  | 0 |  | 0 | 1 | D | 0 |  |  |  | ROZPOCET | [6 empty] | 0
| D | 1 | Zemní práce |  |  |  | 0 |  |  |  |  | 0 |  | 0 |  | 0 | 1 | D | 1 |  |  |  | ROZPOCET | [6 empty] | 0
1 | K | 122451103 | Odkopávky a prokopávky nezapažené v hornině třídy těžitelnosti II skupiny 5 objem do 100 m3 strojně | m3 | 52.925 |  | 0 | CS ÚRS 2021 02 |  | základní |  | 0 | 0 | 0 | 0 | 0 | 4 | K | 2 |  |  |  | ROZPOCET | 0 | 0 | 0 | 0 | 0 | 1 | 0 | 4 | 4
| PP |  | Odkopávky a prokopávky nezapažené strojně v hornině třídy těžitelnosti II skupiny 5 přes 50 do 100 m3 | [14 empty] | PP | 2
| Online PSC |  | https://podminky.urs.cz/item/CS_URS_2021_02/122451103 | [14 empty] | Online PSC | 2
| VV |  | odkopání svahu | [14 empty] | VV | 2 | 1 | True | 0 | ROZPOCET
| VV |  | úsek 1 | [14 empty] | VV | 2 | 1 | True | 0 | ROZPOCET
| VV |  | 9*1,2*2,2 |  | 23.76 | [12 empty] | VV | 2 | 2 | True | 0 | ROZPOCET
| VV |  | -9*0,4*1 "bourání nefunkční kamenné zdi nad terénem" |  | -3.6 | [12 empty] | VV | 2 | 2 | True | 0 | ROZPOCET
| VV |  | úsek 2 | [14 empty] | VV | 2 | 1 | True | 0 | ROZPOCET
| VV |  | 12,45*1*1,3 |  | 16.185 | [12 empty] | VV | 2 | 2 | True | 0 | ROZPOCET
| VV |  | -12,45*0,4*1 "bourání nefunkční kamenné zdi nad terénem" |  | -4.98 | [12 empty] | VV | 2 | 2 | True | 0 | ROZPOCET
| VV |  | úsek 3 | [14 empty] | VV | 2 | 1 | True | 0 | ROZPOCET
| VV |  | 38,5*1*0,8 |  | 30.8 | [12 empty] | VV | 2 | 2 | True | 0 | ROZPOCET
| VV |  | -38,5*0,4*0,6 "bourání nefunkční kamenné zdi nad terénem" |  | -9.24 | [12 empty] | VV | 2 | 2 | True | 0 | ROZPOCET
| VV |  | Součet |  | 52.925 | [12 empty] | VV | 2 | 4 | True | 1 | ROZPOCET
2 | K | 129951111 | Bourání zdiva kamenného v odkopávkách nebo prokopávkách na MV, MVC strojně | m3 | 17.82 |  | 0 | CS ÚRS 2021 02 |  | základní |  | 0 | 0 | 0 | 0 | 0 | 4 | K | 2 |  |  |  | ROZPOCET | 0 | 0 | 0 | 0 | 0 | 1 | 0 | 4 | 6
| PP |  | Bourání konstrukcí v odkopávkách a prokopávkách strojně s přemístěním suti na hromady na vzdálenost do 20 m nebo s naložením na dopravní prostředek ze zdiva kamenného, pro jakýkoliv druh kamene na maltu vápennou nebo vápenocementovou | [14 empty] | PP | 2
| Online PSC |  | https://podminky.urs.cz/item/CS_URS_2021_02/129951111 | [14 empty] | Online PSC | 2
| VV |  | bourání stávající nefunkční kamenné zdi nad terénem | [14 empty] | VV | 2 | 1 | True | 0 | ROZPOCET
| VV |  | úsek 1 | [14 empty] | VV | 2 | 1 | True | 0 | ROZPOCET
| VV |  | 9*0,4*1 |  | 3.6 | [12 empty] | VV | 2 | 2 | True | 0 | ROZPOCET
| VV |  | úsek 2 | [14 empty] | VV | 2 | 1 | True | 0 | ROZPOCET
| VV |  | 12,45*0,4*1 |  | 4.98 | [12 empty] | VV | 2 | 2 | True | 0 | ROZPOCET
| VV |  | úsek 3 | [14 empty] | VV | 2 | 1 | True | 0 | ROZPOCET
| VV |  | 38,5*0,4*0,6 |  | 9.24 | [12 empty] | VV | 2 | 2 | True | 0 | ROZPOCET
| VV |  | Součet |  | 17.82 | [12 empty] | VV | 2 | 4 | True | 1 | ROZPOCET
3 | K | 132451252 | Hloubení rýh nezapažených š do 2000 mm v hornině třídy těžitelnosti II skupiny 5 objem do 50 m3 strojně | m3 | 14.806 |  | 0 | CS ÚRS 2021 02 |  | základní |  | 0 | 0 | 0 | 0 | 0 | 4 | K | 2 |  |  |  | ROZPOCET | 0 | 0 | 0 | 0 | 0 | 1 | 0 | 4 | 8
| PP |  | Hloubení nezapažených rýh šířky přes 800 do 2 000 mm strojně s urovnáním dna do předepsaného profilu a spádu v hornině třídy těžitelnosti II skupiny 5 přes 20 do 50 m3 | [14 empty] | PP | 2
| Online PSC |  | https://podminky.urs.cz/item/CS_URS_2021_02/132451252 | [14 empty] | Online PSC | 2
| VV |  | hloubení základů nové opěrné zdi | [14 empty] | VV | 2 | 1 | True | 0 | ROZPOCET
| VV |  | úsek 1 | [14 empty] | VV | 2 | 1 | True | 0 | ROZPOCET
| VV |  | 9*1,2*0,4 |  | 4.32 | [12 empty] | VV | 2 | 2 | True | 0 | ROZPOCET
| VV |  | -9*0,6*0,7 "bourání základů stávající nefunkční kamenné zdi" |  | -3.78 | [12 empty] | VV | 2 | 2 | True | 0 | ROZPOCET
| VV |  | úsek 2 | [14 empty] | VV | 2 | 1 | True | 0 | ROZPOCET
| VV |  | 12,45*1*0,7 |  | 8.715 | [12 empty] | VV | 2 | 2 | True | 0 | ROZPOCET
| VV |  | -12,45*0,6*0,7 "bourání základů stávající nefunkční kamenné zdi" |  | -5.229 | [12 empty] | VV | 2 | 2 | True | 0 | ROZPOCET
| VV |  | úsek 3 | [14 empty] | VV | 2 | 1 | True | 0 | ROZPOCET
| VV |  | 38,5*1*0,7 |  | 26.95 | [12 empty] | VV | 2 | 2 | True | 0 | ROZPOCET
| VV |  | -38,5*0,6*0,7 "bourání základů stávající nefunkční kamenné zdi" |  | -16.17 | [12 empty] | VV | 2 | 2 | True | 0 | ROZPOCET
| VV |  | Součet |  | 14.806 | [12 empty] | VV | 2 | 4 | True | 1 | ROZPOCET
4 | K | 139951111 | Bourání kcí v hloubených vykopávkách ze zdiva kamenného na MV, MVC strojně | m3 | 25.179 |  | 0 | CS ÚRS 2021 02 |  | základní |  | 0 | 0 | 0 | 0 | 0 | 4 | K | 2 |  |  |  | ROZPOCET | 0 | 0 | 0 | 0 | 0 | 1 | 0 | 4 | 10
| PP |  | Bourání konstrukcí v hloubených vykopávkách strojně s přemístěním suti na hromady na vzdálenost do 20 m nebo s naložením na dopravní prostředek ze zdiva kamenného, pro jakýkoliv druh kamene na maltu vápennou nebo vápenocementovou | [14 empty] | PP | 2
| Online PSC |  | https://podminky.urs.cz/item/CS_URS_2021_02/139951111 | [14 empty] | Online PSC | 2
| VV |  | bourání základové části stávající nefunkční kamenné zdi | [14 empty] | VV | 2 | 1 | True | 0 | ROZPOCET
| VV |  | úsek 1 | [14 empty] | VV | 2 | 1 | True | 0 | ROZPOCET
| VV |  | 9*0,6*0,7 |  | 3.78 | [12 empty] | VV | 2 | 2 | True | 0 | ROZPOCET
| VV |  | úsek 2 | [14 empty] | VV | 2 | 1 | True | 0 | ROZPOCET
| VV |  | 12,45*0,6*0,7 |  | 5.229 | [12 empty] | VV | 2 | 2 | True | 0 | ROZPOCET
| VV |  | úsek 3 | [14 empty] | VV | 2 | 1 | True | 0 | ROZPOCET
| VV |  | 38,5*0,6*0,7 |  | 16.17 | [12 empty] | VV | 2 | 2 | True | 0 | ROZPOCET
| VV |  | Součet |  | 25.179 | [12 empty] | VV | 2 | 4 | True | 1 | ROZPOCET
5 | K | 162751137 | Vodorovné přemístění přes 9 000 do 10000 m výkopku/sypaniny z horniny třídy těžitelnosti II skupiny 4 a 5 | m3 | 56.283 |  | 0 | CS ÚRS 2021 02 |  | základní |  | 0 | 0 | 0 | 0 | 0 | 4 | K | 2 |  |  |  | ROZPOCET | 0 | 0 | 0 | 0 | 0 | 1 | 0 | 4 | 12
| PP |  | Vodorovné přemístění výkopku nebo sypaniny po suchu na obvyklém dopravním prostředku, bez naložení výkopku, avšak se složením bez rozhrnutí z horniny třídy těžitelnosti II skupiny 4 a 5 na vzdálenost přes 9 000 do 10 000 m | [14 empty] | PP | 2
| Online PSC |  | https://podminky.urs.cz/item/CS_URS_2021_02/162751137 | [14 empty] | Online PSC | 2
| VV |  | 10,791+3,597+22,33+19,565 |  | 56.283 | [12 empty] | VV | 2 | 2 | True | 0 | ROZPOCET
| VV |  | Součet |  | 56.283 | [12 empty] | VV | 2 | 4 | True | 1 | ROZPOCET
6 | K | 162751139 | Příplatek k vodorovnému přemístění výkopku/sypaniny z horniny třídy těžitelnosti II skupiny 4 a 5 ZKD 1000 m přes 10000 m | m3 | 337.698 |  | 0 | CS ÚRS 2021 02 |  | základní |  | 0 | 0 | 0 | 0 | 0 | 4 | K | 2 |  |  |  | ROZPOCET | 0 | 0 | 0 | 0 | 0 | 1 | 0 | 4 | 14
| PP |  | Vodorovné přemístění výkopku nebo sypaniny po suchu na obvyklém dopravním prostředku, bez naložení výkopku, avšak se složením bez rozhrnutí z horniny třídy těžitelnosti II skupiny 4 a 5 na vzdálenost Příplatek k ceně za každých dalších i započatých 1 000 m | [14 empty] | PP | 2
| Online PSC |  | https://podminky.urs.cz/item/CS_URS_2021_02/162751139 | [14 empty] | Online PSC | 2
| VV |  | Přepočteno koeficientem | [14 empty] | VV | 2 | 1 | True | 0 | ROZPOCET
| VV |  | 56,283*6 |  | 337.698 | [12 empty] | VV | 2 | 2 | True | 0 | ROZPOCET
| VV |  | Součet |  | 337.698 | [12 empty] | VV | 2 | 4 | True | 1 | ROZPOCET
7 | K | 167151102 | Nakládání výkopku z hornin třídy těžitelnosti II skupiny 4 a 5 do 100 m3 | m3 | 56.283 |  | 0 | CS ÚRS 2021 02 |  | základní |  | 0 | 0 | 0 | 0 | 0 | 4 | K | 2 |  |  |  | ROZPOCET | 0 | 0 | 0 | 0 | 0 | 1 | 0 | 4 | 16
| PP |  | Nakládání, skládání a překládání neulehlého výkopku nebo sypaniny strojně nakládání, množství do 100 m3, z horniny třídy těžitelnosti II, skupiny 4 a 5 | [14 empty] | PP | 2
| Online PSC |  | https://podminky.urs.cz/item/CS_URS_2021_02/167151102 | [14 empty] | Online PSC | 2
8 | K | 171201231 | Poplatek za uložení zeminy a kamení na recyklační skládce (skládkovné) kód odpadu 17 05 04 | t | 101.309 |  | 0 | CS ÚRS 2021 02 |  | základní |  | 0 | 0 | 0 | 0 | 0 | 4 | K | 2 |  |  |  | ROZPOCET | 0 | 0 | 0 | 0 | 0 | 1 | 0 | 4 | 18
| PP |  | Poplatek za uložení stavebního odpadu na recyklační skládce (skládkovné) zeminy a kamení zatříděného do Katalogu odpadů pod kódem 17 05 04 | [14 empty] | PP | 2
| Online PSC |  | https://podminky.urs.cz/item/CS_URS_2021_02/171201231 | [14 empty] | Online PSC | 2
| VV |  | Přepočteno koeficientem | [14 empty] | VV | 2 | 1 | True | 0 | ROZPOCET
| VV |  | 56,283*1,8 |  | 101.309 | [12 empty] | VV | 2 | 2 | True | 0 | ROZPOCET
| VV |  | Součet |  | 101.309 | [12 empty] | VV | 2 | 4 | True | 1 | ROZPOCET
9 | K | 171251201 | Uložení sypaniny na skládky nebo meziskládky | m3 | 56.283 |  | 0 | CS ÚRS 2021 02 |  | základní |  | 0 | 0 | 0 | 0 | 0 | 4 | K | 2 |  |  |  | ROZPOCET | 0 | 0 | 0 | 0 | 0 | 1 | 0 | 4 | 20
| PP |  | Uložení sypaniny na skládky nebo meziskládky bez hutnění s upravením uložené sypaniny do předepsaného tvaru | [14 empty] | PP | 2
| Online PSC |  | https://podminky.urs.cz/item/CS_URS_2021_02/171251201 | [14 empty] | Online PSC | 2
10 | K | 174151101 | Zásyp jam, šachet rýh nebo kolem objektů sypaninou se zhutněním | m3 | 54.447 |  | 0 | CS ÚRS 2021 02 |  | základní |  | 0 | 0 | 0 | 0 | 0 | 4 | K | 2 |  |  |  | ROZPOCET | 0 | 0 | 0 | 0 | 0 | 1 | 0 | 4 | 22
| PP |  | Zásyp sypaninou z jakékoliv horniny strojně s uložením výkopku ve vrstvách se zhutněním jam, šachet, rýh nebo kolem objektů v těchto vykopávkách | [14 empty] | PP | 2
| Online PSC |  | https://podminky.urs.cz/item/CS_URS_2021_02/174151101 | [14 empty] | Online PSC | 2
| VV |  | 52,925+17,82+14,806+25,179 |  | 110.73 | [12 empty] | VV | 2 | 2 | True | 0 | ROZPOCET
| VV |  | -56,283 |  | -56.283 | [12 empty] | VV | 2 | 2 | True | 0 | ROZPOCET
| VV |  | Součet |  | 54.447 | [12 empty] | VV | 2 | 4 | True | 1 | ROZPOCET
11 | K | 175151101 | Obsypání potrubí strojně sypaninou bez prohození, uloženou do 3 m | m3 | 7.194 |  | 0 | CS ÚRS 2021 02 |  | základní |  | 0 | 0 | 0 | 0 | 0 | 4 | K | 2 |  |  |  | ROZPOCET | 0 | 0 | 0 | 0 | 0 | 1 | 0 | 4 | 24
| PP |  | Obsypání potrubí strojně sypaninou z vhodných třídy těžitelnosti I a II, skupiny 1 až 4 nebo materiálem připraveným podél výkopu ve vzdálenosti do 3 m od jeho kraje, pro jakoukoliv hloubku výkopu a míru zhutnění bez prohození sypaniny | [14 empty] | PP | 2
| Online PSC |  | https://podminky.urs.cz/item/CS_URS_2021_02/175151101 | [14 empty] | Online PSC | 2
| VV |  | drenáž za opěrnou zdí | [14 empty] | VV | 2 | 1 | True | 0 | ROZPOCET
| VV |  | úsek 1 | [14 empty] | VV | 2 | 1 | True | 0 | ROZPOCET
| VV |  | 9*0,3*0,4 |  | 1.08 | [12 empty] | VV | 2 | 2 | True | 0 | ROZPOCET
| VV |  | úsek 2 | [14 empty] | VV | 2 | 1 | True | 0 | ROZPOCET
| VV |  | 12,45*0,3*0,4 |  | 1.494 | [12 empty] | VV | 2 | 2 | True | 0 | ROZPOCET
| VV |  | úsek 3 | [14 empty] | VV | 2 | 1 | True | 0 | ROZPOCET
| VV |  | 38,5*0,3*0,4 |  | 4.62 | [12 empty] | VV | 2 | 2 | True | 0 | ROZPOCET
| VV |  | Součet |  | 7.194 | [12 empty] | VV | 2 | 4 | True | 1 | ROZPOCET
12 | M | 58343872 | kamenivo drcené hrubé frakce 8/16 | t | 21.582 |  | 0 | CS ÚRS 2021 02 |  | základní |  | 0 | 0 | 0 | 0 | 0 | 8 | M | 2 |  |  |  | ROZPOCET | 0 | 0 | 0 | 0 | 0 | 1 | 0 | 4 | 26
| PP |  | kamenivo drcené hrubé frakce 8/16 | [14 empty] | PP | 2
| VV |  | 7,194 |  | 7.194 | [12 empty] | VV | 2 | 2 | True | 0 | ROZPOCET
| VV |  | 0,3*0,2*(9+12,45+38,5) |  | 3.597 | [12 empty] | VV | 2 | 2 | True | 0 | ROZPOCET
| VV |  | Součet |  | 10.791 | [12 empty] | VV | 2 | 4 | True | 0 | ROZPOCET
| VV |  | 10,791*2 "Přepočtené koeficientem množství |  | 21.582 | [12 empty] | VV | 2 | 2 | True | 0 | ROZPOCET
| VV |  | Součet |  | 21.582 | [12 empty] | VV | 2 | 4 | True | 1 | ROZPOCET
13 | K | 181411132 | Založení parkového trávníku výsevem pl do 1000 m2 ve svahu přes 1:5 do 1:2 | m2 | 120 |  | 0 | CS ÚRS 2021 02 |  | základní |  | 0 | 0 | 0 | 0 | 0 | 4 | K | 2 |  |  |  | ROZPOCET | 0 | 0 | 0 | 0 | 0 | 1 | 0 | 4 | 28
| PP |  | Založení trávníku na půdě předem připravené plochy do 1000 m2 výsevem včetně utažení parkového na svahu přes 1:5 do 1:2 | [14 empty] | PP | 2
| Online PSC |  | https://podminky.urs.cz/item/CS_URS_2021_02/181411132 | [14 empty] | Online PSC | 2
14 | M | 00572410 | osivo směs travní parková | kg | 4.8 |  | 0 | CS ÚRS 2021 02 |  | základní |  | 0 | 0 | 0 | 0 | 0 | 8 | M | 2 |  |  |  | ROZPOCET | 0 | 0 | 0 | 0 | 0 | 1 | 0 | 4 | 30
| PP |  | osivo směs travní parková | [14 empty] | PP | 2
15 | K | 182351123 | Rozprostření ornice pl přes 100 do 500 m2 ve svahu přes 1:5 tl vrstvy do 200 mm strojně | m2 | 120 |  | 0 | CS ÚRS 2021 02 |  | základní |  | 0 | 0 | 0 | 0 | 0 | 4 | K | 2 |  |  |  | ROZPOCET | 0 | 0 | 0 | 0 | 0 | 1 | 0 | 4 | 32
| PP |  | Rozprostření a urovnání ornice ve svahu sklonu přes 1:5 strojně při souvislé ploše přes 100 do 500 m2, tl. vrstvy do 200 mm | [14 empty] | PP | 2
| Online PSC |  | https://podminky.urs.cz/item/CS_URS_2021_02/182351123 | [14 empty] | Online PSC | 2
16 | M | 10364101 | zemina pro terénní úpravy - ornice | t | 20.4 |  | 0 | CS ÚRS 2021 02 |  | základní |  | 0 | 0 | 0 | 0 | 0 | 8 | M | 2 |  |  |  | ROZPOCET | 0 | 0 | 0 | 0 | 0 | 1 | 0 | 4 | 34
| PP |  | zemina pro terénní úpravy - ornice | [14 empty] | PP | 2
| VV |  | 120*0,1*1,7 |  | 20.4 | [12 empty] | VV | 2 | 2 | True | 0 | ROZPOCET
| VV |  | Součet |  | 20.4 | [12 empty] | VV | 2 | 4 | True | 1 | ROZPOCET
| D | 2 | Zakládání |  |  |  | 0 |  |  |  |  | 0 |  | 0 |  | 0 | 1 | D | 1 |  |  |  | ROZPOCET | [6 empty] | 0
17 | K | 211971110 | Zřízení opláštění žeber nebo trativodů geotextilií v rýze nebo zářezu sklonu do 1:2 | m2 | 60 |  | 0 | CS ÚRS 2021 02 |  | základní |  | 0 | 0 | 0 | 0 | 0 | 4 | K | 2 |  |  |  | ROZPOCET | 0 | 0 | 0 | 0 | 0 | 1 | 0 | 4 | 36
| PP |  | Zřízení opláštění výplně z geotextilie odvodňovacích žeber nebo trativodů v rýze nebo zářezu se stěnami šikmými o sklonu do 1:2 | [14 empty] | PP | 2
| Online PSC |  | https://podminky.urs.cz/item/CS_URS_2021_02/211971110 | [14 empty] | Online PSC | 2
| VV |  | 60*1 |  | 60 | [12 empty] | VV | 2 | 2 | True | 0 | ROZPOCET
| VV |  | Součet |  | 60 | [12 empty] | VV | 2 | 4 | True | 1 | ROZPOCET
18 | M | 69311081 | geotextilie netkaná separační, ochranná, filtrační, drenážní PES 300g/m2 | m2 | 71.07 |  | 0 | CS ÚRS 2021 02 |  | základní |  | 0 | 0 | 0 | 0 | 0 | 8 | M | 2 |  |  |  | ROZPOCET | 0 | 0 | 0 | 0 | 0 | 1 | 0 | 4 | 38
| PP |  | geotextilie netkaná separační, ochranná, filtrační, drenážní PES 300g/m2 | [14 empty] | PP | 2
19 | K | 212532111 | Lože pro trativody z kameniva hrubého drceného | m3 | 3.597 |  | 0 | CS ÚRS 2021 02 |  | základní |  | 0 | 0 | 0 | 0 | 0 | 4 | K | 2 |  |  |  | ROZPOCET | 0 | 0 | 0 | 0 | 0 | 1 | 0 | 4 | 40
| PP |  | Lože pro trativody z kameniva hrubého drceného | [14 empty] | PP | 2
| Online PSC |  | https://podminky.urs.cz/item/CS_URS_2021_02/212532111 | [14 empty] | Online PSC | 2
| VV |  | úsek 1 | [14 empty] | VV | 2 | 1 | True | 0 | ROZPOCET
| VV |  | 9*0,3*0,2 |  | 0.54 | [12 empty] | VV | 2 | 2 | True | 0 | ROZPOCET
| VV |  | úsek 2 | [14 empty] | VV | 2 | 1 | True | 0 | ROZPOCET
| VV |  | 12,45*0,3*0,2 |  | 0.747 | [12 empty] | VV | 2 | 2 | True | 0 | ROZPOCET
| VV |  | úsek 3 | [14 empty] | VV | 2 | 1 | True | 0 | ROZPOCET
| VV |  | 38,5*0,3*0,2 |  | 2.31 | [12 empty] | VV | 2 | 2 | True | 0 | ROZPOCET
| VV |  | Součet |  | 3.597 | [12 empty] | VV | 2 | 4 | True | 1 | ROZPOCET
20 | K | 212755214 | Trativody z drenážních trubek plastových flexibilních D 100 mm bez lože | m | 60 |  | 0 | CS ÚRS 2021 02 |  | základní |  | 0 | 0 | 0 | 0 | 0 | 4 | K | 2 |  |  |  | ROZPOCET | 0 | 0 | 0 | 0 | 0 | 1 | 0 | 4 | 42
| PP |  | Trativody bez lože z drenážních trubek plastových flexibilních D 100 mm | [14 empty] | PP | 2
| Online PSC |  | https://podminky.urs.cz/item/CS_URS_2021_02/212755214 | [14 empty] | Online PSC | 2
21 | K | 274313711 | Základové pásy z betonu tř. C 20/25 | m3 | 22.333 |  | 0 | CS ÚRS 2021 02 |  | základní |  | 0 | 0 | 0 | 0 | 0 | 4 | K | 2 |  |  |  | ROZPOCET | 0 | 0 | 0 | 0 | 0 | 1 | 0 | 4 | 44
| PP |  | Základy z betonu prostého pasy betonu kamenem neprokládaného tř. C 20/25 | [14 empty] | PP | 2
| Online PSC |  | https://podminky.urs.cz/item/CS_URS_2021_02/274313711 | [14 empty] | Online PSC | 2
| VV |  | beton C20/25 XA1, XC2 | [14 empty] | VV | 2 | 1 | True | 0 | ROZPOCET
| VV |  | úsek 1 | [14 empty] | VV | 2 | 1 | True | 0 | ROZPOCET
| VV |  | 9*1*0,5 |  | 4.5 | [12 empty] | VV | 2 | 2 | True | 0 | ROZPOCET
| VV |  | úsek 2 | [14 empty] | VV | 2 | 1 | True | 0 | ROZPOCET
| VV |  | 12,45*0,7*0,5 |  | 4.358 | [12 empty] | VV | 2 | 2 | True | 0 | ROZPOCET
| VV |  | úsek 3 | [14 empty] | VV | 2 | 1 | True | 0 | ROZPOCET
| VV |  | 38,5*0,7*0,5 |  | 13.475 | [12 empty] | VV | 2 | 2 | True | 0 | ROZPOCET
| VV |  | Součet |  | 22.333 | [12 empty] | VV | 2 | 4 | True | 1 | ROZPOCET
22 | K | 274351121 | Zřízení bednění základových pasů rovného | m2 | 62.35 |  | 0 | CS ÚRS 2021 02 |  | základní |  | 0 | 0 | 0 | 0 | 0 | 4 | K | 2 |  |  |  | ROZPOCET | 0 | 0 | 0 | 0 | 0 | 1 | 0 | 4 | 46
| PP |  | Bednění základů pasů rovné zřízení | [14 empty] | PP | 2
| Online PSC |  | https://podminky.urs.cz/item/CS_URS_2021_02/274351121 | [14 empty] | Online PSC | 2
| VV |  | úsek 1 | [14 empty] | VV | 2 | 1 | True | 0 | ROZPOCET
| VV |  | 2*9*0,5+2*1*0,5 |  | 10 | [12 empty] | VV | 2 | 2 | True | 0 | ROZPOCET
| VV |  | úsek 2 | [14 empty] | VV | 2 | 1 | True | 0 | ROZPOCET
| VV |  | 2*12,45*0,5+2*0,7*0,5 |  | 13.15 | [12 empty] | VV | 2 | 2 | True | 0 | ROZPOCET
| VV |  | úsek 3 | [14 empty] | VV | 2 | 1 | True | 0 | ROZPOCET
| VV |  | 2*38,5*0,5+2*0,7*0,5 |  | 39.2 | [12 empty] | VV | 2 | 2 | True | 0 | ROZPOCET
| VV |  | Součet |  | 62.35 | [12 empty] | VV | 2 | 4 | True | 1 | ROZPOCET
23 | K | 274351122 | Odstranění bednění základových pasů rovného | m2 | 62.35 |  | 0 | CS ÚRS 2021 02 |  | základní |  | 0 | 0 | 0 | 0 | 0 | 4 | K | 2 |  |  |  | ROZPOCET | 0 | 0 | 0 | 0 | 0 | 1 | 0 | 4 | 48
| PP |  | Bednění základů pasů rovné odstranění | [14 empty] | PP | 2
| Online PSC |  | https://podminky.urs.cz/item/CS_URS_2021_02/274351122 | [14 empty] | Online PSC | 2
| D | 3 | Svislé a kompletní konstrukce |  |  |  | 0 |  |  |  |  | 0 |  | 0 |  | 0 | 1 | D | 1 |  |  |  | ROZPOCET | [6 empty] | 0
24 | K | 327211113 | Zdivo opěrných zdí z nepravidelných kamenů na maltu obj kamene do 0,02 m3 š spáry přes 10 do 20 mm | m3 | 19.565 |  | 0 | CS ÚRS 2021 02 |  | základní |  | 0 | 0 | 0 | 0 | 0 | 4 | K | 2 |  |  |  | ROZPOCET | 0 | 0 | 0 | 0 | 0 | 1 | 0 | 4 | 50
| PP |  | Zdivo nadzákladové opěrných zdí a valů z lomového kamene štípaného nebo ručně vybíraného na maltu z nepravidelných kamenů objemu 1 kusu kamene do 0,02 m3, šířka spáry přes 10 do 20 mm | [14 empty] | PP | 2
| Online PSC |  | https://podminky.urs.cz/item/CS_URS_2021_02/327211113 | [14 empty] | Online PSC | 2
| VV |  | úsek 1 | [14 empty] | VV | 2 | 1 | True | 0 | ROZPOCET
| VV |  | 9*1,7*0,45 |  | 6.885 | [12 empty] | VV | 2 | 2 | True | 0 | ROZPOCET
| VV |  | úsek 2 | [14 empty] | VV | 2 | 1 | True | 0 | ROZPOCET
| VV |  | 12,45*1*0,4 |  | 4.98 | [12 empty] | VV | 2 | 2 | True | 0 | ROZPOCET
| VV |  | úsek 3 | [14 empty] | VV | 2 | 1 | True | 0 | ROZPOCET
| VV |  | 38,5*0,5*0,4 |  | 7.7 | [12 empty] | VV | 2 | 2 | True | 0 | ROZPOCET
| VV |  | Součet |  | 19.565 | [12 empty] | VV | 2 | 4 | True | 1 | ROZPOCET
25 | K | 334791112 | Prostup ve zdech z plastových trub DN do 110 | m | 6 |  | 0 | CS ÚRS 2021 02 |  | základní |  | 0 | 0 | 0 | 0 | 0 | 4 | K | 2 |  |  |  | ROZPOCET | 0 | 0 | 0 | 0 | 0 | 1 | 0 | 4 | 52
| PP |  | Prostup ve zdech z plastových trub průměru do DN 110 | [14 empty] | PP | 2
| Online PSC |  | https://podminky.urs.cz/item/CS_URS_2021_02/334791112 | [14 empty] | Online PSC | 2
| VV |  | odvodnění opěrné zdi | [14 empty] | VV | 2 | 1 | True | 0 | ROZPOCET
| VV |  | 3*2 |  | 6 | [12 empty] | VV | 2 | 2 | True | 0 | ROZPOCET
| VV |  | Součet |  | 6 | [12 empty] | VV | 2 | 4 | True | 1 | ROZPOCET
| D | 6 | Úpravy povrchů, podlahy a osazování výplní |  |  |  | 0 |  |  |  |  | 0 |  | 0 |  | 0 | 1 | D | 1 |  |  |  | ROZPOCET | [6 empty] | 0
26 | K | 628332121 | Omítka cementová zdí a valů zatřená hladká | m2 | 20.983 |  | 0 | CS ÚRS 2021 02 |  | základní |  | 0 | 0 | 0 | 0 | 0 | 4 | K | 2 |  |  |  | ROZPOCET | 0 | 0 | 0 | 0 | 0 | 1 | 0 | 4 | 54
| PP |  | Omítka cementová zdí a valů zatřená na zdivu nebo na betonu hladká | [14 empty] | PP | 2
| Online PSC |  | https://podminky.urs.cz/item/CS_URS_2021_02/628332121 | [14 empty] | Online PSC | 2
| VV |  | koruna zdi | [14 empty] | VV | 2 | 1 | True | 0 | ROZPOCET
| VV |  | úsek 1 | [14 empty] | VV | 2 | 1 | True | 0 | ROZPOCET
| VV |  | 9*0,35 |  | 3.15 | [12 empty] | VV | 2 | 2 | True | 0 | ROZPOCET
| VV |  | úsek 2 | [14 empty] | VV | 2 | 1 | True | 0 | ROZPOCET
| VV |  | 12,45*0,35 |  | 4.358 | [12 empty] | VV | 2 | 2 | True | 0 | ROZPOCET
| VV |  | úsek 3 | [14 empty] | VV | 2 | 1 | True | 0 | ROZPOCET
| VV |  | 38,5*0,35 |  | 13.475 | [12 empty] | VV | 2 | 2 | True | 0 | ROZPOCET
| VV |  | Součet |  | 20.983 | [12 empty] | VV | 2 | 4 | True | 1 | ROZPOCET
27 | K | 628631211 | Spárování zdí a valů z lomového kamene cementovou maltou hl do 30 mm | m2 | 47.965 |  | 0 | CS ÚRS 2021 02 |  | základní |  | 0 | 0 | 0 | 0 | 0 | 4 | K | 2 |  |  |  | ROZPOCET | 0 | 0 | 0 | 0 | 0 | 1 | 0 | 4 | 56
| PP |  | Spárování zdiva opěrných zdí a valů cementovou maltou hloubky spárování do 30 mm, zdiva z lomového kamene | [14 empty] | PP | 2
| Online PSC |  | https://podminky.urs.cz/item/CS_URS_2021_02/628631211 | [14 empty] | Online PSC | 2
| VV |  | úsek 1 | [14 empty] | VV | 2 | 1 | True | 0 | ROZPOCET
| VV |  | 9*1,7+0,45*1,7 |  | 16.065 | [12 empty] | VV | 2 | 2 | True | 0 | ROZPOCET
| VV |  | úsek 2 | [14 empty] | VV | 2 | 1 | True | 0 | ROZPOCET
| VV |  | 12,45*1 |  | 12.45 | [12 empty] | VV | 2 | 2 | True | 0 | ROZPOCET
| VV |  | úsek 3 | [14 empty] | VV | 2 | 1 | True | 0 | ROZPOCET
| VV |  | 38,5*0,5+0,4*0,5 |  | 19.45 | [12 empty] | VV | 2 | 2 | True | 0 | ROZPOCET
| VV |  | Součet |  | 47.965 | [12 empty] | VV | 2 | 4 | True | 1 | ROZPOCET
| D | 9 | Ostatní konstrukce a práce, bourání |  |  |  | 0 |  |  |  |  | 0 |  | 0 |  | 0 | 1 | D | 1 |  |  |  | ROZPOCET | [6 empty] | 0
28 | K | 95396111R | Kotvy chemickým tmelem M 18 hl 400 mm do betonu, ŽB nebo kamene s vyvrtáním otvoru | kus | 120 |  | 0 |  |  | základní |  | 0 | 0 | 0 | 0 | 0 | 4 | K | 2 |  |  |  | ROZPOCET | 0 | 0 | 0 | 0 | 0 | 1 | 0 | 4 | 58
| PP |  | Kotvy chemické s vyvrtáním otvoru do betonu, železobetonu nebo tvrdého kamene tmel, velikost M 18, hloubka 400 mm | [14 empty] | PP | 2
| VV |  | kotvení nové kamenné zdi do betonového základu | [14 empty] | VV | 2 | 1 | True | 0 | ROZPOCET
| VV |  | 120 |  | 120 | [12 empty] | VV | 2 | 2 | True | 0 | ROZPOCET
| VV |  | Součet |  | 120 | [12 empty] | VV | 2 | 4 | True | 1 | ROZPOCET
29 | M | 13021015 | tyč ocelová kruhová žebírková DIN 488 jakost B500B (10 505) výztuž do betonu D 16mm | t | 0.159 |  | 0 | CS ÚRS 2021 02 |  | základní |  | 0 | 0 | 0 | 0 | 0 | 8 | M | 2 |  |  |  | ROZPOCET | 0 | 0 | 0 | 0 | 0 | 1 | 0 | 4 | 60
| PP |  | tyč ocelová kruhová žebírková DIN 488 jakost B500B (10 505) výztuž do betonu D 16mm | [14 empty] | PP | 2
| VV |  | 120*0,8*1,58*0,001*1,05 |  | 0.159 | [12 empty] | VV | 2 | 2 | True | 0 | ROZPOCET
| VV |  | Součet |  | 0.159 | [12 empty] | VV | 2 | 4 | True | 1 | ROZPOCET
| D | 998 | Přesun hmot |  |  |  | 0 |  |  |  |  | 0 |  | 0 |  | 0 | 1 | D | 1 |  |  |  | ROZPOCET | [6 empty] | 0
30 | K | 998153211 | Přesun hmot ruční pro samostatné zdi a valy zděné nebo betonové monolitické v do 12 m | t | 157.123 |  | 0 | CS ÚRS 2021 02 |  | základní |  | 0 | 0 | 0 | 0 | 0 | 4 | K | 2 |  |  |  | ROZPOCET | 0 | 0 | 0 | 0 | 0 | 1 | 0 | 4 | 62
| PP |  | Přesun hmot ruční pro zdi a valy samostatné se svislou nosnou konstrukcí zděnou nebo monolitickou betonovou vodorovná dopravní vzdálenost do 50 m, pro zdi výšky do 12 m | [14 empty] | PP | 2
| Online PSC |  | https://podminky.urs.cz/item/CS_URS_2021_02/998153211 | [14 empty] | Online PSC | 2