## Rekapitulace stavby
Export Komplet | [24 empty] | VZ | 2.0 | ZAMOK |  |  |  |  | False | False | {6837c14f-bf41-4faf-9ae3-ad1a49d9fa34}
[31 empty] | 0,01 | 21
[31 empty] | 0,01 | 12
|  | REKAPITULACE STAVBY | [15 empty] | v --- níže se nacházejí doplnkové a pomocné údaje k sestavám --- v | [11 empty] | Návod na vyplnění | 0,001
|  | Kód: |  |  |  |  | 00 | [22 empty] | Měnit lze pouze buňky se žlutým podbarvením! 1) v Rekapitulaci stavby vyplňte údaje o Uchazeči (přenesou se do ostatních sestav i v jiných listech) 2) na vybraných listech vyplňte v sestavě Soupis prací ceny u položek | 0,01
|  | Stavba: |  |  |  |  | Karlovy Vary, vnitroblok ulic Charkovská a Moskevská - parkování | [23 empty] | 0,01
|  | KSO: | [11 empty] | CC-CZ: | [16 empty] | 0,01
|  | Místo: |  |  |  |  | Karlovy Vary, ul. Charkovská/Moskevská | [6 empty] | Datum: |  | 26. 2. 2024 | [14 empty] | 0,01
0,01
|  | Zadavatel: | [11 empty] | IČ: | [16 empty] | 0,01
|  |  | Statutární město Karlovy Vary | [10 empty] | DIČ: | [16 empty] | 0,01
0,01
|  | Uchazeč: | [11 empty] | IČ: |  | Vyplň údaj | [14 empty] | 0,01
|  |  | Vyplň údaj | [10 empty] | DIČ: |  | Vyplň údaj | [14 empty] | 0,01
False
|  | Projektant: | [11 empty] | IČ: | [16 empty] | False
|  |  | Ing. Tomáš Štembera Petráň | [10 empty] | DIČ: | [16 empty] | True
0,01
|  | Zpracovatel: | [11 empty] | IČ: | [16 empty] | 0,01
|  |  | Michal Kubelka | [10 empty] | DIČ: | [16 empty] | False
Poznámka:
Soupis prací je sestaven s využitím Cenové soustavy ÚRS. Položky, které pochází z této cenové soustavy, jsou ve sloupci 'Cenová soustava' označeny popisem 'CS ÚRS' a úrovní příslušného kalendářního pololetí. Veškeré další informace vymezující popis a podmínky použití těchto položek z Cenové soustavy, které nejsou uvedeny přímo v soupisu prací, jsou neomezeně dálkově k dispozici na webu podminky.urs.cz.
|  | Cena bez DPH | [11 empty] | 0
[8 empty] | Sazba daně |  | Základ daně |  |  |  | Výše daně
|  | DPH |  | základní |  |  |  | 21% |  | 0 |  |  |  | 0
|  |  |  | snížená |  |  |  | 12% |  | 0 |  |  |  | 0
|  |  |  | zákl. přenesená |  |  |  | 21% |  | 0 |  |  |  | 0
|  |  |  | sníž. přenesená |  |  |  | 12% |  | 0 |  |  |  | 0
|  |  |  | nulová |  |  |  | 0% |  | 0 |  |  |  | 0
|  | Cena s DPH | [6 empty] | v |  | CZK |  |  | 0
REKAPITULACE OBJEKTŮ STAVBY A SOUPISŮ PRACÍ
| Kód: | [6 empty] | 00
| Stavba: | [6 empty] | Karlovy Vary, vnitroblok ulic Charkovská a Moskevská - parkování
| Místo: | [6 empty] | Karlovy Vary, ul. Charkovská/Moskevská |  |  |  |  | Datum: |  | 26. 2. 2024
| Zadavatel: | [6 empty] | Statutární město Karlovy Vary |  |  |  |  | Projektant: |  | Ing. Tomáš Štembera Petráň |  |  | Informatívní údaje z listů zakázek
| Uchazeč: | [11 empty] | Zpracovatel: |  | Michal Kubelka
| Kód |  |  |  | Popis | [6 empty] | Cena bez DPH [CZK] |  |  |  | Cena s DPH [CZK] | Typ | z toho Ostat. náklady [CZK] | DPH [CZK] | Normohodiny [h] | DPH základní [CZK] | DPH snížená [CZK] | DPH základní přenesená [CZK] | DPH snížená přenesená [CZK] | Základna DPH základní | Základna DPH snížená | Základna DPH zákl. přenesená | Základna DPH sníž. přenesená | Základna DPH nulová
| Náklady stavby celkem | [10 empty] | 0 |  |  |  | 0 |  | 0 | 0 | 0 | 0 | 0 | 0 | 0 | 0 | 0 | 0 | 0 | 0 |  | D | 0 | ###NOIMPORT### | IMPORT | {6837c14f-bf41-4faf-9ae3-ad1a49d9fa34} | {00000000-0000-0000-0000-000000000000}
/ |  | SO 000 |  |  |  | Vedlejší a ostatní náklady | [5 empty] | 0 |  |  |  | 0 | STA | 0 | 0 | 0 | 0 | 0 | 0 | 0 | 0 | 0 | 0 | 0 | 0 |  |  | 1 |  | IMPORT | {4080f8b0-ba5f-450d-8b2a-f145d0fb8b1e} | {6837c14f-bf41-4faf-9ae3-ad1a49d9fa34} | 2
/ |  | SO 101 |  |  |  | Komunikace | [5 empty] | 0 |  |  |  | 0 | STA | 0 | 0 | 0 | 0 | 0 | 0 | 0 | 0 | 0 | 0 | 0 | 0 |  |  | 1 |  | IMPORT | {df04b0ec-7193-4964-a7ca-41be093a599b} | {6837c14f-bf41-4faf-9ae3-ad1a49d9fa34} | 2
/ |  | SO 301 |  |  |  | Odvodnění parkoviště | [5 empty] | 0 |  |  |  | 0 | STA | 0 | 0 | 0 | 0 | 0 | 0 | 0 | 0 | 0 | 0 | 0 | 0 |  |  | 1 |  | IMPORT | {3c00072f-f93b-4b3d-bead-18b1fae850db} | {6837c14f-bf41-4faf-9ae3-ad1a49d9fa34} | 2

## SO 000 - Vedlejší a ostat...
{4080f8b0-ba5f-450d-8b2a-f145d0fb8b1e}
2
| KRYCÍ LIST SOUPISU PRACÍ | [7 empty] | v --- níže se nacházejí doplnkové a pomocné údaje k sestavám --- v | [8 empty] | False
Stavba:
Karlovy Vary, vnitroblok ulic Charkovská a Moskevská - parkování
Objekt:
SO 000 - Vedlejší a ostatní náklady
| KSO: |  |  |  |  | CC-CZ:
| Místo: |  | Karlovy Vary, ul. Charkovská/Moskevská |  |  | Datum: | 26. 2. 2024
| Zadavatel: |  |  |  |  | IČ:
|  | Statutární město Karlovy Vary |  |  |  | DIČ:
| Uchazeč: |  |  |  |  | IČ: | Vyplň údaj
|  | Vyplň údaj |  |  |  | DIČ: | Vyplň údaj
| Projektant: |  |  |  |  | IČ:
|  | Ing. Tomáš Štěmbera Petráň |  |  |  | DIČ:
| Zpracovatel: |  |  |  |  | IČ:
|  | Michal Kubelka |  |  |  | DIČ:
Poznámka:
| Cena bez DPH | [5 empty] | 0
|  |  | Základ daně |  |  | Sazba daně | Výše daně
| DPH | základní | 0 |  |  | 21% | 0
|  | snížená | 0 |  |  | 12% | 0
|  | zákl. přenesená | 0 |  |  | 21% | 0
|  | sníž. přenesená | 0 |  |  | 12% | 0
|  | nulová | 0 |  |  | 0% | 0
| Cena s DPH |  |  | v | CZK |  | 0
REKAPITULACE ČLENĚNÍ SOUPISU PRACÍ
Stavba:
Karlovy Vary, vnitroblok ulic Charkovská a Moskevská - parkování
Objekt:
SO 000 - Vedlejší a ostatní náklady
Místo: |  |  | Karlovy Vary, ul. Charkovská/Moskevská |  |  | Datum: | 26. 2. 2024
Zadavatel: |  |  | Statutární město Karlovy Vary |  |  | Projektant: | Ing. Tomáš Štěmbera Petráň
Uchazeč: |  |  | Vyplň údaj |  |  | Zpracovatel: | Michal Kubelka
Kód dílu - Popis | [6 empty] | Cena celkem [CZK]
Náklady stavby celkem | [6 empty] | 0 | [11 empty] | -1
| OST - Ostatní | [5 empty] | 0
| O01 - Ostatní | [5 empty] | 0
SOUPIS PRACÍ
Stavba:
Karlovy Vary, vnitroblok ulic Charkovská a Moskevská - parkování
Objekt:
SO 000 - Vedlejší a ostatní náklady
Místo: |  |  | Karlovy Vary, ul. Charkovská/Moskevská |  |  | Datum: | 26. 2. 2024
Zadavatel: |  |  | Statutární město Karlovy Vary |  |  | Projektant: | Ing. Tomáš Štěmbera Petráň
Uchazeč: |  |  | Vyplň údaj |  |  | Zpracovatel: | Michal Kubelka
PČ | Typ | Kód | Popis | MJ | Množství | J.cena [CZK] | Cena celkem [CZK] | Cenová soustava |  | DPH | J. Nh [h] | Nh celkem [h] | J. hmotnost [t] | Hmotnost celkem [t] | J. suť [t] | Suť Celkem [t]
Náklady soupisu celkem | [6 empty] | 0 |  |  |  |  | 0 |  | 0 |  | 0 |  | D | -1 | [7 empty] | 0
| D | OST | Ostatní |  |  |  | 0 |  |  |  |  | 0 |  | 0 |  | 0 | 4 | D | 0 | ROZPOCET | [6 empty] | 0
| D | O01 | Ostatní |  |  |  | 0 |  |  |  |  | 0 |  | 0 |  | 0 | 4 | D | 1 | ROZPOCET | [6 empty] | 0
1 | K | VRN-x1 | Dopravně inženýrská opatření v průběhu stavby | soubor | 1 |  | 0 |  |  | základní |  | 0 | 0 | 0 | 0 | 0 | 512 | K | 2 | ROZPOCET | 0 | 0 | 0 | 0 | 0 | 1 | 0 | 512 | 317648221
2 | K | VRN-x2 | Vytýčení stávajících inženýrských sítí | soubor | 1 |  | 0 |  |  | základní |  | 0 | 0 | 0 | 0 | 0 | 512 | K | 2 | ROZPOCET | 0 | 0 | 0 | 0 | 0 | 1 | 0 | 512 | -1353229799
3 | K | VRN-x3 | Geodetické práce v průběhu stavby - vytýčení stavby | soubor | 1 |  | 0 |  |  | základní |  | 0 | 0 | 0 | 0 | 0 | 512 | K | 2 | ROZPOCET | 0 | 0 | 0 | 0 | 0 | 1 | 0 | 512 | 403405892
4 | K | VRN-x4 | Geodetické práce po dokončení stavby - zaměření skutečného provedení | soubor | 1 |  | 0 |  |  | základní |  | 0 | 0 | 0 | 0 | 0 | 512 | K | 2 | ROZPOCET | 0 | 0 | 0 | 0 | 0 | 1 | 0 | 512 | 1683033329
| P |  | Poznámka k položce: Zaměření skutečného provedení Vyhotovení geodetické části dokumentace skutečného provedení stavby nebo geodetického podkladu pro potřeby vedení Digitální technické mapy Statutárního města Karlovy Vary a Digitální technické mapy Karlovarského kraje, obsahující geometrické, polohové a výškové určení dokončené stavby nebo technologického zařízení, zpracované a předané v souladu s §5 a ve struktuře dle příloh č. 3 a 4 vyhlášky č. 393/2020 Sb., o digitální technické mapě (vyhláška DTM), v platném znění, v aktuálně platné verzi Jednotného výměnného formátu digitální technické mapy (JVF DTM)dle §6 vyhlášky DTM. | [14 empty] | P | 2
5 | K | VRN-x5 | Geodetické práce po dokončení stavby - geometrické plány | soubor | 1 |  | 0 |  |  | základní |  | 0 | 0 | 0 | 0 | 0 | 512 | K | 2 | ROZPOCET | 0 | 0 | 0 | 0 | 0 | 1 | 0 | 512 | 2136339413
7 | K | VRN-x7 | Dokumentace skutečného provedení stavby | soubor | 1 |  | 0 |  |  | základní |  | 0 | 0 | 0 | 0 | 0 | 512 | K | 2 | ROZPOCET | 0 | 0 | 0 | 0 | 0 | 1 | 0 | 512 | 460069915
8 | K | VRN-x8 | Označení stavby - informační tabule formátu A1 | soubor | 2 |  | 0 |  |  | základní |  | 0 | 0 | 0 | 0 | 0 | 512 | K | 2 | ROZPOCET | 0 | 0 | 0 | 0 | 0 | 1 | 0 | 512 | 2012933433
9 | K | VRN-x9 | Zařízení staveniště včetně ochrany stavby z hlediska BOZP (např. oplocení, ostraha, zajištění staveniště …) | soubor | 1 |  | 0 |  |  | základní |  | 0 | 0 | 0 | 0 | 0 | 512 | K | 2 | ROZPOCET | 0 | 0 | 0 | 0 | 0 | 1 | 0 | 512 | -137978158
10 | K | VRN-x10 | Realizační dokumentace stavby | soubor | 1 |  | 0 |  |  | základní |  | 0 | 0 | 0 | 0 | 0 | 512 | K | 2 | ROZPOCET | 0 | 0 | 0 | 0 | 0 | 1 | 0 | 512 | 1982775679
11 | K | VRN-x11 | Analýza množství PAU | soubor | 1 |  | 0 |  |  | základní |  | 0 | 0 | 0 | 0 | 0 | 512 | K | 2 | ROZPOCET | 0 | 0 | 0 | 0 | 0 | 1 | 0 | 512 | 372491513

## SO 101 - Komunikace
{df04b0ec-7193-4964-a7ca-41be093a599b}
2
| KRYCÍ LIST SOUPISU PRACÍ | [7 empty] | v --- níže se nacházejí doplnkové a pomocné údaje k sestavám --- v | [8 empty] | False
Stavba:
Karlovy Vary, vnitroblok ulic Charkovská a Moskevská - parkování
Objekt:
SO 101 - Komunikace
| KSO: |  |  |  |  | CC-CZ:
| Místo: |  | Karlovy Vary, ul. Charkovská/Moskevská |  |  | Datum: | 26. 2. 2024
| Zadavatel: |  |  |  |  | IČ:
|  | Statutární město Karlovy Vary |  |  |  | DIČ:
| Uchazeč: |  |  |  |  | IČ: | Vyplň údaj
|  | Vyplň údaj |  |  |  | DIČ: | Vyplň údaj
| Projektant: |  |  |  |  | IČ:
|  | Ing. Tomáš Štěmbera Petráň |  |  |  | DIČ:
| Zpracovatel: |  |  |  |  | IČ:
|  | Michal Kubelka |  |  |  | DIČ:
Poznámka:
| Cena bez DPH | [5 empty] | 0
|  |  | Základ daně |  |  | Sazba daně | Výše daně
| DPH | základní | 0 |  |  | 21% | 0
|  | snížená | 0 |  |  | 12% | 0
|  | zákl. přenesená | 0 |  |  | 21% | 0
|  | sníž. přenesená | 0 |  |  | 12% | 0
|  | nulová | 0 |  |  | 0% | 0
| Cena s DPH |  |  | v | CZK |  | 0
REKAPITULACE ČLENĚNÍ SOUPISU PRACÍ
Stavba:
Karlovy Vary, vnitroblok ulic Charkovská a Moskevská - parkování
Objekt:
SO 101 - Komunikace
Místo: |  |  | Karlovy Vary, ul. Charkovská/Moskevská |  |  | Datum: | 26. 2. 2024
Zadavatel: |  |  | Statutární město Karlovy Vary |  |  | Projektant: | Ing. Tomáš Štěmbera Petráň
Uchazeč: |  |  | Vyplň údaj |  |  | Zpracovatel: | Michal Kubelka
Kód dílu - Popis | [6 empty] | Cena celkem [CZK]
Náklady stavby celkem | [6 empty] | 0 | [11 empty] | -1
| HSV - Práce a dodávky HSV | [5 empty] | 0
| 1 - Zemní práce | [5 empty] | 0
| 2 - Zakládání | [5 empty] | 0
| 5 - Komunikace pozemní | [5 empty] | 0
| 9 - Ostatní konstrukce a práce, bourání | [5 empty] | 0
| 997 - Přesun sutě | [5 empty] | 0
| 998 - Přesun hmot | [5 empty] | 0
SOUPIS PRACÍ
Stavba:
Karlovy Vary, vnitroblok ulic Charkovská a Moskevská - parkování
Objekt:
SO 101 - Komunikace
Místo: |  |  | Karlovy Vary, ul. Charkovská/Moskevská |  |  | Datum: | 26. 2. 2024
Zadavatel: |  |  | Statutární město Karlovy Vary |  |  | Projektant: | Ing. Tomáš Štěmbera Petráň
Uchazeč: |  |  | Vyplň údaj |  |  | Zpracovatel: | Michal Kubelka
PČ | Typ | Kód | Popis | MJ | Množství | J.cena [CZK] | Cena celkem [CZK] | Cenová soustava |  | DPH | J. Nh [h] | Nh celkem [h] | J. hmotnost [t] | Hmotnost celkem [t] | J. suť [t] | Suť Celkem [t]
Náklady soupisu celkem | [6 empty] | 0 |  |  |  |  | 0 |  | 249.0322 |  | 120.648 |  | D | -1 | [10 empty] | 0
| D | HSV | Práce a dodávky HSV |  |  |  | 0 |  |  |  |  | 0 |  | 249.0322 |  | 120.648 | 1 | D | 0 |  |  |  | ROZPOCET | [6 empty] | 0
| D | 1 | Zemní práce |  |  |  | 0 |  |  |  |  | 0 |  | 62.0109 |  | 120.558 | 1 | D | 1 |  |  |  | ROZPOCET | [6 empty] | 0
1 | K | 111251102 | Odstranění křovin a stromů s odstraněním kořenů strojně průměru kmene do 100 mm v rovině nebo ve svahu sklonu terénu do 1:5, při celkové ploše přes 100 do 500 m2 | m2 | 150 |  | 0 |  |  | základní |  | 0 | 0 | 0 | 0 | 0 | 4 | K | 2 |  |  |  | ROZPOCET | 0 | 0 | 0 | 0 | 0 | 1 | 0 | 4 | -319418548
| P |  | Poznámka k položce: Pouze odstranění kořenů, křoviny budou vykáceny investorem | [14 empty] | P | 2
| VV |  | Plocha odečtena digitálně ze situace | [14 empty] | VV | 2 | 1 | True | 0 | ROZPOCET
| VV |  | 150 |  | 150 | [12 empty] | VV | 2 | 2 | True | 1 | ROZPOCET
2 | K | 112251101 | Odstranění pařezů strojně s jejich vykopáním nebo vytrháním průměru přes 100 do 300 mm | kus | 3 |  | 0 | CS ÚRS 2024 01 |  | základní |  | 0 | 0 | 0 | 0 | 0 | 4 | K | 2 |  |  |  | ROZPOCET | 0 | 0 | 0 | 0 | 0 | 1 | 0 | 4 | -760412373
| Online PSC |  | https://podminky.urs.cz/item/CS_URS_2024_01/112251101 | [14 empty] | Online PSC | 2
3 | K | 112251102 | Odstranění pařezů strojně s jejich vykopáním nebo vytrháním průměru přes 300 do 500 mm | kus | 3 |  | 0 | CS ÚRS 2024 01 |  | základní |  | 0 | 0 | 0 | 0 | 0 | 4 | K | 2 |  |  |  | ROZPOCET | 0 | 0 | 0 | 0 | 0 | 1 | 0 | 4 | 420500384
| Online PSC |  | https://podminky.urs.cz/item/CS_URS_2024_01/112251102 | [14 empty] | Online PSC | 2
4 | K | 113107161 | Odstranění podkladů nebo krytů strojně plochy jednotlivě přes 50 m2 do 200 m2 s přemístěním hmot na skládku na vzdálenost do 20 m nebo s naložením na dopravní prostředek z kameniva hrubého drceného, o tl. vrstvy do 100 mm | m2 | 94 |  | 0 | CS ÚRS 2024 01 |  | základní |  | 0 | 0 | 0 | 0.17 | 15.98 | 4 | K | 2 |  |  |  | ROZPOCET | 0 | 0 | 0 | 0 | 0 | 1 | 0 | 4 | -1054510170
| Online PSC |  | https://podminky.urs.cz/item/CS_URS_2024_01/113107161 | [14 empty] | Online PSC | 2
| VV |  | Plocha parkoviště a příjezd k parc. č. 502 - průměrná tl. 100mm | [14 empty] | VV | 2 | 1 | True | 0 | ROZPOCET
| VV |  | 94 |  | 94 | [12 empty] | VV | 2 | 2 | True | 1 | ROZPOCET
5 | K | 113107163 | Odstranění podkladů nebo krytů strojně plochy jednotlivě přes 50 m2 do 200 m2 s přemístěním hmot na skládku na vzdálenost do 20 m nebo s naložením na dopravní prostředek z kameniva hrubého drceného, o tl. vrstvy přes 200 do 300 mm | m2 | 97 |  | 0 | CS ÚRS 2024 01 |  | základní |  | 0 | 0 | 0 | 0.44 | 42.68 | 4 | K | 2 |  |  |  | ROZPOCET | 0 | 0 | 0 | 0 | 0 | 1 | 0 | 4 | 1229758154
| Online PSC |  | https://podminky.urs.cz/item/CS_URS_2024_01/113107163 | [14 empty] | Online PSC | 2
| VV |  | Vozovka - průměrná tl. 250mm | [14 empty] | VV | 2 | 1 | True | 0 | ROZPOCET
| VV |  | 97 |  | 97 | [12 empty] | VV | 2 | 2 | True | 1 | ROZPOCET
6 | K | 113107183 | Odstranění podkladů nebo krytů strojně plochy jednotlivě přes 50 m2 do 200 m2 s přemístěním hmot na skládku na vzdálenost do 20 m nebo s naložením na dopravní prostředek živičných, o tl. vrstvy přes 100 do 150 mm | m2 | 86 |  | 0 | CS ÚRS 2024 01 |  | základní |  | 0 | 0 | 0 | 0.316 | 27.176 | 4 | K | 2 |  |  |  | ROZPOCET | 0 | 0 | 0 | 0 | 0 | 1 | 0 | 4 | 240538194
| Online PSC |  | https://podminky.urs.cz/item/CS_URS_2024_01/113107183 | [14 empty] | Online PSC | 2
| VV |  | Vozovka průměrné tl. 110mm - plocha odečtena digitálně ze situace | [14 empty] | VV | 2 | 1 | True | 0 | ROZPOCET
| VV |  | 86 |  | 86 | [12 empty] | VV | 2 | 2 | True | 1 | ROZPOCET
7 | K | 113107322 | Odstranění podkladů nebo krytů strojně plochy jednotlivě do 50 m2 s přemístěním hmot na skládku na vzdálenost do 3 m nebo s naložením na dopravní prostředek z kameniva hrubého drceného, o tl. vrstvy přes 100 do 200 mm | m2 | 24 |  | 0 | CS ÚRS 2024 01 |  | základní |  | 0 | 0 | 0 | 0.29 | 6.96 | 4 | K | 2 |  |  |  | ROZPOCET | 0 | 0 | 0 | 0 | 0 | 1 | 0 | 4 | -1608854614
| Online PSC |  | https://podminky.urs.cz/item/CS_URS_2024_01/113107322 | [14 empty] | Online PSC | 2
| VV |  | Chodník - průměrná tl. 150mm | [14 empty] | VV | 2 | 1 | True | 0 | ROZPOCET
| VV |  | 24 |  | 24 | [12 empty] | VV | 2 | 2 | True | 1 | ROZPOCET
8 | K | 113107341 | Odstranění podkladů nebo krytů strojně plochy jednotlivě do 50 m2 s přemístěním hmot na skládku na vzdálenost do 3 m nebo s naložením na dopravní prostředek živičných, o tl. vrstvy do 50 mm | m2 | 24 |  | 0 | CS ÚRS 2024 01 |  | základní |  | 0 | 0 | 0 | 0.098 | 2.352 | 4 | K | 2 |  |  |  | ROZPOCET | 0 | 0 | 0 | 0 | 0 | 1 | 0 | 4 | -615187106
| Online PSC |  | https://podminky.urs.cz/item/CS_URS_2024_01/113107341 | [14 empty] | Online PSC | 2
| VV |  | Chodník průměrné tl. 50mm - plocha odečtena digitálně ze situace | [14 empty] | VV | 2 | 1 | True | 0 | ROZPOCET
| VV |  | 24 |  | 24 | [12 empty] | VV | 2 | 2 | True | 1 | ROZPOCET
9 | K | 113107342 | Odstranění podkladů nebo krytů strojně plochy jednotlivě do 50 m2 s přemístěním hmot na skládku na vzdálenost do 3 m nebo s naložením na dopravní prostředek živičných, o tl. vrstvy přes 50 do 100 mm | m2 | 11 |  | 0 | CS ÚRS 2024 01 |  | základní |  | 0 | 0 | 0 | 0.22 | 2.42 | 4 | K | 2 |  |  |  | ROZPOCET | 0 | 0 | 0 | 0 | 0 | 1 | 0 | 4 | -214192596
| Online PSC |  | https://podminky.urs.cz/item/CS_URS_2024_01/113107342 | [14 empty] | Online PSC | 2
| VV |  | Vozovka průměrné tl. 70mm - plocha odečtena digitálně ze situace | [14 empty] | VV | 2 | 1 | True | 0 | ROZPOCET
| VV |  | 11 |  | 11 | [12 empty] | VV | 2 | 2 | True | 1 | ROZPOCET
10 | K | 113154112/R | Frézování živičného podkladu nebo krytu s naložením na dopravní prostředek plochy do 500 m2 s překážkami v trase pruhu šířky do 0,5 m, tloušťky vrstvy 40 mm | m2 | 85 |  | 0 |  |  | základní |  | 0 | 3e-05 | 0.00255 | 0.092 | 7.82 | 4 | K | 2 |  |  |  | ROZPOCET | 0 | 0 | 0 | 0 | 0 | 1 | 0 | 4 | -1973574721
| VV |  | Oprava povrchu vozovky - plocha odečtena digitálně ze situace | [14 empty] | VV | 2 | 1 | True | 0 | ROZPOCET
| VV |  | 85 |  | 85 | [12 empty] | VV | 2 | 2 | True | 1 | ROZPOCET
11 | K | 113202111 | Vytrhání obrub s vybouráním lože, s přemístěním hmot na skládku na vzdálenost do 3 m nebo s naložením na dopravní prostředek z krajníků nebo obrubníků stojatých | m | 74 |  | 0 | CS ÚRS 2024 01 |  | základní |  | 0 | 0 | 0 | 0.205 | 15.17 | 4 | K | 2 |  |  |  | ROZPOCET | 0 | 0 | 0 | 0 | 0 | 1 | 0 | 4 | 1981779149
| Online PSC |  | https://podminky.urs.cz/item/CS_URS_2024_01/113202111 | [14 empty] | Online PSC | 2
| VV |  | Délka odečtena digitálně ze situace | [14 empty] | VV | 2 | 1 | True | 0 | ROZPOCET
| VV |  | Kamenný obrubník - odvoz na skládku města (ul. Krokova) | [14 empty] | VV | 2 | 1 | True | 0 | ROZPOCET
| VV |  | 27 |  | 27 | [12 empty] | VV | 2 | 2 | True | 0 | ROZPOCET
| VV |  | Betonový obrubník | [14 empty] | VV | 2 | 1 | True | 0 | ROZPOCET
| VV |  | 19+28 |  | 47 | [12 empty] | VV | 2 | 2 | True | 0 | ROZPOCET
| VV |  | Součet |  | 74 | [12 empty] | VV | 2 | 4 | True | 1 | ROZPOCET
12 | K | 111301111 | Sejmutí drnu tl. do 100 mm, v jakékoliv ploše | m2 | 735 |  | 0 | CS ÚRS 2024 01 |  | základní |  | 0 | 0 | 0 | 0 | 0 | 4 | K | 2 |  |  |  | ROZPOCET | 0 | 0 | 0 | 0 | 0 | 1 | 0 | 4 | 1215596316
| Online PSC |  | https://podminky.urs.cz/item/CS_URS_2024_01/111301111 | [14 empty] | Online PSC | 2
| VV |  | Plocha odečtena digitálně ze situace | [14 empty] | VV | 2 | 1 | True | 0 | ROZPOCET
| VV |  | 735 |  | 735 | [12 empty] | VV | 2 | 2 | True | 1 | ROZPOCET
13 | K | 122252205 | Odkopávky a prokopávky nezapažené pro silnice a dálnice strojně v hornině třídy těžitelnosti I přes 500 do 1 000 m3 | m3 | 578.1 |  | 0 | CS ÚRS 2024 01 |  | základní |  | 0 | 0 | 0 | 0 | 0 | 4 | K | 2 |  |  |  | ROZPOCET | 0 | 0 | 0 | 0 | 0 | 1 | 0 | 4 | 905127833
| Online PSC |  | https://podminky.urs.cz/item/CS_URS_2024_01/122252205 | [14 empty] | Online PSC | 2
| VV |  | Konstrukce zpevěnných ploch - hodnota odečtena digitálně z řezů | [14 empty] | VV | 2 | 1 | True | 0 | ROZPOCET
| VV |  | "osa 103" 185,5 |  | 185.5 | [12 empty] | VV | 2 | 2 | True | 0 | ROZPOCET
| VV |  | "osa 102" 17,1 |  | 17.1 | [12 empty] | VV | 2 | 2 | True | 0 | ROZPOCET
| VV |  | Výkop pro snížení nivelety IS, bude čerpáno pouze se souhlasem TDS | [14 empty] | VV | 2 | 1 | True | 0 | ROZPOCET
| VV |  | délka IS * plocha z řezu (0,4) | [14 empty] | VV | 2 | 1 | True | 0 | ROZPOCET
| VV |  | 68 |  | 68 | [12 empty] | VV | 2 | 2 | True | 0 | ROZPOCET
| VV |  | Výkop pro AZ, bude čerpáno pouze se souhlasem TDS | [14 empty] | VV | 2 | 1 | True | 0 | ROZPOCET
| VV |  | "vozovka" 157,5 |  | 157.5 | [12 empty] | VV | 2 | 2 | True | 0 | ROZPOCET
| VV |  | "parkovací stání" 150 |  | 150 | [12 empty] | VV | 2 | 2 | True | 0 | ROZPOCET
| VV |  | Součet |  | 578.1 | [12 empty] | VV | 2 | 4 | True | 1 | ROZPOCET
14 | K | 129001101 | Příplatek k cenám vykopávek za ztížení vykopávky v blízkosti podzemního vedení nebo výbušnin v horninách jakékoliv třídy | m3 | 170.07 |  | 0 | CS ÚRS 2024 01 |  | základní |  | 0 | 0 | 0 | 0 | 0 | 4 | K | 2 |  |  |  | ROZPOCET | 0 | 0 | 0 | 0 | 0 | 1 | 0 | 4 | 1514830273
| Online PSC |  | https://podminky.urs.cz/item/CS_URS_2024_01/129001101 | [14 empty] | Online PSC | 2
| VV |  | "výkop pro snížení nivelety IS - 100%" 68 |  | 68 | [12 empty] | VV | 2 | 2 | True | 0 | ROZPOCET
| VV |  | "výkop pro drenáž + pro konstrukce zpevněných ploch - 20%" 40,57 |  | 40.57 | [12 empty] | VV | 2 | 2 | True | 0 | ROZPOCET
| VV |  | "výkopy pro AZ - 20%" 61,5 |  | 61.5 | [12 empty] | VV | 2 | 2 | True | 0 | ROZPOCET
| VV |  | Součet |  | 170.07 | [12 empty] | VV | 2 | 4 | True | 1 | ROZPOCET
15 | K | 132151102 | Hloubení nezapažených rýh šířky do 800 mm strojně s urovnáním dna do předepsaného profilu a spádu v hornině třídy těžitelnosti I skupiny 1 a 2 přes 20 do 50 m3 | m3 | 20.47 |  | 0 | CS ÚRS 2024 01 |  | základní |  | 0 | 0 | 0 | 0 | 0 | 4 | K | 2 |  |  |  | ROZPOCET | 0 | 0 | 0 | 0 | 0 | 1 | 0 | 4 | 1794107214
| Online PSC |  | https://podminky.urs.cz/item/CS_URS_2024_01/132151102 | [14 empty] | Online PSC | 2
| VV |  | Drenáž | [14 empty] | VV | 2 | 1 | True | 0 | ROZPOCET
| VV |  | délka potrubí * plocha z řezu | [14 empty] | VV | 2 | 1 | True | 0 | ROZPOCET
| VV |  | 20,47 |  | 20.47 | [12 empty] | VV | 2 | 2 | True | 1 | ROZPOCET
16 | K | 162201421/R | Vodorovné přemístění větví, kmenů nebo pařezů s naložením, složením a pařezů kmenů, průměru přes 100 do 300 mm na recyklační středisko nebo skládku dle dodavatele stavby | kus | 3 |  | 0 |  |  | základní |  | 0 | 0 | 0 | 0 | 0 | 4 | K | 2 |  |  |  | ROZPOCET | 0 | 0 | 0 | 0 | 0 | 1 | 0 | 4 | -506624118
17 | K | 162201422/R | Vodorovné přemístění větví, kmenů nebo pařezů s naložením, složením pařezů kmenů, průměru přes 300 do 500 mm na recyklační středisko nebo skládku dle dodavatele stavby | kus | 3 |  | 0 |  |  | základní |  | 0 | 0 | 0 | 0 | 0 | 4 | K | 2 |  |  |  | ROZPOCET | 0 | 0 | 0 | 0 | 0 | 1 | 0 | 4 | -1835539210
18 | K | 162301501/R | Vodorovné přemístění smýcených křovin do průměru kmene 100 mm na recyklační středisko nebo skládku dle dodavatele stavby | m2 | 150 |  | 0 |  |  | základní |  | 0 | 0 | 0 | 0 | 0 | 4 | K | 2 |  |  |  | ROZPOCET | 0 | 0 | 0 | 0 | 0 | 1 | 0 | 4 | 1503688428
| P |  | Poznámka k položce: Pouze pařezy křovin, likvidaci křovin provede investor | [14 empty] | P | 2
19 | K | 997013811 | Poplatek za uložení stavebního odpadu na skládce (skládkovné) dřevěného zatříděného do Katalogu odpadů pod kódem 17 02 01 | t | 10 |  | 0 | CS ÚRS 2024 01 |  | základní |  | 0 | 0 | 0 | 0 | 0 | 4 | K | 2 |  |  |  | ROZPOCET | 0 | 0 | 0 | 0 | 0 | 1 | 0 | 4 | 986788108
| Online PSC |  | https://podminky.urs.cz/item/CS_URS_2024_01/997013811 | [14 empty] | Online PSC | 2
20 | K | 162751117/R | Vodorovné přemístění výkopku nebo sypaniny po suchu na obvyklém dopravním prostředku, bez naložení výkopku, avšak se složením bez rozhrnutí z horniny třídy těžitelnosti I skupiny 1 až 3 na recyklační středisko nebo skládku dle dodavatele stavby | m3 | 598.57 |  | 0 |  |  | základní |  | 0 | 0 | 0 | 0 | 0 | 4 | K | 2 |  |  |  | ROZPOCET | 0 | 0 | 0 | 0 | 0 | 1 | 0 | 4 | -1429119324
| VV |  | 578,1+20,47 |  | 598.57 | [12 empty] | VV | 2 | 2 | True | 1 | ROZPOCET
21 | K | 171251201 | Uložení sypaniny na skládky nebo meziskládky bez hutnění s upravením uložené sypaniny do předepsaného tvaru | m3 | 598.57 |  | 0 | CS ÚRS 2024 01 |  | základní |  | 0 | 0 | 0 | 0 | 0 | 4 | K | 2 |  |  |  | ROZPOCET | 0 | 0 | 0 | 0 | 0 | 1 | 0 | 4 | 1549236476
| Online PSC |  | https://podminky.urs.cz/item/CS_URS_2024_01/171251201 | [14 empty] | Online PSC | 2
22 | K | 171201231 | Poplatek za uložení stavebního odpadu na recyklační skládce (skládkovné) zeminy a kamení zatříděného do Katalogu odpadů pod kódem 17 05 04 | t | 1197.14 |  | 0 | CS ÚRS 2024 01 |  | základní |  | 0 | 0 | 0 | 0 | 0 | 4 | K | 2 |  |  |  | ROZPOCET | 0 | 0 | 0 | 0 | 0 | 1 | 0 | 4 | 1965065965
| Online PSC |  | https://podminky.urs.cz/item/CS_URS_2024_01/171201231 | [14 empty] | Online PSC | 2
| VV |  | 598,57*2 |  | 1197.14 | [12 empty] | VV | 2 | 2 | True | 1 | ROZPOCET
23 | K | 171151103 | Uložení sypanin do násypů strojně s rozprostřením sypaniny ve vrstvách a s hrubým urovnáním zhutněných z hornin soudržných jakékoliv třídy těžitelnosti | m3 | 30.97 |  | 0 | CS ÚRS 2024 01 |  | základní |  | 0 | 0 | 0 | 0 | 0 | 4 | K | 2 |  |  |  | ROZPOCET | 0 | 0 | 0 | 0 | 0 | 1 | 0 | 4 | -2062373411
| Online PSC |  | https://podminky.urs.cz/item/CS_URS_2024_01/171151103 | [14 empty] | Online PSC | 2
| VV |  | násyp z nakupovaného materiálu - zpětný zásyp po vybourání vozovky | [14 empty] | VV | 2 | 1 | True | 0 | ROZPOCET
| VV |  | plocha odečtena digitálně ze situace * průměrná tloušťka | [14 empty] | VV | 2 | 1 | True | 0 | ROZPOCET
| VV |  | 55*0,3+29*0,16 |  | 21.14 | [12 empty] | VV | 2 | 2 | True | 0 | ROZPOCET
| VV |  | násyp z nakupovaného materiálu | [14 empty] | VV | 2 | 1 | True | 0 | ROZPOCET
| VV |  | plocha odečtena digitálně z řezů | [14 empty] | VV | 2 | 1 | True | 0 | ROZPOCET
| VV |  | "osa 103" 8,27 |  | 8.27 | [12 empty] | VV | 2 | 2 | True | 0 | ROZPOCET
| VV |  | "osa 102" 1,56 |  | 1.56 | [12 empty] | VV | 2 | 2 | True | 0 | ROZPOCET
| VV |  | Součet |  | 30.97 | [12 empty] | VV | 2 | 4 | True | 1 | ROZPOCET
24 | M | 10364100/R | materiál vhodný do násypů dle ČSN 73 6133 | t | 61.94 |  | 0 |  |  | základní |  | 0 | 1 | 61.94 | 0 | 0 | 8 | M | 2 |  |  |  | ROZPOCET | 0 | 0 | 0 | 0 | 0 | 1 | 0 | 4 | -2029509449
| VV |  | 30,97*2 'Přepočtené koeficientem množství |  | 61.94 | [12 empty] | VV | 2 | 2 | False | 1 | ROZPOCET
25 | K | 181152302 | Úprava pláně na stavbách silnic a dálnic strojně v zářezech mimo skalních se zhutněním | m2 | 667.5 |  | 0 | CS ÚRS 2024 01 |  | základní |  | 0 | 0 | 0 | 0 | 0 | 4 | K | 2 |  |  |  | ROZPOCET | 0 | 0 | 0 | 0 | 0 | 1 | 0 | 4 | 549018873
| Online PSC |  | https://podminky.urs.cz/item/CS_URS_2024_01/181152302 | [14 empty] | Online PSC | 2
| VV |  | Základní konstrukce - plocha odečtena digitálně ze situace | [14 empty] | VV | 2 | 1 | True | 0 | ROZPOCET
| VV |  | 315 |  | 315 | [12 empty] | VV | 2 | 2 | True | 0 | ROZPOCET
| VV |  | Parkovací stání - plocha odečtena digitálně ze situace | [14 empty] | VV | 2 | 1 | True | 0 | ROZPOCET
| VV |  | 300 |  | 300 | [12 empty] | VV | 2 | 2 | True | 0 | ROZPOCET
| VV |  | Chodník - plocha odečtena digitálně ze situace | [14 empty] | VV | 2 | 1 | True | 0 | ROZPOCET
| VV |  | 49 |  | 49 | [12 empty] | VV | 2 | 2 | True | 0 | ROZPOCET
| VV |  | Zpevněná plocha - plocha odečtena digitálně ze situace | [14 empty] | VV | 2 | 1 | True | 0 | ROZPOCET
| VV |  | 3,5 |  | 3.5 | [12 empty] | VV | 2 | 2 | True | 0 | ROZPOCET
| VV |  | Součet |  | 667.5 | [12 empty] | VV | 2 | 4 | True | 1 | ROZPOCET
26 | K | 184818231 | Ochrana kmene bedněním před poškozením stavebním provozem zřízení včetně odstranění výšky bednění do 2 m průměru kmene do 300 mm | kus | 3 |  | 0 | CS ÚRS 2024 01 |  | základní |  | 0 | 0.01281 | 0.03843 | 0 | 0 | 4 | K | 2 |  |  |  | ROZPOCET | 0 | 0 | 0 | 0 | 0 | 1 | 0 | 4 | 1149054932
| Online PSC |  | https://podminky.urs.cz/item/CS_URS_2024_01/184818231 | [14 empty] | Online PSC | 2
27 | K | 184818233 | Ochrana kmene bedněním před poškozením stavebním provozem zřízení včetně odstranění výšky bednění do 2 m průměru kmene přes 500 do 700 mm | kus | 1 |  | 0 | CS ÚRS 2024 01 |  | základní |  | 0 | 0.02989 | 0.02989 | 0 | 0 | 4 | K | 2 |  |  |  | ROZPOCET | 0 | 0 | 0 | 0 | 0 | 1 | 0 | 4 | 1796126209
| Online PSC |  | https://podminky.urs.cz/item/CS_URS_2024_01/184818233 | [14 empty] | Online PSC | 2
| D | 2 | Zakládání |  |  |  | 0 |  |  |  |  | 0 |  | 24.5315 |  | 0 | 1 | D | 1 |  |  |  | ROZPOCET | [6 empty] | 0
28 | K | 211971110 | Zřízení opláštění výplně z geotextilie odvodňovacích žeber nebo trativodů v rýze nebo zářezu se stěnami šikmými o sklonu do 1:2 | m2 | 178 |  | 0 | CS ÚRS 2024 01 |  | základní |  | 0 | 0.00017 | 0.03026 | 0 | 0 | 4 | K | 2 |  |  |  | ROZPOCET | 0 | 0 | 0 | 0 | 0 | 1 | 0 | 4 | 16119785
| Online PSC |  | https://podminky.urs.cz/item/CS_URS_2024_01/211971110 | [14 empty] | Online PSC | 2
| VV |  | délka potrubí * rozbalená šířka z příčného řezu" | [14 empty] | VV | 2 | 1 | True | 0 | ROZPOCET
| VV |  | 178 |  | 178 | [12 empty] | VV | 2 | 2 | True | 1 | ROZPOCET
29 | M | 69311088/R | netkaná separační geotextilie typ S1 dle TP 97 | m2 | 210.841 |  | 0 |  |  | základní |  | 0 | 0.0005 | 0.10542 | 0 | 0 | 8 | M | 2 |  |  |  | ROZPOCET | 0 | 0 | 0 | 0 | 0 | 1 | 0 | 4 | -12340
| VV |  | 178*1,1845 'Přepočtené koeficientem množství |  | 210.841 | [12 empty] | VV | 2 | 2 | False | 1 | ROZPOCET
30 | K | 212752412 | Trativody z drenážních trubek pro liniové stavby a komunikace se zřízením štěrkového lože pod trubky a s jejich obsypem v otevřeném výkopu trubka korugovaná sendvičová PE-HD SN 8 perforace 220° DN 150 | m | 89 |  | 0 | CS ÚRS 2024 01 |  | základní |  | 0 | 0.27411 | 24.3958 | 0 | 0 | 4 | K | 2 |  |  |  | ROZPOCET | 0 | 0 | 0 | 0 | 0 | 1 | 0 | 4 | -256208691
| Online PSC |  | https://podminky.urs.cz/item/CS_URS_2024_01/212752412 | [14 empty] | Online PSC | 2
| VV |  | Délka odečtena digitálně ze situace | [14 empty] | VV | 2 | 1 | True | 0 | ROZPOCET
| VV |  | 89 |  | 89 | [12 empty] | VV | 2 | 2 | True | 1 | ROZPOCET
| D | 5 | Komunikace pozemní |  |  |  | 0 |  |  |  |  | 0 |  | 104.8126 |  | 0 | 1 | D | 1 |  |  |  | ROZPOCET | [6 empty] | 0
31 | K | 005-x1 | D+M+PH Aktivní zóna - zemina dle ČSN 73 6133, bude čerpáno pouze se souhlasem TDS | m3 | 307.5 |  | 0 |  |  | základní |  | 0 | 0 | 0 | 0 | 0 | 4 | K | 2 |  |  |  | ROZPOCET | 0 | 0 | 0 | 0 | 0 | 1 | 0 | 4 | 2095827110
| VV |  | Vozovka - základní konstrukce | [14 empty] | VV | 2 | 1 | True | 0 | ROZPOCET
| VV |  | Plocha vozovky * předpokládaná mocnost 0,5m | [14 empty] | VV | 2 | 1 | True | 0 | ROZPOCET
| VV |  | 315*0,5 |  | 157.5 | [12 empty] | VV | 2 | 2 | True | 0 | ROZPOCET
| VV |  | Parkovací stání | [14 empty] | VV | 2 | 1 | True | 0 | ROZPOCET
| VV |  | Plocha parkovacích stání * předpokládaná mocnost 0,5m | [14 empty] | VV | 2 | 1 | True | 0 | ROZPOCET
| VV |  | 300*0,5 |  | 150 | [12 empty] | VV | 2 | 2 | True | 0 | ROZPOCET
| VV |  | Součet |  | 307.5 | [12 empty] | VV | 2 | 4 | True | 1 | ROZPOCET
32 | K | 005-x2 | D+M+PH Netkaná separační geotextilie typ S1 dle TP 97, bude čerpáno pouze se souhlasem TDS | m2 | 684 |  | 0 |  |  | základní |  | 0 | 0 | 0 | 0 | 0 | 4 | K | 2 |  |  |  | ROZPOCET | 0 | 0 | 0 | 0 | 0 | 1 | 0 | 4 | -878666518
| VV |  | Vozovka - základní konstrukce - výměra viz. úprava pláně | [14 empty] | VV | 2 | 1 | True | 0 | ROZPOCET
| VV |  | 315 |  | 315 | [12 empty] | VV | 2 | 2 | True | 0 | ROZPOCET
| VV |  | Parkovací stání - výměra viz. úprava pláně | [14 empty] | VV | 2 | 1 | True | 0 | ROZPOCET
| VV |  | 369 |  | 369 | [12 empty] | VV | 2 | 2 | True | 0 | ROZPOCET
| VV |  | Součet |  | 684 | [12 empty] | VV | 2 | 4 | True | 1 | ROZPOCET
33 | K | 005-x3 | D+M+PH Hydrofobní záchytná sorpční netkaná textilie pohlcující ropné látky | m2 | 300 |  | 0 |  |  | základní |  | 0 | 0 | 0 | 0 | 0 | 4 | K | 2 |  |  |  | ROZPOCET | 0 | 0 | 0 | 0 | 0 | 1 | 0 | 4 | 1877757957
| VV |  | Výměra viz. plocha parkovacích stání | [14 empty] | VV | 2 | 1 | True | 0 | ROZPOCET
| VV |  | 300 |  | 300 | [12 empty] | VV | 2 | 2 | True | 1 | ROZPOCET
34 | K | 564851111 | Podklad ze štěrkodrti ŠD s rozprostřením a zhutněním plochy přes 100 m2, po zhutnění tl. 150 mm | m2 | 797.305 |  | 0 | CS ÚRS 2024 01 |  | základní |  | 0 | 0 | 0 | 0 | 0 | 4 | K | 2 |  |  |  | ROZPOCET | 0 | 0 | 0 | 0 | 0 | 1 | 0 | 4 | -917289509
| Online PSC |  | https://podminky.urs.cz/item/CS_URS_2024_01/564851111 | [14 empty] | Online PSC | 2
| VV |  | Základní konstrukce - plocha odečtena digitálně ze situace | [14 empty] | VV | 2 | 1 | True | 0 | ROZPOCET
| VV |  | 315 |  | 315 | [12 empty] | VV | 2 | 2 | True | 0 | ROZPOCET
| VV |  | Základní konstrukce - tl. min. 150mm | [14 empty] | VV | 2 | 1 | True | 0 | ROZPOCET
| VV |  | plocha odečtena digitálně ze situace *koeficient rozšíření a sklonu (1,10) | [14 empty] | VV | 2 | 1 | True | 0 | ROZPOCET
| VV |  | 315*1,1 |  | 346.5 | [12 empty] | VV | 2 | 2 | True | 0 | ROZPOCET
| VV |  | Parkovací stání - zesílení vrstvy ŠD pro zajištění odvodnění pláně vozovky | [14 empty] | VV | 2 | 1 | True | 0 | ROZPOCET
| VV |  | šířka * délka | [14 empty] | VV | 2 | 1 | True | 0 | ROZPOCET
| VV |  | 4,5*17,75 |  | 79.875 | [12 empty] | VV | 2 | 2 | True | 0 | ROZPOCET
| VV |  | Chodník - tl. min. 150mm | [14 empty] | VV | 2 | 1 | True | 0 | ROZPOCET
| VV |  | plocha odečtena digitálně ze situace *koeficient rozšíření a sklonu (1,07) | [14 empty] | VV | 2 | 1 | True | 0 | ROZPOCET
| VV |  | 49*1,07 |  | 52.43 | [12 empty] | VV | 2 | 2 | True | 0 | ROZPOCET
| VV |  | Zpevněná plocha - tl. min. 150mm - plocha odečtena digitálně ze situace | [14 empty] | VV | 2 | 1 | True | 0 | ROZPOCET
| VV |  | 3,5 |  | 3.5 | [12 empty] | VV | 2 | 2 | True | 0 | ROZPOCET
| VV |  | Součet |  | 797.305 | [12 empty] | VV | 2 | 4 | True | 1 | ROZPOCET
35 | K | 564871111 | Podklad ze štěrkodrti ŠD s rozprostřením a zhutněním plochy přes 100 m2, po zhutnění tl. 250 mm | m2 | 369 |  | 0 | CS ÚRS 2024 01 |  | základní |  | 0 | 0 | 0 | 0 | 0 | 4 | K | 2 |  |  |  | ROZPOCET | 0 | 0 | 0 | 0 | 0 | 1 | 0 | 4 | 1607898750
| Online PSC |  | https://podminky.urs.cz/item/CS_URS_2024_01/564871111 | [14 empty] | Online PSC | 2
| VV |  | Parkovací stání | [14 empty] | VV | 2 | 1 | True | 0 | ROZPOCET
| VV |  | Plocha odečtena digitálně ze situace * koeficient rozšíření a sklonu (1,23) | [14 empty] | VV | 2 | 1 | True | 0 | ROZPOCET
| VV |  | 300*1,23 |  | 369 | [12 empty] | VV | 2 | 2 | True | 1 | ROZPOCET
36 | K | 564920511 | Podklad nebo podsyp z R-materiálu s rozprostřením a zhutněním plochy jednotlivě do 100 m2, po zhutnění tl. 60 mm | m2 | 46 |  | 0 | CS ÚRS 2024 01 |  | základní |  | 0 | 0 | 0 | 0 | 0 | 4 | K | 2 |  |  |  | ROZPOCET | 0 | 0 | 0 | 0 | 0 | 1 | 0 | 4 | 919045389
| Online PSC |  | https://podminky.urs.cz/item/CS_URS_2024_01/564920511 | [14 empty] | Online PSC | 2
| VV |  | fr. 0/22 | [14 empty] | VV | 2 | 1 | True | 0 | ROZPOCET
| VV |  | Chodník - plocha odečtena digitálně ze situace | [14 empty] | VV | 2 | 1 | True | 0 | ROZPOCET
| VV |  | 46 |  | 46 | [12 empty] | VV | 2 | 2 | True | 1 | ROZPOCET
37 | K | 571908111/R | Kryt vymývaným dekoračním kamenivem (kačírkem) tl. 100 mm | m2 | 41 |  | 0 |  |  | základní |  | 0 | 0.408 | 16.728 | 0 | 0 | 4 | K | 2 |  |  |  | ROZPOCET | 0 | 0 | 0 | 0 | 0 | 1 | 0 | 4 | -392575166
| VV |  | fr. 16/32mm | [14 empty] | VV | 2 | 1 | True | 0 | ROZPOCET
| VV |  | plocha odečtena digitálně ze situace | [14 empty] | VV | 2 | 1 | True | 0 | ROZPOCET
| VV |  | 41 |  | 41 | [12 empty] | VV | 2 | 2 | True | 1 | ROZPOCET
38 | K | 573111112/R | Postřik infiltrační PI-C, v množství 1,00 kg/m2 | m2 | 364.64 |  | 0 | CS ÚRS 2024 01 |  | základní |  | 0 | 0 | 0 | 0 | 0 | 4 | K | 2 |  |  |  | ROZPOCET | 0 | 0 | 0 | 0 | 0 | 1 | 0 | 4 | 376417358
| Online PSC |  | https://podminky.urs.cz/item/CS_URS_2024_01/573111112/R | [14 empty] | Online PSC | 2
| VV |  | Vozovka - základní konstrukce | [14 empty] | VV | 2 | 1 | True | 0 | ROZPOCET
| VV |  | Plocha odečtena digitálně ze situace + rozšíření nad rýhou (2x délka rýhy * šířka = 2*9,1*0,2 m) | [14 empty] | VV | 2 | 1 | True | 0 | ROZPOCET
| VV |  | 318,64 |  | 318.64 | [12 empty] | VV | 2 | 2 | True | 0 | ROZPOCET
| VV |  | Chodník - plocha odečtena digitálně ze situace | [14 empty] | VV | 2 | 1 | True | 0 | ROZPOCET
| VV |  | 46 |  | 46 | [12 empty] | VV | 2 | 2 | True | 0 | ROZPOCET
| VV |  | Součet |  | 364.64 | [12 empty] | VV | 2 | 4 | True | 1 | ROZPOCET
39 | K | 565135121/R | Asfaltový beton vrstva podkladní ACP 16+ (50/70) s rozprostřením a zhutněním v pruhu šířky přes 3 m, po zhutnění tl. 50 mm | m2 | 318.64 |  | 0 |  |  | základní |  | 0 | 0 | 0 | 0 | 0 | 4 | K | 2 |  |  |  | ROZPOCET | 0 | 0 | 0 | 0 | 0 | 1 | 0 | 4 | 222989664
| VV |  | Vozovka - základní konstrukce | [14 empty] | VV | 2 | 1 | True | 0 | ROZPOCET
| VV |  | Plocha odečtena digitálně ze situace + rozšíření nad rýhou (2x délka rýhy * šířka = 2*9,1*0,2 m) | [14 empty] | VV | 2 | 1 | True | 0 | ROZPOCET
| VV |  | 318,64 |  | 318.64 | [12 empty] | VV | 2 | 2 | True | 1 | ROZPOCET
40 | K | 573231107/R | Postřik spojovací PS-C, v množství 0,35 kg/m2 | m2 | 390 |  | 0 |  |  | základní |  | 0 | 0 | 0 | 0 | 0 | 4 | K | 2 |  |  |  | ROZPOCET | 0 | 0 | 0 | 0 | 0 | 1 | 0 | 4 | -253888504
| VV |  | Základní konstrukce - plocha odečtena digitálně ze situace | [14 empty] | VV | 2 | 1 | True | 0 | ROZPOCET
| VV |  | 315 |  | 315 | [12 empty] | VV | 2 | 2 | True | 0 | ROZPOCET
| VV |  | Vozovka - oprava povrchu - plocha odečtena digitálně ze situace | [14 empty] | VV | 2 | 1 | True | 0 | ROZPOCET
| VV |  | 75 |  | 75 | [12 empty] | VV | 2 | 2 | True | 0 | ROZPOCET
| VV |  | Součet |  | 390 | [12 empty] | VV | 2 | 4 | True | 1 | ROZPOCET
41 | K | 577133111/R | Asfaltový beton vrstva obrusná ACO 8 CH (50/70) s rozprostřením a se zhutněním v pruhu šířky do 3 m, po zhutnění tl. 40 mm | m2 | 46 |  | 0 |  |  | základní |  | 0 | 0 | 0 | 0 | 0 | 4 | K | 2 |  |  |  | ROZPOCET | 0 | 0 | 0 | 0 | 0 | 1 | 0 | 4 | -514919274
| VV |  | Chodník - plocha odečtena digitálně ze situace | [14 empty] | VV | 2 | 1 | True | 0 | ROZPOCET
| VV |  | 46 |  | 46 | [12 empty] | VV | 2 | 2 | True | 1 | ROZPOCET
42 | K | 577134111/R | Asfaltový beton vrstva obrusná ACO 11 (50/70) s rozprostřením a se zhutněním v pruhu šířky do 3 m tř. I (ACO 11+), po zhutnění tl. 40 mm | m2 | 390 |  | 0 |  |  | základní |  | 0 | 0 | 0 | 0 | 0 | 4 | K | 2 |  |  |  | ROZPOCET | 0 | 0 | 0 | 0 | 0 | 1 | 0 | 4 | -341852207
| VV |  | Základní konstrukce - plocha odečtena digitálně ze situace | [14 empty] | VV | 2 | 1 | True | 0 | ROZPOCET
| VV |  | 315 |  | 315 | [12 empty] | VV | 2 | 2 | True | 0 | ROZPOCET
| VV |  | Vozovka - oprava povrchu - plocha odečtena digitálně ze situace | [14 empty] | VV | 2 | 1 | True | 0 | ROZPOCET
| VV |  | 75 |  | 75 | [12 empty] | VV | 2 | 2 | True | 0 | ROZPOCET
| VV |  | Součet |  | 390 | [12 empty] | VV | 2 | 4 | True | 1 | ROZPOCET
43 | K | 596211110 | Kladení dlažby z betonových zámkových dlaždic komunikací pro pěší ručně s ložem z kameniva těženého nebo drceného tl. do 40 mm, s vyplněním spár s dvojitým hutněním, vibrováním a se smetením přebytečného materiálu na krajnici tl. 60 mm skupiny A, pro plochy do 50 m2 | m2 | 6.5 |  | 0 | CS ÚRS 2024 01 |  | základní |  | 0 | 0.08922 | 0.57993 | 0 | 0 | 4 | K | 2 |  |  |  | ROZPOCET | 0 | 0 | 0 | 0 | 0 | 1 | 0 | 4 | 905685743
| Online PSC |  | https://podminky.urs.cz/item/CS_URS_2024_01/596211110 | [14 empty] | Online PSC | 2
| VV |  | Chodník - plocha odečtena digitálně ze situace | [14 empty] | VV | 2 | 1 | True | 0 | ROZPOCET
| VV |  | 3 |  | 3 | [12 empty] | VV | 2 | 2 | True | 0 | ROZPOCET
| VV |  | Zpevněná plocha - plocha odečtena digitálně ze situace | [14 empty] | VV | 2 | 1 | True | 0 | ROZPOCET
| VV |  | 3,5 |  | 3.5 | [12 empty] | VV | 2 | 2 | True | 0 | ROZPOCET
| VV |  | Součet |  | 6.5 | [12 empty] | VV | 2 | 4 | True | 1 | ROZPOCET
44 | M | 59245006/R | dlažba pro nevidomé betonová 200x100mm tl 60mm barevná (červená) | m2 | 3.09 |  | 0 |  |  | základní |  | 0 | 0.131 | 0.40479 | 0 | 0 | 8 | M | 2 |  |  |  | ROZPOCET | 0 | 0 | 0 | 0 | 0 | 1 | 0 | 4 | -2030820447
| VV |  | 3*1,03 'Přepočtené koeficientem množství |  | 3.09 | [12 empty] | VV | 2 | 2 | False | 1 | ROZPOCET
45 | M | 59245008/R | dlažba skladebná betonová 200x100mm tl 60mm barevná (černá antracit) | m2 | 3.605 |  | 0 |  |  | základní |  | 0 | 0.131 | 0.47226 | 0 | 0 | 8 | M | 2 |  |  |  | ROZPOCET | 0 | 0 | 0 | 0 | 0 | 1 | 0 | 4 | 474127453
| VV |  | 3,5*1,03 'Přepočtené koeficientem množství |  | 3.605 | [12 empty] | VV | 2 | 2 | False | 1 | ROZPOCET
46 | K | 596212210 | Kladení dlažby z betonových zámkových dlaždic pozemních komunikací ručně s ložem z kameniva těženého nebo drceného tl. do 50 mm, s vyplněním spár, s dvojitým hutněním vibrováním a se smetením přebytečného materiálu na krajnici tl. 80 mm skupiny A, pro plochy do 50 m2 | m2 | 37.9 |  | 0 | CS ÚRS 2024 01 |  | základní |  | 0 | 0.11162 | 4.2304 | 0 | 0 | 4 | K | 2 |  |  |  | ROZPOCET | 0 | 0 | 0 | 0 | 0 | 1 | 0 | 4 | -513031636
| Online PSC |  | https://podminky.urs.cz/item/CS_URS_2024_01/596212210 | [14 empty] | Online PSC | 2
| VV |  | Parkovací stání - Plocha odečtena digitálně ze situace | [14 empty] | VV | 2 | 1 | True | 0 | ROZPOCET
| VV |  | 24,5+13,4 |  | 37.9 | [12 empty] | VV | 2 | 2 | True | 1 | ROZPOCET
47 | M | 59245020 | dlažba skladebná betonová 200x100mm tl 80mm přírodní | m2 | 25.235 |  | 0 | CS ÚRS 2024 01 |  | základní |  | 0 | 0.176 | 4.4414 | 0 | 0 | 8 | M | 2 |  |  |  | ROZPOCET | 0 | 0 | 0 | 0 | 0 | 1 | 0 | 4 | 2047276022
| VV |  | 24,5*1,03 'Přepočtené koeficientem množství |  | 25.235 | [12 empty] | VV | 2 | 2 | False | 1 | ROZPOCET
48 | M | 59245005/R | dlažba skladebná betonová 200x100mm tl 80mm barevná (černá/antracit) | m2 | 13.802 |  | 0 |  |  | základní |  | 0 | 0.176 | 2.4292 | 0 | 0 | 8 | M | 2 |  |  |  | ROZPOCET | 0 | 0 | 0 | 0 | 0 | 1 | 0 | 4 | -1655122992
| VV |  | 13,4*1,03 'Přepočtené koeficientem množství |  | 13.802 | [12 empty] | VV | 2 | 2 | False | 1 | ROZPOCET
49 | K | 596412212 | Kladení dlažby z betonových vegetačních dlaždic pozemních komunikací s ložem z kameniva těženého nebo drceného tl. do 50 mm, s vyplněním spár a vegetačních otvorů, s hutněním vibrováním tl. 80 mm, pro plochy přes 100 do 300 m2 | m2 | 262.1 |  | 0 | CS ÚRS 2024 01 |  | základní |  | 0 | 0.098 | 25.6858 | 0 | 0 | 4 | K | 2 |  |  |  | ROZPOCET | 0 | 0 | 0 | 0 | 0 | 1 | 0 | 4 | 1315068341
| Online PSC |  | https://podminky.urs.cz/item/CS_URS_2024_01/596412212 | [14 empty] | Online PSC | 2
| VV |  | Parkovací stání - Plocha odečtena digitálně ze situace | [14 empty] | VV | 2 | 1 | True | 0 | ROZPOCET
| VV |  | 262,1 |  | 262.1 | [12 empty] | VV | 2 | 2 | True | 1 | ROZPOCET
50 | M | 59246016/R | dlažba plošná vegetační betonová 270x120mm tl 80mm přírodní | m2 | 267.342 |  | 0 |  |  | základní |  | 0 | 0.108 | 28.8729 | 0 | 0 | 8 | M | 2 |  |  |  | ROZPOCET | 0 | 0 | 0 | 0 | 0 | 1 | 0 | 4 | 1131952732
| VV |  | 262,1*1,02 'Přepočtené koeficientem množství |  | 267.342 | [12 empty] | VV | 2 | 2 | False | 1 | ROZPOCET
51 | M | 58343810/R | kamenivo drcené hrubé frakce 2/5 | t | 20.968 |  | 0 |  |  | základní |  | 0 | 1 | 20.968 | 0 | 0 | 8 | M | 2 |  |  |  | ROZPOCET | 0 | 0 | 0 | 0 | 0 | 1 | 0 | 4 | -153821342
| VV |  | Odhad | [14 empty] | VV | 2 | 1 | True | 0 | ROZPOCET
| VV |  | ((262,1*0,08)/2)*2 |  | 20.968 | [12 empty] | VV | 2 | 2 | True | 1 | ROZPOCET
| D | 9 | Ostatní konstrukce a práce, bourání |  |  |  | 0 |  |  |  |  | 0 |  | 57.6773 |  | 0.09 | 1 | D | 1 |  |  |  | ROZPOCET | [6 empty] | 0
52 | K | 919112223 | Řezání dilatačních spár v živičném krytu vytvoření komůrky pro těsnící zálivku šířky 15 mm, hloubky 30 mm | m | 33 |  | 0 | CS ÚRS 2024 01 |  | základní |  | 0 | 0 | 0 | 0 | 0 | 4 | K | 2 |  |  |  | ROZPOCET | 0 | 0 | 0 | 0 | 0 | 1 | 0 | 4 | 809076208
| Online PSC |  | https://podminky.urs.cz/item/CS_URS_2024_01/919112223 | [14 empty] | Online PSC | 2
| VV |  | v místech napojení na stávající stav, délka odečtena digitálně ze situace | [14 empty] | VV | 2 | 1 | True | 0 | ROZPOCET
| VV |  | 33 |  | 33 | [12 empty] | VV | 2 | 2 | True | 1 | ROZPOCET
53 | K | 919122122 | Utěsnění dilatačních spár zálivkou za tepla v cementobetonovém nebo živičném krytu včetně adhezního nátěru s těsnicím profilem pod zálivkou, pro komůrky šířky 15 mm, hloubky 30 mm | m | 33 |  | 0 | CS ÚRS 2024 01 |  | základní |  | 0 | 0.00017 | 0.00561 | 0 | 0 | 4 | K | 2 |  |  |  | ROZPOCET | 0 | 0 | 0 | 0 | 0 | 1 | 0 | 4 | -1887531796
| Online PSC |  | https://podminky.urs.cz/item/CS_URS_2024_01/919122122 | [14 empty] | Online PSC | 2
| VV |  | v místech napojení na stávající stav, délka odečtena digitálně ze situace | [14 empty] | VV | 2 | 1 | True | 0 | ROZPOCET
| VV |  | 33 |  | 33 | [12 empty] | VV | 2 | 2 | True | 1 | ROZPOCET
54 | K | 939291012 | Obetonování konstrukcí pozemních komunikací z betonu prostého bez zvláštních nároků na prostředí tř. C 16/20 | m3 | 42.5 |  | 0 | CS ÚRS 2024 01 |  | základní |  | 0 | 0 | 0 | 0 | 0 | 4 | K | 2 |  |  |  | ROZPOCET | 0 | 0 | 0 | 0 | 0 | 1 | 0 | 4 | -171395741
| Online PSC |  | https://podminky.urs.cz/item/CS_URS_2024_01/939291012 | [14 empty] | Online PSC | 2
| VV |  | Obetonování dělených chrániček | [14 empty] | VV | 2 | 1 | True | 0 | ROZPOCET
| VV |  | délka chráničky * plocha z řezu | [14 empty] | VV | 2 | 1 | True | 0 | ROZPOCET
| VV |  | 42,5 |  | 42.5 | [12 empty] | VV | 2 | 2 | True | 1 | ROZPOCET
55 | K | 966006132 | Odstranění dopravních nebo orientačních značek se sloupkem s uložením hmot na vzdálenost do 20 m nebo s naložením na dopravní prostředek, se zásypem jam a jeho zhutněním s betonovou patkou | kus | 1 |  | 0 | CS ÚRS 2024 01 |  | základní |  | 0 | 0 | 0 | 0.082 | 0.082 | 4 | K | 2 |  |  |  | ROZPOCET | 0 | 0 | 0 | 0 | 0 | 1 | 0 | 4 | 420085649
| Online PSC |  | https://podminky.urs.cz/item/CS_URS_2024_01/966006132 | [14 empty] | Online PSC | 2
56 | K | 966006211 | Odstranění (demontáž) svislých dopravních značek s odklizením materiálu na skládku na vzdálenost do 20 m nebo s naložením na dopravní prostředek ze sloupů, sloupků nebo konzol | kus | 2 |  | 0 | CS ÚRS 2024 01 |  | základní |  | 0 | 0 | 0 | 0.004 | 0.008 | 4 | K | 2 |  |  |  | ROZPOCET | 0 | 0 | 0 | 0 | 0 | 1 | 0 | 4 | -491300120
| Online PSC |  | https://podminky.urs.cz/item/CS_URS_2024_01/966006211 | [14 empty] | Online PSC | 2
57 | K | 009-x3 | Demontáž mobliáře a odvoz na skládku města (ul. Krokova) - zahrazovací sloupky a kameny | kus | 2 |  | 0 |  |  | základní |  | 0 | 0 | 0 | 0 | 0 | 4 | K | 2 |  |  |  | ROZPOCET | 0 | 0 | 0 | 0 | 0 | 1 | 0 | 4 | -2143895511
58 | K | 009-x4 | Demontáž kovových konstrukcí a odvoz do sběrného dvora (1x klepadlo, 4x sušák, 1x plechový sud) | kus | 6 |  | 0 |  |  | základní |  | 0 | 0 | 0 | 0 | 0 | 4 | K | 2 |  |  |  | ROZPOCET | 0 | 0 | 0 | 0 | 0 | 1 | 0 | 4 | -2006377528
59 | K | 009-x1 | D+M+PH Chránička pro IS - dělená hladká pevná HDPE trubka 160 mm - ochrana stávajících IS | m | 170 |  | 0 |  |  | základní |  | 0 | 0 | 0 | 0 | 0 | 4 | K | 2 |  |  |  | ROZPOCET | 0 | 0 | 0 | 0 | 0 | 1 | 0 | 4 | 2124313790
| VV |  | Délka odečtena digitálně ze situace | [14 empty] | VV | 2 | 1 | True | 0 | ROZPOCET
| VV |  | 170 |  | 170 | [12 empty] | VV | 2 | 2 | True | 1 | ROZPOCET
60 | K | 009-x2 | D+M+PH Chránička pro IS - hladká pevná HDPE trubka 160 mm - rezervní | m | 40 |  | 0 |  |  | základní |  | 0 | 0 | 0 | 0 | 0 | 4 | K | 2 |  |  |  | ROZPOCET | 0 | 0 | 0 | 0 | 0 | 1 | 0 | 4 | -1374113465
| VV |  | Délka odečtena digitálně ze situace | [14 empty] | VV | 2 | 1 | True | 0 | ROZPOCET
| VV |  | 40 |  | 40 | [12 empty] | VV | 2 | 2 | True | 1 | ROZPOCET
61 | K | 914111111 | Montáž svislé dopravní značky základní velikosti do 1 m2 objímkami na sloupky nebo konzoly | kus | 3 |  | 0 | CS ÚRS 2024 01 |  | základní |  | 0 | 0.0007 | 0.0021 | 0 | 0 | 4 | K | 2 |  |  |  | ROZPOCET | 0 | 0 | 0 | 0 | 0 | 1 | 0 | 4 | -1343587036
| Online PSC |  | https://podminky.urs.cz/item/CS_URS_2024_01/914111111 | [14 empty] | Online PSC | 2
62 | M | 40445625 | informativní značky provozní IP8, IP9, IP11-IP13 500x700mm | kus | 3 |  | 0 | CS ÚRS 2024 01 |  | základní |  | 0 | 0.0035 | 0.0105 | 0 | 0 | 8 | M | 2 |  |  |  | ROZPOCET | 0 | 0 | 0 | 0 | 0 | 1 | 0 | 4 | 445859377
| VV |  | IP11a | [14 empty] | VV | 2 | 1 | True | 0 | ROZPOCET
| VV |  | 2 |  | 2 | [12 empty] | VV | 2 | 2 | True | 0 | ROZPOCET
| VV |  | IP12 | [14 empty] | VV | 2 | 1 | True | 0 | ROZPOCET
| VV |  | 1 |  | 1 | [12 empty] | VV | 2 | 2 | True | 0 | ROZPOCET
| VV |  | Součet |  | 3 | [12 empty] | VV | 2 | 4 | True | 1 | ROZPOCET
63 | K | 914511112 | Montáž sloupku dopravních značek délky do 3,5 m do hliníkové patky pro sloupek D 60 mm | kus | 3 |  | 0 | CS ÚRS 2024 01 |  | základní |  | 0 | 0.11241 | 0.33723 | 0 | 0 | 4 | K | 2 |  |  |  | ROZPOCET | 0 | 0 | 0 | 0 | 0 | 1 | 0 | 4 | -1094416472
| Online PSC |  | https://podminky.urs.cz/item/CS_URS_2024_01/914511112 | [14 empty] | Online PSC | 2
64 | M | 40445225 | sloupek pro dopravní značku Zn D 60mm v 3,5m | kus | 3 |  | 0 | CS ÚRS 2024 01 |  | základní |  | 0 | 0.0061 | 0.0183 | 0 | 0 | 8 | M | 2 |  |  |  | ROZPOCET | 0 | 0 | 0 | 0 | 0 | 1 | 0 | 4 | 770251508
65 | K | 915231111/R | Vodorovné dopravní značení stěrkovým plastem přechody pro chodce, šipky, symboly nápisy bílé základní | m2 | 0.35 |  | 0 |  |  | základní |  | 0 | 0.0016 | 0.00056 | 0 | 0 | 4 | K | 2 |  |  |  | ROZPOCET | 0 | 0 | 0 | 0 | 0 | 1 | 0 | 4 | -526206646
| VV |  | Symbol O1 | [14 empty] | VV | 2 | 1 | True | 0 | ROZPOCET
| VV |  | 0,35 |  | 0.35 | [12 empty] | VV | 2 | 2 | True | 1 | ROZPOCET
66 | K | 915621111 | Předznačení pro vodorovné značení stříkané barvou nebo prováděné z nátěrových hmot plošné šipky, symboly, nápisy | m2 | 0.35 |  | 0 | CS ÚRS 2024 01 |  | základní |  | 0 | 1e-05 | 3.5e-06 | 0 | 0 | 4 | K | 2 |  |  |  | ROZPOCET | 0 | 0 | 0 | 0 | 0 | 1 | 0 | 4 | -131946179
| Online PSC |  | https://podminky.urs.cz/item/CS_URS_2024_01/915621111 | [14 empty] | Online PSC | 2
| VV |  | Symbol O1 | [14 empty] | VV | 2 | 1 | True | 0 | ROZPOCET
| VV |  | 0,35 |  | 0.35 | [12 empty] | VV | 2 | 2 | True | 1 | ROZPOCET
67 | K | 916131213 | Osazení silničního obrubníku betonového se zřízením lože, s vyplněním a zatřením spár cementovou maltou stojatého s boční opěrou z betonu prostého, do lože z betonu prostého | m | 158 |  | 0 | CS ÚRS 2024 01 |  | základní |  | 0 | 0.1554 | 24.5532 | 0 | 0 | 4 | K | 2 |  |  |  | ROZPOCET | 0 | 0 | 0 | 0 | 0 | 1 | 0 | 4 | 2114890021
| Online PSC |  | https://podminky.urs.cz/item/CS_URS_2024_01/916131213 | [14 empty] | Online PSC | 2
| VV |  | 145+7+6 |  | 158 | [12 empty] | VV | 2 | 2 | True | 1 | ROZPOCET
68 | M | 59217031 | obrubník silniční betonový 1000x150x250mm | m | 147.9 |  | 0 | CS ÚRS 2024 01 |  | základní |  | 0 | 0.08 | 11.832 | 0 | 0 | 8 | M | 2 |  |  |  | ROZPOCET | 0 | 0 | 0 | 0 | 0 | 1 | 0 | 4 | -2092935296
| VV |  | 145*1,02 'Přepočtené koeficientem množství |  | 147.9 | [12 empty] | VV | 2 | 2 | False | 1 | ROZPOCET
69 | M | 59217029 | obrubník silniční betonový nájezdový 1000x150x150mm | m | 7.14 |  | 0 | CS ÚRS 2024 01 |  | základní |  | 0 | 0.0483 | 0.34486 | 0 | 0 | 8 | M | 2 |  |  |  | ROZPOCET | 0 | 0 | 0 | 0 | 0 | 1 | 0 | 4 | -1093702856
| VV |  | 7*1,02 'Přepočtené koeficientem množství |  | 7.14 | [12 empty] | VV | 2 | 2 | False | 1 | ROZPOCET
70 | M | 59217030 | obrubník silniční betonový přechodový 1000x150x150-250mm | m | 6.12 |  | 0 | CS ÚRS 2024 01 |  | základní |  | 0 | 0.06567 | 0.4019 | 0 | 0 | 8 | M | 2 |  |  |  | ROZPOCET | 0 | 0 | 0 | 0 | 0 | 1 | 0 | 4 | 159390422
| VV |  | 6*1,02 'Přepočtené koeficientem množství |  | 6.12 | [12 empty] | VV | 2 | 2 | False | 1 | ROZPOCET
71 | K | 916231213 | Osazení chodníkového obrubníku betonového se zřízením lože, s vyplněním a zatřením spár cementovou maltou stojatého s boční opěrou z betonu prostého, do lože z betonu prostého | m | 115 |  | 0 | CS ÚRS 2024 01 |  | základní |  | 0 | 0.1295 | 14.8925 | 0 | 0 | 4 | K | 2 |  |  |  | ROZPOCET | 0 | 0 | 0 | 0 | 0 | 1 | 0 | 4 | 791231501
| Online PSC |  | https://podminky.urs.cz/item/CS_URS_2024_01/916231213 | [14 empty] | Online PSC | 2
72 | M | 59217016 | obrubník betonový chodníkový 1000x80x250mm | m | 117.3 |  | 0 | CS ÚRS 2024 01 |  | základní |  | 0 | 0.045 | 5.2785 | 0 | 0 | 8 | M | 2 |  |  |  | ROZPOCET | 0 | 0 | 0 | 0 | 0 | 1 | 0 | 4 | -1189550878
| VV |  | 115*1,02 'Přepočtené koeficientem množství |  | 117.3 | [12 empty] | VV | 2 | 2 | False | 1 | ROZPOCET
| D | 997 | Přesun sutě |  |  |  | 0 |  |  |  |  | 0 |  | 0 |  | 0 | 1 | D | 1 |  |  |  | ROZPOCET | [6 empty] | 0
73 | K | 997013501/R | Odvoz suti a vybouraných hmot na skládku nebo meziskládku se složením na recyklační středisko nebo skládku dle dodavatele stavby | t | 120.648 |  | 0 |  |  | základní |  | 0 | 0 | 0 | 0 | 0 | 4 | K | 2 |  |  |  | ROZPOCET | 0 | 0 | 0 | 0 | 0 | 1 | 0 | 4 | -2040974644
74 | K | 997013861 | Poplatek za uložení stavebního odpadu na recyklační skládce (skládkovné) z prostého betonu zatříděného do Katalogu odpadů pod kódem 17 01 01 | t | 9.725 |  | 0 | CS ÚRS 2024 01 |  | základní |  | 0 | 0 | 0 | 0 | 0 | 4 | K | 2 |  |  |  | ROZPOCET | 0 | 0 | 0 | 0 | 0 | 1 | 0 | 4 | 1252885096
| Online PSC |  | https://podminky.urs.cz/item/CS_URS_2024_01/997013861 | [14 empty] | Online PSC | 2
75 | K | 997013873 | Poplatek za uložení stavebního odpadu na recyklační skládce (skládkovné) zeminy a kamení zatříděného do Katalogu odpadů pod kódem 17 05 04 | t | 65.62 |  | 0 | CS ÚRS 2024 01 |  | základní |  | 0 | 0 | 0 | 0 | 0 | 4 | K | 2 |  |  |  | ROZPOCET | 0 | 0 | 0 | 0 | 0 | 1 | 0 | 4 | -514106610
| Online PSC |  | https://podminky.urs.cz/item/CS_URS_2024_01/997013873 | [14 empty] | Online PSC | 2
76 | K | 997013847 | Poplatek za uložení stavebního odpadu na skládce (skládkovné) asfaltového s obsahem dehtu zatříděného do Katalogu odpadů pod kódem 17 03 01 | t | 39.768 |  | 0 | CS ÚRS 2024 01 |  | základní |  | 0 | 0 | 0 | 0 | 0 | 4 | K | 2 |  |  |  | ROZPOCET | 0 | 0 | 0 | 0 | 0 | 1 | 0 | 4 | 419596806
| Online PSC |  | https://podminky.urs.cz/item/CS_URS_2024_01/997013847 | [14 empty] | Online PSC | 2
| D | 998 | Přesun hmot |  |  |  | 0 |  |  |  |  | 0 |  | 0 |  | 0 | 1 | D | 1 |  |  |  | ROZPOCET | [6 empty] | 0
77 | K | 998225111 | Přesun hmot pro komunikace s krytem z kameniva, monolitickým betonovým nebo živičným dopravní vzdálenost do 200 m jakékoliv délky objektu | t | 249.032 |  | 0 | CS ÚRS 2024 01 |  | základní |  | 0 | 0 | 0 | 0 | 0 | 4 | K | 2 |  |  |  | ROZPOCET | 0 | 0 | 0 | 0 | 0 | 1 | 0 | 4 | 1238931996
| Online PSC |  | https://podminky.urs.cz/item/CS_URS_2024_01/998225111 | [14 empty] | Online PSC | 2

## SO 301 - Odvodnění parkov...
{3c00072f-f93b-4b3d-bead-18b1fae850db}
2
| KRYCÍ LIST SOUPISU PRACÍ | [7 empty] | v --- níže se nacházejí doplnkové a pomocné údaje k sestavám --- v | [8 empty] | False
Stavba:
Karlovy Vary, vnitroblok ulic Charkovská a Moskevská - parkování
Objekt:
SO 301 - Odvodnění parkoviště
| KSO: |  |  |  |  | CC-CZ:
| Místo: |  | Karlovy Vary, ul. Charkovská/Moskevská |  |  | Datum: | 26. 2. 2024
| Zadavatel: |  |  |  |  | IČ:
|  | Statutární město Karlovy Vary |  |  |  | DIČ:
| Uchazeč: |  |  |  |  | IČ: | Vyplň údaj
|  | Vyplň údaj |  |  |  | DIČ: | Vyplň údaj
| Projektant: |  |  |  |  | IČ:
|  | Ing. Tomáš Štěmbera Petráň |  |  |  | DIČ:
| Zpracovatel: |  |  |  |  | IČ:
|  | Michal Kubelka |  |  |  | DIČ:
Poznámka:
| Cena bez DPH | [5 empty] | 0
|  |  | Základ daně |  |  | Sazba daně | Výše daně
| DPH | základní | 0 |  |  | 21% | 0
|  | snížená | 0 |  |  | 12% | 0
|  | zákl. přenesená | 0 |  |  | 21% | 0
|  | sníž. přenesená | 0 |  |  | 12% | 0
|  | nulová | 0 |  |  | 0% | 0
| Cena s DPH |  |  | v | CZK |  | 0
REKAPITULACE ČLENĚNÍ SOUPISU PRACÍ
Stavba:
Karlovy Vary, vnitroblok ulic Charkovská a Moskevská - parkování
Objekt:
SO 301 - Odvodnění parkoviště
Místo: |  |  | Karlovy Vary, ul. Charkovská/Moskevská |  |  | Datum: | 26. 2. 2024
Zadavatel: |  |  | Statutární město Karlovy Vary |  |  | Projektant: | Ing. Tomáš Štěmbera Petráň
Uchazeč: |  |  | Vyplň údaj |  |  | Zpracovatel: | Michal Kubelka
Kód dílu - Popis | [6 empty] | Cena celkem [CZK]
Náklady stavby celkem | [6 empty] | 0 | [11 empty] | -1
| HSV - Práce a dodávky HSV | [5 empty] | 0
| 1 - Zemní práce | [5 empty] | 0
| 2 - Zakládání | [5 empty] | 0
| 3 - Svislé a kompletní konstrukce | [5 empty] | 0
| 4 - Vodorovné konstrukce | [5 empty] | 0
| 8 - Trubní vedení | [5 empty] | 0
| 998 - Přesun hmot | [5 empty] | 0
SOUPIS PRACÍ
Stavba:
Karlovy Vary, vnitroblok ulic Charkovská a Moskevská - parkování
Objekt:
SO 301 - Odvodnění parkoviště
Místo: |  |  | Karlovy Vary, ul. Charkovská/Moskevská |  |  | Datum: | 26. 2. 2024
Zadavatel: |  |  | Statutární město Karlovy Vary |  |  | Projektant: | Ing. Tomáš Štěmbera Petráň
Uchazeč: |  |  | Vyplň údaj |  |  | Zpracovatel: | Michal Kubelka
PČ | Typ | Kód | Popis | MJ | Množství | J.cena [CZK] | Cena celkem [CZK] | Cenová soustava |  | DPH | J. Nh [h] | Nh celkem [h] | J. hmotnost [t] | Hmotnost celkem [t] | J. suť [t] | Suť Celkem [t]
Náklady soupisu celkem | [6 empty] | 0 |  |  |  |  | 0 |  | 285.8308 |  | 0 |  | D | -1 | [10 empty] | 0
| D | HSV | Práce a dodávky HSV |  |  |  | 0 |  |  |  |  | 0 |  | 285.8308 |  | 0 | 1 | D | 0 |  |  |  | ROZPOCET | [6 empty] | 0
| D | 1 | Zemní práce |  |  |  | 0 |  |  |  |  | 0 |  | 271.1504 |  | 0 | 1 | D | 1 |  |  |  | ROZPOCET | [6 empty] | 0
1 | K | 121151113 | Sejmutí ornice strojně při souvislé ploše přes 100 do 500 m2, tl. vrstvy do 200 mm | m2 | 140.18 |  | 0 | CS ÚRS 2024 01 |  | základní |  | 0 | 0 | 0 | 0 | 0 | 4 | K | 2 |  |  |  | ROZPOCET | 0 | 0 | 0 | 0 | 0 | 1 | 0 | 4 | 1955532391
| Online PSC |  | https://podminky.urs.cz/item/CS_URS_2024_01/121151113 | [14 empty] | Online PSC | 2
| VV |  | (12,67+22,01+9,79-12,2)*2 |  | 64.54 | [12 empty] | VV | 2 | 2 | True | 0 | ROZPOCET
| VV |  | 12,2*6,2 |  | 75.64 | [12 empty] | VV | 2 | 2 | True | 0 | ROZPOCET
| VV |  | Součet |  | 140.18 | [12 empty] | VV | 2 | 4 | True | 1 | ROZPOCET
2 | K | 131251104 | Hloubení nezapažených jam a zářezů strojně s urovnáním dna do předepsaného profilu a spádu v hornině třídy těžitelnosti I skupiny 3 přes 100 do 500 m3 | m3 | 107.87 |  | 0 | CS ÚRS 2024 01 |  | základní |  | 0 | 0 | 0 | 0 | 0 | 4 | K | 2 |  |  |  | ROZPOCET | 0 | 0 | 0 | 0 | 0 | 1 | 0 | 4 | 826463745
| Online PSC |  | https://podminky.urs.cz/item/CS_URS_2024_01/131251104 | [14 empty] | Online PSC | 2
| VV |  | Uliční vpusti - 50% výkopku | [14 empty] | VV | 2 | 1 | True | 0 | ROZPOCET
| VV |  | (((1,3*1,3)*1,12)*3)/2 |  | 2.839 | [12 empty] | VV | 2 | 2 | True | 0 | ROZPOCET
| VV |  | Vsak - 50% výkopku | [14 empty] | VV | 2 | 1 | True | 0 | ROZPOCET
| VV |  | ((12,68*6,68)*2,48)/2 |  | 105.031 | [12 empty] | VV | 2 | 2 | True | 0 | ROZPOCET
| VV |  | Součet |  | 107.87 | [12 empty] | VV | 2 | 4 | True | 1 | ROZPOCET
3 | K | 131251201 | Hloubení zapažených jam a zářezů strojně s urovnáním dna do předepsaného profilu a spádu v hornině třídy těžitelnosti I skupiny 3 do 20 m3 | m3 | 18.029 |  | 0 | CS ÚRS 2024 01 |  | základní |  | 0 | 0 | 0 | 0 | 0 | 4 | K | 2 |  |  |  | ROZPOCET | 0 | 0 | 0 | 0 | 0 | 1 | 0 | 4 | -803022584
| Online PSC |  | https://podminky.urs.cz/item/CS_URS_2024_01/131251201 | [14 empty] | Online PSC | 2
| VV |  | Revizní šachty - 50% výkopku | [14 empty] | VV | 2 | 1 | True | 0 | ROZPOCET
| VV |  | (2,4*(2,4*1,82))/2 |  | 5.242 | [12 empty] | VV | 2 | 2 | True | 0 | ROZPOCET
| VV |  | (2,4*(2,4*1,43))/2 |  | 4.118 | [12 empty] | VV | 2 | 2 | True | 0 | ROZPOCET
| VV |  | (2,4*(2,4*1,46))/2 |  | 4.205 | [12 empty] | VV | 2 | 2 | True | 0 | ROZPOCET
| VV |  | (2,4*(2,4*1,55))/2 |  | 4.464 | [12 empty] | VV | 2 | 2 | True | 0 | ROZPOCET
| VV |  | Součet |  | 18.029 | [12 empty] | VV | 2 | 4 | True | 1 | ROZPOCET
4 | K | 131351104 | Hloubení nezapažených jam a zářezů strojně s urovnáním dna do předepsaného profilu a spádu v hornině třídy těžitelnosti II skupiny 4 přes 100 do 500 m3 | m3 | 107.87 |  | 0 | CS ÚRS 2024 01 |  | základní |  | 0 | 0 | 0 | 0 | 0 | 4 | K | 2 |  |  |  | ROZPOCET | 0 | 0 | 0 | 0 | 0 | 1 | 0 | 4 | -1807361754
| Online PSC |  | https://podminky.urs.cz/item/CS_URS_2024_01/131351104 | [14 empty] | Online PSC | 2
| VV |  | Uliční vpusti - 50% výkopku | [14 empty] | VV | 2 | 1 | True | 0 | ROZPOCET
| VV |  | (((1,3*1,3)*1,12)*3)/2 |  | 2.839 | [12 empty] | VV | 2 | 2 | True | 0 | ROZPOCET
| VV |  | Vsak - 50% výkopku | [14 empty] | VV | 2 | 1 | True | 0 | ROZPOCET
| VV |  | ((12,68*6,68)*2,48)/2 |  | 105.031 | [12 empty] | VV | 2 | 2 | True | 0 | ROZPOCET
| VV |  | Součet |  | 107.87 | [12 empty] | VV | 2 | 4 | True | 1 | ROZPOCET
5 | K | 131351201 | Hloubení zapažených jam a zářezů strojně s urovnáním dna do předepsaného profilu a spádu v hornině třídy těžitelnosti II skupiny 4 do 20 m3 | m3 | 18.029 |  | 0 | CS ÚRS 2024 01 |  | základní |  | 0 | 0 | 0 | 0 | 0 | 4 | K | 2 |  |  |  | ROZPOCET | 0 | 0 | 0 | 0 | 0 | 1 | 0 | 4 | 176948211
| Online PSC |  | https://podminky.urs.cz/item/CS_URS_2024_01/131351201 | [14 empty] | Online PSC | 2
| VV |  | Revizní šachty - 50% výkopku | [14 empty] | VV | 2 | 1 | True | 0 | ROZPOCET
| VV |  | (2,4*(2,4*1,82))/2 |  | 5.242 | [12 empty] | VV | 2 | 2 | True | 0 | ROZPOCET
| VV |  | (2,4*(2,4*1,43))/2 |  | 4.118 | [12 empty] | VV | 2 | 2 | True | 0 | ROZPOCET
| VV |  | (2,4*(2,4*1,46))/2 |  | 4.205 | [12 empty] | VV | 2 | 2 | True | 0 | ROZPOCET
| VV |  | (2,4*(2,4*1,55))/2 |  | 4.464 | [12 empty] | VV | 2 | 2 | True | 0 | ROZPOCET
| VV |  | Součet |  | 18.029 | [12 empty] | VV | 2 | 4 | True | 1 | ROZPOCET
6 | K | 132251251 | Hloubení nezapažených rýh šířky přes 800 do 2 000 mm strojně s urovnáním dna do předepsaného profilu a spádu v hornině třídy těžitelnosti I skupiny 3 do 20 m3 | m3 | 4.521 |  | 0 | CS ÚRS 2024 01 |  | základní |  | 0 | 0 | 0 | 0 | 0 | 4 | K | 2 |  |  |  | ROZPOCET | 0 | 0 | 0 | 0 | 0 | 1 | 0 | 4 | 612053564
| Online PSC |  | https://podminky.urs.cz/item/CS_URS_2024_01/132251251 | [14 empty] | Online PSC | 2
| VV |  | Přípojky vpustí - 50% výkopu | [14 empty] | VV | 2 | 1 | True | 0 | ROZPOCET
| VV |  | (5,1*(1*1,11))/2 |  | 2.831 | [12 empty] | VV | 2 | 2 | True | 0 | ROZPOCET
| VV |  | (2,5*(1*0,98))/2 |  | 1.225 | [12 empty] | VV | 2 | 2 | True | 0 | ROZPOCET
| VV |  | (1*(1*0,93))/2 |  | 0.465 | [12 empty] | VV | 2 | 2 | True | 0 | ROZPOCET
| VV |  | Součet |  | 4.521 | [12 empty] | VV | 2 | 4 | True | 1 | ROZPOCET
7 | K | 132254202 | Hloubení zapažených rýh šířky přes 800 do 2 000 mm strojně s urovnáním dna do předepsaného profilu a spádu v hornině třídy těžitelnosti I skupiny 3 přes 20 do 50 m3 | m3 | 39.895 |  | 0 | CS ÚRS 2024 01 |  | základní |  | 0 | 0 | 0 | 0 | 0 | 4 | K | 2 |  |  |  | ROZPOCET | 0 | 0 | 0 | 0 | 0 | 1 | 0 | 4 | 705713952
| Online PSC |  | https://podminky.urs.cz/item/CS_URS_2024_01/132254202 | [14 empty] | Online PSC | 2
| VV |  | Hlavní trasa - 50% výkopu | [14 empty] | VV | 2 | 1 | True | 0 | ROZPOCET
| VV |  | (21*(1*1,74))/2 |  | 18.27 | [12 empty] | VV | 2 | 2 | True | 0 | ROZPOCET
| VV |  | (20,4*(1*1,58))/2 |  | 16.116 | [12 empty] | VV | 2 | 2 | True | 0 | ROZPOCET
| VV |  | (19,29*(1*1,35))/2 |  | 13.021 | [12 empty] | VV | 2 | 2 | True | 0 | ROZPOCET
| VV |  | Odpočet šachty | [14 empty] | VV | 2 | 1 | True | 0 | ROZPOCET
| VV |  | -(2,4*(1*1,82))/2 |  | -2.184 | [12 empty] | VV | 2 | 2 | True | 0 | ROZPOCET
| VV |  | -(2,4*(1*1,43))/2 |  | -1.716 | [12 empty] | VV | 2 | 2 | True | 0 | ROZPOCET
| VV |  | -(2,4*(1*1,46))/2 |  | -1.752 | [12 empty] | VV | 2 | 2 | True | 0 | ROZPOCET
| VV |  | -(2,4*(1*1,55))/2 |  | -1.86 | [12 empty] | VV | 2 | 2 | True | 0 | ROZPOCET
| VV |  | Součet |  | 39.895 | [12 empty] | VV | 2 | 4 | True | 1 | ROZPOCET
8 | K | 132351251 | Hloubení nezapažených rýh šířky přes 800 do 2 000 mm strojně s urovnáním dna do předepsaného profilu a spádu v hornině třídy těžitelnosti II skupiny 4 do 20 m3 | m3 | 4.521 |  | 0 | CS ÚRS 2024 01 |  | základní |  | 0 | 0 | 0 | 0 | 0 | 4 | K | 2 |  |  |  | ROZPOCET | 0 | 0 | 0 | 0 | 0 | 1 | 0 | 4 | 723619778
| Online PSC |  | https://podminky.urs.cz/item/CS_URS_2024_01/132351251 | [14 empty] | Online PSC | 2
| VV |  | Přípojky vpustí - 50% výkopu | [14 empty] | VV | 2 | 1 | True | 0 | ROZPOCET
| VV |  | (5,1*(1*1,11))/2 |  | 2.831 | [12 empty] | VV | 2 | 2 | True | 0 | ROZPOCET
| VV |  | (2,5*(1*0,98))/2 |  | 1.225 | [12 empty] | VV | 2 | 2 | True | 0 | ROZPOCET
| VV |  | (1*(1*0,93))/2 |  | 0.465 | [12 empty] | VV | 2 | 2 | True | 0 | ROZPOCET
| VV |  | Součet |  | 4.521 | [12 empty] | VV | 2 | 4 | True | 1 | ROZPOCET
9 | K | 132354202 | Hloubení zapažených rýh šířky přes 800 do 2 000 mm strojně s urovnáním dna do předepsaného profilu a spádu v hornině třídy těžitelnosti II skupiny 4 přes 20 do 50 m3 | m3 | 39.895 |  | 0 | CS ÚRS 2024 01 |  | základní |  | 0 | 0 | 0 | 0 | 0 | 4 | K | 2 |  |  |  | ROZPOCET | 0 | 0 | 0 | 0 | 0 | 1 | 0 | 4 | -1293923557
| Online PSC |  | https://podminky.urs.cz/item/CS_URS_2024_01/132354202 | [14 empty] | Online PSC | 2
| VV |  | Hlavní trasa - 50% výkopu | [14 empty] | VV | 2 | 1 | True | 0 | ROZPOCET
| VV |  | (21*(1*1,74))/2 |  | 18.27 | [12 empty] | VV | 2 | 2 | True | 0 | ROZPOCET
| VV |  | (20,4*(1*1,58))/2 |  | 16.116 | [12 empty] | VV | 2 | 2 | True | 0 | ROZPOCET
| VV |  | (19,29*(1*1,35))/2 |  | 13.021 | [12 empty] | VV | 2 | 2 | True | 0 | ROZPOCET
| VV |  | Odpočet šachty | [14 empty] | VV | 2 | 1 | True | 0 | ROZPOCET
| VV |  | -(2,4*(1*1,82))/2 |  | -2.184 | [12 empty] | VV | 2 | 2 | True | 0 | ROZPOCET
| VV |  | -(2,4*(1*1,43))/2 |  | -1.716 | [12 empty] | VV | 2 | 2 | True | 0 | ROZPOCET
| VV |  | -(2,4*(1*1,46))/2 |  | -1.752 | [12 empty] | VV | 2 | 2 | True | 0 | ROZPOCET
| VV |  | -(2,4*(1*1,55))/2 |  | -1.86 | [12 empty] | VV | 2 | 2 | True | 0 | ROZPOCET
| VV |  | Součet |  | 39.895 | [12 empty] | VV | 2 | 4 | True | 1 | ROZPOCET
10 | K | 151811131 | Zřízení pažicích boxů pro pažení a rozepření stěn rýh podzemního vedení hloubka výkopu do 4 m, šířka do 1,2 m | m2 | 237.203 |  | 0 | CS ÚRS 2024 01 |  | základní |  | 0 | 0.00058 | 0.13758 | 0 | 0 | 4 | K | 2 |  |  |  | ROZPOCET | 0 | 0 | 0 | 0 | 0 | 1 | 0 | 4 | 1227626392
| Online PSC |  | https://podminky.urs.cz/item/CS_URS_2024_01/151811131 | [14 empty] | Online PSC | 2
| VV |  | Hlavní trasa | [14 empty] | VV | 2 | 1 | True | 0 | ROZPOCET
| VV |  | 21*(2*1,74) |  | 73.08 | [12 empty] | VV | 2 | 2 | True | 0 | ROZPOCET
| VV |  | 20,4*(2*1,58) |  | 64.464 | [12 empty] | VV | 2 | 2 | True | 0 | ROZPOCET
| VV |  | 19,29*(2*1,35) |  | 52.083 | [12 empty] | VV | 2 | 2 | True | 0 | ROZPOCET
| VV |  | Revizní šachty | [14 empty] | VV | 2 | 1 | True | 0 | ROZPOCET
| VV |  | (2,4+2,4+1,4+1,4)*1,82 |  | 13.832 | [12 empty] | VV | 2 | 2 | True | 0 | ROZPOCET
| VV |  | (2,4+2,4+1,4+1,4)*1,43 |  | 10.868 | [12 empty] | VV | 2 | 2 | True | 0 | ROZPOCET
| VV |  | (2,4+2,4+1,4+1,4)*1,46 |  | 11.096 | [12 empty] | VV | 2 | 2 | True | 0 | ROZPOCET
| VV |  | (2,4+2,4+1,4+1,4)*1,55 |  | 11.78 | [12 empty] | VV | 2 | 2 | True | 0 | ROZPOCET
| VV |  | Součet |  | 237.203 | [12 empty] | VV | 2 | 4 | True | 1 | ROZPOCET
11 | K | 151811231 | Odstranění pažicích boxů pro pažení a rozepření stěn rýh podzemního vedení hloubka výkopu do 4 m, šířka do 1,2 m | m2 | 237.203 |  | 0 | CS ÚRS 2024 01 |  | základní |  | 0 | 0 | 0 | 0 | 0 | 4 | K | 2 |  |  |  | ROZPOCET | 0 | 0 | 0 | 0 | 0 | 1 | 0 | 4 | -1390085439
| Online PSC |  | https://podminky.urs.cz/item/CS_URS_2024_01/151811231 | [14 empty] | Online PSC | 2
12 | K | 162751117/R | Vodorovné přemístění výkopku nebo sypaniny po suchu na obvyklém dopravním prostředku, bez naložení výkopku, avšak se složením bez rozhrnutí z horniny třídy těžitelnosti I skupiny 1 až 3 na recyklační středisko nebo skládku dle dodavatele stavby | m3 | 107.881 |  | 0 |  |  | základní |  | 0 | 0 | 0 | 0 | 0 | 4 | K | 2 |  |  |  | ROZPOCET | 0 | 0 | 0 | 0 | 0 | 1 | 0 | 4 | -974611633
| VV |  | 107,87+18,029+4,521+39,895-124,868/2 |  | 107.881 | [12 empty] | VV | 2 | 2 | True | 1 | ROZPOCET
13 | K | 162751137/R | Vodorovné přemístění výkopku nebo sypaniny po suchu na obvyklém dopravním prostředku, bez naložení výkopku, avšak se složením bez rozhrnutí z horniny třídy těžitelnosti II skupiny 4 a 5 na recyklační středisko nebo skládku dle dodavatele stavby | m3 | 107.881 |  | 0 |  |  | základní |  | 0 | 0 | 0 | 0 | 0 | 4 | K | 2 |  |  |  | ROZPOCET | 0 | 0 | 0 | 0 | 0 | 1 | 0 | 4 | -20026747
14 | K | 171251201 | Uložení sypaniny na skládky nebo meziskládky bez hutnění s upravením uložené sypaniny do předepsaného tvaru | m3 | 215.762 |  | 0 | CS ÚRS 2024 01 |  | základní |  | 0 | 0 | 0 | 0 | 0 | 4 | K | 2 |  |  |  | ROZPOCET | 0 | 0 | 0 | 0 | 0 | 1 | 0 | 4 | 1042877553
| Online PSC |  | https://podminky.urs.cz/item/CS_URS_2024_01/171251201 | [14 empty] | Online PSC | 2
| VV |  | 107,881*2 |  | 215.762 | [12 empty] | VV | 2 | 2 | True | 1 | ROZPOCET
15 | K | 171201231 | Poplatek za uložení stavebního odpadu na recyklační skládce (skládkovné) zeminy a kamení zatříděného do Katalogu odpadů pod kódem 17 05 04 | t | 215.762 |  | 0 | CS ÚRS 2024 01 |  | základní |  | 0 | 0 | 0 | 0 | 0 | 4 | K | 2 |  |  |  | ROZPOCET | 0 | 0 | 0 | 0 | 0 | 1 | 0 | 4 | 2058409280
| Online PSC |  | https://podminky.urs.cz/item/CS_URS_2024_01/171201231 | [14 empty] | Online PSC | 2
| VV |  | 107,881*2 |  | 215.762 | [12 empty] | VV | 2 | 2 | True | 1 | ROZPOCET
16 | K | 175151101 | Obsypání potrubí strojně sypaninou z vhodných třídy těžitelnosti I a II, skupiny 1 až 4 nebo materiálem připraveným podél výkopu ve vzdálenosti do 3 m od jeho kraje, pro jakoukoliv hloubku výkopu a míru zhutnění bez prohození sypaniny | m3 | 65.824 |  | 0 | CS ÚRS 2024 01 |  | základní |  | 0 | 0 | 0 | 0 | 0 | 4 | K | 2 |  |  |  | ROZPOCET | 0 | 0 | 0 | 0 | 0 | 1 | 0 | 4 | 758650381
| Online PSC |  | https://podminky.urs.cz/item/CS_URS_2024_01/175151101 | [14 empty] | Online PSC | 2
| VV |  | Hlavní trasa potrubí | [14 empty] | VV | 2 | 1 | True | 0 | ROZPOCET
| VV |  | 21*(1*0,5) |  | 10.5 | [12 empty] | VV | 2 | 2 | True | 0 | ROZPOCET
| VV |  | 20,4*(1*0,5) |  | 10.2 | [12 empty] | VV | 2 | 2 | True | 0 | ROZPOCET
| VV |  | 19,29*(1*0,5) |  | 9.645 | [12 empty] | VV | 2 | 2 | True | 0 | ROZPOCET
| VV |  | -71*0,0314 |  | -2.229 | [12 empty] | VV | 2 | 2 | True | 0 | ROZPOCET
| VV |  | Přípojky vpustí | [14 empty] | VV | 2 | 1 | True | 0 | ROZPOCET
| VV |  | 5,1*(1*0,46) |  | 2.346 | [12 empty] | VV | 2 | 2 | True | 0 | ROZPOCET
| VV |  | 2,5*(1*0,46) |  | 1.15 | [12 empty] | VV | 2 | 2 | True | 0 | ROZPOCET
| VV |  | 1*(1*0,46) |  | 0.46 | [12 empty] | VV | 2 | 2 | True | 0 | ROZPOCET
| VV |  | -8,6*0,0201 |  | -0.173 | [12 empty] | VV | 2 | 2 | True | 0 | ROZPOCET
| VV |  | Revizní šachty | [14 empty] | VV | 2 | 1 | True | 0 | ROZPOCET
| VV |  | 2,4*(2,4*1,72) |  | 9.907 | [12 empty] | VV | 2 | 2 | True | 0 | ROZPOCET
| VV |  | 2,4*(2,4*1,33) |  | 7.661 | [12 empty] | VV | 2 | 2 | True | 0 | ROZPOCET
| VV |  | 2,4*(2,4*1,36) |  | 7.834 | [12 empty] | VV | 2 | 2 | True | 0 | ROZPOCET
| VV |  | 2,4*(2,4*1,45) |  | 8.352 | [12 empty] | VV | 2 | 2 | True | 0 | ROZPOCET
| VV |  | -(1,72+1,33+1,36+1,45)*0,7854 |  | -4.602 | [12 empty] | VV | 2 | 2 | True | 0 | ROZPOCET
| VV |  | Uliční vpusti | [14 empty] | VV | 2 | 1 | True | 0 | ROZPOCET
| VV |  | ((1,3*1,3)*1,12)*3 |  | 5.678 | [12 empty] | VV | 2 | 2 | True | 0 | ROZPOCET
| VV |  | -((1*1)*0,1)*3 |  | -0.3 | [12 empty] | VV | 2 | 2 | True | 0 | ROZPOCET
| VV |  | -((0,75*0,75)*0,1)*3 |  | -0.169 | [12 empty] | VV | 2 | 2 | True | 0 | ROZPOCET
| VV |  | -(0,915*0,159)*3 |  | -0.436 | [12 empty] | VV | 2 | 2 | True | 0 | ROZPOCET
| VV |  | Součet |  | 65.824 | [12 empty] | VV | 2 | 4 | True | 1 | ROZPOCET
17 | M | 58337331/R | štěrkopísek frakce 0/20 | t | 131.648 |  | 0 |  |  | základní |  | 0 | 1 | 131.648 | 0 | 0 | 8 | M | 2 |  |  |  | ROZPOCET | 0 | 0 | 0 | 0 | 0 | 1 | 0 | 4 | 721127031
| VV |  | 65,824*2 'Přepočtené koeficientem množství |  | 131.648 | [12 empty] | VV | 2 | 2 | False | 1 | ROZPOCET
18 | K | 174151101 | Zásyp sypaninou z jakékoliv horniny strojně s uložením výkopku ve vrstvách se zhutněním jam, šachet, rýh nebo kolem objektů v těchto vykopávkách | m3 | 194.549 |  | 0 | CS ÚRS 2024 01 |  | základní |  | 0 | 0 | 0 | 0 | 0 | 4 | K | 2 |  |  |  | ROZPOCET | 0 | 0 | 0 | 0 | 0 | 1 | 0 | 4 | -1856973582
| Online PSC |  | https://podminky.urs.cz/item/CS_URS_2024_01/174151101 | [14 empty] | Online PSC | 2
| VV |  | Výkopkem | [14 empty] | VV | 2 | 1 | True | 0 | ROZPOCET
| VV |  | Hlavní trasa - 50% zásypu | [14 empty] | VV | 2 | 1 | True | 0 | ROZPOCET
| VV |  | (21*(1*1,14))/2 |  | 11.97 | [12 empty] | VV | 2 | 2 | True | 0 | ROZPOCET
| VV |  | (20,4*(1*0,98))/2 |  | 9.996 | [12 empty] | VV | 2 | 2 | True | 0 | ROZPOCET
| VV |  | (19,29*(1*0,75))/2 |  | 7.234 | [12 empty] | VV | 2 | 2 | True | 0 | ROZPOCET
| VV |  | Odpočet šachty - 50% zásypu | [14 empty] | VV | 2 | 1 | True | 0 | ROZPOCET
| VV |  | -(2,4*(1*1,22))/2 |  | -1.464 | [12 empty] | VV | 2 | 2 | True | 0 | ROZPOCET
| VV |  | -(2,4*(1*0,83))/2 |  | -0.996 | [12 empty] | VV | 2 | 2 | True | 0 | ROZPOCET
| VV |  | -(2,4*(1*0,86))/2 |  | -1.032 | [12 empty] | VV | 2 | 2 | True | 0 | ROZPOCET
| VV |  | -(2,4*(1*0,95))/2 |  | -1.14 | [12 empty] | VV | 2 | 2 | True | 0 | ROZPOCET
| VV |  | Přípojky vpustí - 50% zásypu | [14 empty] | VV | 2 | 1 | True | 0 | ROZPOCET
| VV |  | (5,1*(1*0,55))/2 |  | 1.403 | [12 empty] | VV | 2 | 2 | True | 0 | ROZPOCET
| VV |  | (2,5*(1*0,42))/2 |  | 0.525 | [12 empty] | VV | 2 | 2 | True | 0 | ROZPOCET
| VV |  | (1*(1*0,37))/2 |  | 0.185 | [12 empty] | VV | 2 | 2 | True | 0 | ROZPOCET
| VV |  | Vsak | [14 empty] | VV | 2 | 1 | True | 0 | ROZPOCET
| VV |  | (11,68*5,68)*1,48 |  | 98.187 | [12 empty] | VV | 2 | 2 | True | 0 | ROZPOCET
| VV |  | Mezisoučet |  | 124.868 | [12 empty] | VV | 2 | 3 | True | 0 | ROZPOCET
| VV |  | Štěrkopískem | [14 empty] | VV | 2 | 1 | True | 0 | ROZPOCET
| VV |  | Hlavní trasa - 50% zásypu | [14 empty] | VV | 2 | 1 | True | 0 | ROZPOCET
| VV |  | (21*(1*1,14))/2 |  | 11.97 | [12 empty] | VV | 2 | 2 | True | 0 | ROZPOCET
| VV |  | (20,4*(1*0,98))/2 |  | 9.996 | [12 empty] | VV | 2 | 2 | True | 0 | ROZPOCET
| VV |  | (19,29*(1*0,75))/2 |  | 7.234 | [12 empty] | VV | 2 | 2 | True | 0 | ROZPOCET
| VV |  | Odpočet šachty - 50% zásypu | [14 empty] | VV | 2 | 1 | True | 0 | ROZPOCET
| VV |  | -(2,4*(1*1,22))/2 |  | -1.464 | [12 empty] | VV | 2 | 2 | True | 0 | ROZPOCET
| VV |  | -(2,4*(1*0,83))/2 |  | -0.996 | [12 empty] | VV | 2 | 2 | True | 0 | ROZPOCET
| VV |  | -(2,4*(1*0,86))/2 |  | -1.032 | [12 empty] | VV | 2 | 2 | True | 0 | ROZPOCET
| VV |  | -(2,4*(1*0,95))/2 |  | -1.14 | [12 empty] | VV | 2 | 2 | True | 0 | ROZPOCET
| VV |  | Přípojky vpustí - 50% zásypu | [14 empty] | VV | 2 | 1 | True | 0 | ROZPOCET
| VV |  | (5,1*(1*0,55))/2 |  | 1.403 | [12 empty] | VV | 2 | 2 | True | 0 | ROZPOCET
| VV |  | (2,5*(1*0,42))/2 |  | 0.525 | [12 empty] | VV | 2 | 2 | True | 0 | ROZPOCET
| VV |  | (1*(1*0,37))/2 |  | 0.185 | [12 empty] | VV | 2 | 2 | True | 0 | ROZPOCET
| VV |  | Mezisoučet |  | 26.681 | [12 empty] | VV | 2 | 3 | True | 0 | ROZPOCET
| VV |  | Kamenivem fr. 32/64mm | [14 empty] | VV | 2 | 1 | True | 0 | ROZPOCET
| VV |  | Vsak | [14 empty] | VV | 2 | 1 | True | 0 | ROZPOCET
| VV |  | (10*4)*1 |  | 40 | [12 empty] | VV | 2 | 2 | True | 0 | ROZPOCET
| VV |  | "Krytí potrubí vsaku" 3 |  | 3 | [12 empty] | VV | 2 | 2 | True | 0 | ROZPOCET
| VV |  | Součet |  | 194.549 | [12 empty] | VV | 2 | 4 | True | 1 | ROZPOCET
19 | M | 58343959 | kamenivo drcené hrubé frakce 32/63 | t | 86 |  | 0 | CS ÚRS 2024 01 |  | základní |  | 0 | 1 | 86 | 0 | 0 | 8 | M | 2 |  |  |  | ROZPOCET | 0 | 0 | 0 | 0 | 0 | 1 | 0 | 4 | 30087724
| VV |  | 43*2 'Přepočtené koeficientem množství |  | 86 | [12 empty] | VV | 2 | 2 | False | 1 | ROZPOCET
20 | M | 58337331/R | štěrkopísek frakce 0/20 | t | 53.362 |  | 0 |  |  | základní |  | 0 | 1 | 53.362 | 0 | 0 | 8 | M | 2 |  |  |  | ROZPOCET | 0 | 0 | 0 | 0 | 0 | 1 | 0 | 4 | -368362023
| VV |  | 26,681*2 'Přepočtené koeficientem množství |  | 53.362 | [12 empty] | VV | 2 | 2 | False | 1 | ROZPOCET
21 | K | 174111109 | Zásyp sypaninou z jakékoliv horniny ručně Příplatek k ceně za prohození sypaniny sítem | m3 | 124.868 |  | 0 | CS ÚRS 2024 01 |  | základní |  | 0 | 0 | 0 | 0 | 0 | 4 | K | 2 |  |  |  | ROZPOCET | 0 | 0 | 0 | 0 | 0 | 1 | 0 | 4 | -1769004565
| Online PSC |  | https://podminky.urs.cz/item/CS_URS_2024_01/174111109 | [14 empty] | Online PSC | 2
| VV |  | Sypanina pro zásypy | [14 empty] | VV | 2 | 1 | True | 0 | ROZPOCET
| VV |  | 124,868 |  | 124.868 | [12 empty] | VV | 2 | 2 | True | 1 | ROZPOCET
22 | K | 181351103 | Rozprostření a urovnání ornice v rovině nebo ve svahu sklonu do 1:5 strojně při souvislé ploše přes 100 do 500 m2, tl. vrstvy do 200 mm | m2 | 140.18 |  | 0 | CS ÚRS 2024 01 |  | základní |  | 0 | 0 | 0 | 0 | 0 | 4 | K | 2 |  |  |  | ROZPOCET | 0 | 0 | 0 | 0 | 0 | 1 | 0 | 4 | -363339727
| Online PSC |  | https://podminky.urs.cz/item/CS_URS_2024_01/181351103 | [14 empty] | Online PSC | 2
| VV |  | (12,67+22,01+9,79-12,2)*2 |  | 64.54 | [12 empty] | VV | 2 | 2 | True | 0 | ROZPOCET
| VV |  | 12,2*6,2 |  | 75.64 | [12 empty] | VV | 2 | 2 | True | 0 | ROZPOCET
| VV |  | Součet |  | 140.18 | [12 empty] | VV | 2 | 4 | True | 1 | ROZPOCET
23 | K | 181411131 | Založení trávníku na půdě předem připravené plochy do 1000 m2 výsevem včetně utažení parkového v rovině nebo na svahu do 1:5 | m2 | 140.18 |  | 0 | CS ÚRS 2024 01 |  | základní |  | 0 | 0 | 0 | 0 | 0 | 4 | K | 2 |  |  |  | ROZPOCET | 0 | 0 | 0 | 0 | 0 | 1 | 0 | 4 | 694876092
| Online PSC |  | https://podminky.urs.cz/item/CS_URS_2024_01/181411131 | [14 empty] | Online PSC | 2
24 | M | 00572410 | osivo směs travní parková | kg | 2.804 |  | 0 | CS ÚRS 2024 01 |  | základní |  | 0 | 0.001 | 0.002804 | 0 | 0 | 8 | M | 2 |  |  |  | ROZPOCET | 0 | 0 | 0 | 0 | 0 | 1 | 0 | 4 | -152394072
| VV |  | 140,18*0,02 'Přepočtené koeficientem množství |  | 2.804 | [12 empty] | VV | 2 | 2 | False | 1 | ROZPOCET
25 | K | 183403153 | Obdělání půdy hrabáním v rovině nebo na svahu do 1:5 | m2 | 140.18 |  | 0 | CS ÚRS 2024 01 |  | základní |  | 0 | 0 | 0 | 0 | 0 | 4 | K | 2 |  |  |  | ROZPOCET | 0 | 0 | 0 | 0 | 0 | 1 | 0 | 4 | 1278738293
| Online PSC |  | https://podminky.urs.cz/item/CS_URS_2024_01/183403153 | [14 empty] | Online PSC | 2
| D | 2 | Zakládání |  |  |  | 0 |  |  |  |  | 0 |  | 0.08262 |  | 0 | 1 | D | 1 |  |  |  | ROZPOCET | [6 empty] | 0
26 | K | 002-x1 | D+M+PH PVC folie např. fatrafol 806 pro zabránění odvodnění nadloží vsaku v období bez dešťů | m2 | 40 |  | 0 |  |  | základní |  | 0 | 0 | 0 | 0 | 0 | 4 | K | 2 |  |  |  | ROZPOCET | 0 | 0 | 0 | 0 | 0 | 1 | 0 | 4 | -1596770910
| VV |  | 10*4 |  | 40 | [12 empty] | VV | 2 | 2 | True | 1 | ROZPOCET
27 | K | 211971110 | Zřízení opláštění výplně z geotextilie odvodňovacích žeber nebo trativodů v rýze nebo zářezu se stěnami šikmými o sklonu do 1:2 | m2 | 108 |  | 0 | CS ÚRS 2024 01 |  | základní |  | 0 | 0.00017 | 0.01836 | 0 | 0 | 4 | K | 2 |  |  |  | ROZPOCET | 0 | 0 | 0 | 0 | 0 | 1 | 0 | 4 | -561431385
| Online PSC |  | https://podminky.urs.cz/item/CS_URS_2024_01/211971110 | [14 empty] | Online PSC | 2
| VV |  | Vsak | [14 empty] | VV | 2 | 1 | True | 0 | ROZPOCET
| VV |  | (10*4)*2 |  | 80 | [12 empty] | VV | 2 | 2 | True | 0 | ROZPOCET
| VV |  | (10+10+4+4)*1 |  | 28 | [12 empty] | VV | 2 | 2 | True | 0 | ROZPOCET
| VV |  | Součet |  | 108 | [12 empty] | VV | 2 | 4 | True | 1 | ROZPOCET
28 | M | 69311068 | geotextilie netkaná separační, ochranná, filtrační, drenážní PP 300g/m2 | m2 | 124.2 |  | 0 | CS ÚRS 2024 01 |  | základní |  | 0 | 0.0003 | 0.03726 | 0 | 0 | 8 | M | 2 |  |  |  | ROZPOCET | 0 | 0 | 0 | 0 | 0 | 1 | 0 | 4 | -139613182
| VV |  | 108*1,15 'Přepočtené koeficientem množství |  | 124.2 | [12 empty] | VV | 2 | 2 | False | 1 | ROZPOCET
29 | K | 213141111 | Zřízení vrstvy z geotextilie filtrační, separační, odvodňovací, ochranné, výztužné nebo protierozní v rovině nebo ve sklonu do 1:5, šířky do 3 m | m2 | 40 |  | 0 | CS ÚRS 2024 01 |  | základní |  | 0 | 0.0001 | 0.004 | 0 | 0 | 4 | K | 2 |  |  |  | ROZPOCET | 0 | 0 | 0 | 0 | 0 | 1 | 0 | 4 | 935557987
| Online PSC |  | https://podminky.urs.cz/item/CS_URS_2024_01/213141111 | [14 empty] | Online PSC | 2
| VV |  | Přes PVC folii ve skladbě vsaku | [14 empty] | VV | 2 | 1 | True | 0 | ROZPOCET
| VV |  | 10*4 |  | 40 | [12 empty] | VV | 2 | 2 | True | 1 | ROZPOCET
30 | M | 69311082 | geotextilie netkaná separační, ochranná, filtrační, drenážní PP 500g/m2 | m2 | 46 |  | 0 | CS ÚRS 2024 01 |  | základní |  | 0 | 0.0005 | 0.023 | 0 | 0 | 8 | M | 2 |  |  |  | ROZPOCET | 0 | 0 | 0 | 0 | 0 | 1 | 0 | 4 | 802002159
| VV |  | 40*1,15 'Přepočtené koeficientem množství |  | 46 | [12 empty] | VV | 2 | 2 | False | 1 | ROZPOCET
| D | 3 | Svislé a kompletní konstrukce |  |  |  | 0 |  |  |  |  | 0 |  | 0 |  | 0 | 1 | D | 1 |  |  |  | ROZPOCET | [6 empty] | 0
31 | K | 359901211 | Monitoring stok (kamerový systém) jakékoli výšky nová kanalizace | m | 79.6 |  | 0 | CS ÚRS 2024 01 |  | základní |  | 0 | 0 | 0 | 0 | 0 | 4 | K | 2 |  |  |  | ROZPOCET | 0 | 0 | 0 | 0 | 0 | 1 | 0 | 4 | -555850225
| Online PSC |  | https://podminky.urs.cz/item/CS_URS_2024_01/359901211 | [14 empty] | Online PSC | 2
| VV |  | 5,1+2,5+1+71 |  | 79.6 | [12 empty] | VV | 2 | 2 | True | 1 | ROZPOCET
| D | 4 | Vodorovné konstrukce |  |  |  | 0 |  |  |  |  | 0 |  | 1.5447 |  | 0 | 1 | D | 1 |  |  |  | ROZPOCET | [6 empty] | 0
32 | K | 451572111 | Lože pod potrubí, stoky a drobné objekty v otevřeném výkopu z kameniva drobného těženého 0 až 4 mm | m3 | 8.657 |  | 0 | CS ÚRS 2024 01 |  | základní |  | 0 | 0 | 0 | 0 | 0 | 4 | K | 2 |  |  |  | ROZPOCET | 0 | 0 | 0 | 0 | 0 | 1 | 0 | 4 | -2126208199
| Online PSC |  | https://podminky.urs.cz/item/CS_URS_2024_01/451572111 | [14 empty] | Online PSC | 2
| VV |  | Hlavní trasa potrubí | [14 empty] | VV | 2 | 1 | True | 0 | ROZPOCET
| VV |  | 21*(1*0,1) |  | 2.1 | [12 empty] | VV | 2 | 2 | True | 0 | ROZPOCET
| VV |  | 20,4*(1*0,1) |  | 2.04 | [12 empty] | VV | 2 | 2 | True | 0 | ROZPOCET
| VV |  | 19,29*(1*0,1) |  | 1.929 | [12 empty] | VV | 2 | 2 | True | 0 | ROZPOCET
| VV |  | Přípojky vpustí | [14 empty] | VV | 2 | 1 | True | 0 | ROZPOCET
| VV |  | 5,1*(1*0,1) |  | 0.51 | [12 empty] | VV | 2 | 2 | True | 0 | ROZPOCET
| VV |  | 2,5*(1*0,1) |  | 0.25 | [12 empty] | VV | 2 | 2 | True | 0 | ROZPOCET
| VV |  | 1*(1*0,1) |  | 0.1 | [12 empty] | VV | 2 | 2 | True | 0 | ROZPOCET
| VV |  | Revizní šachty | [14 empty] | VV | 2 | 1 | True | 0 | ROZPOCET
| VV |  | ((2,4*2,4)*0,1)*3 |  | 1.728 | [12 empty] | VV | 2 | 2 | True | 0 | ROZPOCET
| VV |  | Součet |  | 8.657 | [12 empty] | VV | 2 | 4 | True | 1 | ROZPOCET
33 | K | 451573111 | Lože pod potrubí, stoky a drobné objekty v otevřeném výkopu z písku a štěrkopísku do 63 mm | m3 | 0.3 |  | 0 | CS ÚRS 2024 01 |  | základní |  | 0 | 0 | 0 | 0 | 0 | 4 | K | 2 |  |  |  | ROZPOCET | 0 | 0 | 0 | 0 | 0 | 1 | 0 | 4 | 22905161
| Online PSC |  | https://podminky.urs.cz/item/CS_URS_2024_01/451573111 | [14 empty] | Online PSC | 2
| VV |  | Pod uliční vpust | [14 empty] | VV | 2 | 1 | True | 0 | ROZPOCET
| VV |  | ((1*1)*0,1)*3 |  | 0.3 | [12 empty] | VV | 2 | 2 | True | 1 | ROZPOCET
34 | K | 452112112 | Osazení betonových dílců prstenců nebo rámů pod poklopy a mříže, výšky do 100 mm | kus | 10 |  | 0 | CS ÚRS 2024 01 |  | základní |  | 0 | 0.08742 | 0.8742 | 0 | 0 | 4 | K | 2 |  |  |  | ROZPOCET | 0 | 0 | 0 | 0 | 0 | 1 | 0 | 4 | 1884242662
| Online PSC |  | https://podminky.urs.cz/item/CS_URS_2024_01/452112112 | [14 empty] | Online PSC | 2
35 | M | BTL.0006311.URS | prstenec betonový pro uliční vpusť vyrovnávací TBV-Q 390/60/10a, 39x6x13cm | kus | 3 |  | 0 |  |  | základní |  | 0 | 0.027 | 0.081 | 0 | 0 | 8 | M | 2 |  |  |  | ROZPOCET | 0 | 0 | 0 | 0 | 0 | 1 | 0 | 4 | 1902292808
36 | M | 59224185 | prstenec šachtový vyrovnávací betonový 625x120x60mm | kus | 1 |  | 0 | CS ÚRS 2024 01 |  | základní |  | 0 | 0.04 | 0.04 | 0 | 0 | 8 | M | 2 |  |  |  | ROZPOCET | 0 | 0 | 0 | 0 | 0 | 1 | 0 | 4 | 1755316129
37 | M | 59224176 | prstenec šachtový vyrovnávací betonový 625x120x80mm | kus | 2 |  | 0 | CS ÚRS 2024 01 |  | základní |  | 0 | 0.051 | 0.102 | 0 | 0 | 8 | M | 2 |  |  |  | ROZPOCET | 0 | 0 | 0 | 0 | 0 | 1 | 0 | 4 | -1001606058
38 | M | 59224187 | prstenec šachtový vyrovnávací betonový 625x120x100mm | kus | 4 |  | 0 | CS ÚRS 2024 01 |  | základní |  | 0 | 0.068 | 0.272 | 0 | 0 | 8 | M | 2 |  |  |  | ROZPOCET | 0 | 0 | 0 | 0 | 0 | 1 | 0 | 4 | 1492902574
39 | K | 452112122 | Osazení betonových dílců prstenců nebo rámů pod poklopy a mříže, výšky přes 100 do 200 mm | kus | 1 |  | 0 | CS ÚRS 2024 01 |  | základní |  | 0 | 0.08742 | 0.08742 | 0 | 0 | 4 | K | 2 |  |  |  | ROZPOCET | 0 | 0 | 0 | 0 | 0 | 1 | 0 | 4 | -833042855
| Online PSC |  | https://podminky.urs.cz/item/CS_URS_2024_01/452112122 | [14 empty] | Online PSC | 2
40 | M | 59224188 | prstenec šachtový vyrovnávací betonový 625x120x120mm | kus | 1 |  | 0 | CS ÚRS 2024 01 |  | základní |  | 0 | 0.081 | 0.081 | 0 | 0 | 8 | M | 2 |  |  |  | ROZPOCET | 0 | 0 | 0 | 0 | 0 | 1 | 0 | 4 | 809071573
41 | K | 452351111 | Bednění podkladních a zajišťovacích konstrukcí v otevřeném výkopu desek nebo sedlových loží pod potrubí, stoky a drobné objekty zřízení | m2 | 0.9 |  | 0 | CS ÚRS 2024 01 |  | základní |  | 0 | 0.00788 | 0.007092 | 0 | 0 | 4 | K | 2 |  |  |  | ROZPOCET | 0 | 0 | 0 | 0 | 0 | 1 | 0 | 4 | -1760268251
| Online PSC |  | https://podminky.urs.cz/item/CS_URS_2024_01/452351111 | [14 empty] | Online PSC | 2
| VV |  | ((0,75*4)*0,1)*3 |  | 0.9 | [12 empty] | VV | 2 | 2 | True | 1 | ROZPOCET
42 | K | 452351112 | Bednění podkladních a zajišťovacích konstrukcí v otevřeném výkopu desek nebo sedlových loží pod potrubí, stoky a drobné objekty odstranění | m2 | 0.9 |  | 0 | CS ÚRS 2024 01 |  | základní |  | 0 | 0 | 0 | 0 | 0 | 4 | K | 2 |  |  |  | ROZPOCET | 0 | 0 | 0 | 0 | 0 | 1 | 0 | 4 | 267607860
| Online PSC |  | https://podminky.urs.cz/item/CS_URS_2024_01/452351112 | [14 empty] | Online PSC | 2
43 | K | 452311151 | Podkladní a zajišťovací konstrukce z betonu prostého v otevřeném výkopu bez zvýšených nároků na prostředí desky pod potrubí, stoky a drobné objekty z betonu tř. C 20/25 | m3 | 0.169 |  | 0 | CS ÚRS 2024 01 |  | základní |  | 0 | 0 | 0 | 0 | 0 | 4 | K | 2 |  |  |  | ROZPOCET | 0 | 0 | 0 | 0 | 0 | 1 | 0 | 4 | 1132409971
| Online PSC |  | https://podminky.urs.cz/item/CS_URS_2024_01/452311151 | [14 empty] | Online PSC | 2
| VV |  | Pod uliční vpust | [14 empty] | VV | 2 | 1 | True | 0 | ROZPOCET
| VV |  | ((0,75*0,75)*0,1)*3 |  | 0.169 | [12 empty] | VV | 2 | 2 | True | 1 | ROZPOCET
| D | 8 | Trubní vedení |  |  |  | 0 |  |  |  |  | 0 |  | 13.0531 |  | 0 | 1 | D | 1 |  |  |  | ROZPOCET | [6 empty] | 0
44 | K | 008-x1 | D+M+PH Napojení nové dešťové kanalizace na stávající revizní šachtu | soubor | 1 |  | 0 |  |  | základní |  | 0 | 0 | 0 | 0 | 0 | 4 | K | 2 |  |  |  | ROZPOCET | 0 | 0 | 0 | 0 | 0 | 1 | 0 | 4 | 1791134812
45 | K | 008-x2 | D+M+PH Vybavení stávající kanalizační šachty vnitřním spadištěm, ukotvení potrubí ke stěně např. výrobkem Funke-ILA DN200 | soubor | 1 |  | 0 |  |  | základní |  | 0 | 0 | 0 | 0 | 0 | 4 | K | 2 |  |  |  | ROZPOCET | 0 | 0 | 0 | 0 | 0 | 1 | 0 | 4 | 736398410
46 | K | 871313123 | Montáž kanalizačního potrubí z tvrdého PVC-U hladkého plnostěnného tuhost SN 12 DN 160 | m | 8.6 |  | 0 | CS ÚRS 2024 01 |  | základní |  | 0 | 1e-05 | 8.6e-05 | 0 | 0 | 4 | K | 2 |  |  |  | ROZPOCET | 0 | 0 | 0 | 0 | 0 | 1 | 0 | 4 | 1937838766
| Online PSC |  | https://podminky.urs.cz/item/CS_URS_2024_01/871313123 | [14 empty] | Online PSC | 2
| VV |  | 5,1+2,5+1 |  | 8.6 | [12 empty] | VV | 2 | 2 | True | 1 | ROZPOCET
47 | M | 28611106 | trubka kanalizační PVC-U plnostěnná jednovrstvá s rázovou odolností DN 160x6000mm SN12 | m | 8.858 |  | 0 | CS ÚRS 2024 01 |  | základní |  | 0 | 0.00431 | 0.038178 | 0 | 0 | 8 | M | 2 |  |  |  | ROZPOCET | 0 | 0 | 0 | 0 | 0 | 1 | 0 | 4 | -871489442
| VV |  | 8,6*1,03 'Přepočtené koeficientem množství |  | 8.858 | [12 empty] | VV | 2 | 2 | False | 1 | ROZPOCET
48 | K | 871353123 | Montáž kanalizačního potrubí z tvrdého PVC-U hladkého plnostěnného tuhost SN 12 DN 200 | m | 71 |  | 0 | CS ÚRS 2024 01 |  | základní |  | 0 | 1e-05 | 0.00071 | 0 | 0 | 4 | K | 2 |  |  |  | ROZPOCET | 0 | 0 | 0 | 0 | 0 | 1 | 0 | 4 | -895772336
| Online PSC |  | https://podminky.urs.cz/item/CS_URS_2024_01/871353123 | [14 empty] | Online PSC | 2
49 | M | 28611107 | trubka kanalizační PVC-U plnostěnná jednovrstvá s rázovou odolností DN 200x6000mm SN12 | m | 73.13 |  | 0 | CS ÚRS 2024 01 |  | základní |  | 0 | 0.00673 | 0.49216 | 0 | 0 | 8 | M | 2 |  |  |  | ROZPOCET | 0 | 0 | 0 | 0 | 0 | 1 | 0 | 4 | 1755929642
| VV |  | 71*1,03 'Přepočtené koeficientem množství |  | 73.13 | [12 empty] | VV | 2 | 2 | False | 1 | ROZPOCET
50 | K | 877310310 | Montáž tvarovek na kanalizačním plastovém potrubí z PP nebo PVC-U hladkého plnostěnného kolen, víček nebo hrdlových uzávěrů DN 150 | kus | 5 |  | 0 | CS ÚRS 2024 01 |  | základní |  | 0 | 0 | 0 | 0 | 0 | 4 | K | 2 |  |  |  | ROZPOCET | 0 | 0 | 0 | 0 | 0 | 1 | 0 | 4 | -436950185
| Online PSC |  | https://podminky.urs.cz/item/CS_URS_2024_01/877310310 | [14 empty] | Online PSC | 2
51 | M | 28651010 | koleno kanalizační PVC-U plnostěnné s rázovou odolností 160x15° | kus | 3 |  | 0 | CS ÚRS 2024 01 |  | základní |  | 0 | 0.0006 | 0.0018 | 0 | 0 | 8 | M | 2 |  |  |  | ROZPOCET | 0 | 0 | 0 | 0 | 0 | 1 | 0 | 4 | -81726270
52 | M | 28651012 | koleno kanalizační PVC-U plnostěnné s rázovou odolností 160x45° | kus | 2 |  | 0 | CS ÚRS 2024 01 |  | základní |  | 0 | 0.0008 | 0.0016 | 0 | 0 | 8 | M | 2 |  |  |  | ROZPOCET | 0 | 0 | 0 | 0 | 0 | 1 | 0 | 4 | 244558147
53 | K | 877350320 | Montáž tvarovek na kanalizačním plastovém potrubí z PP nebo PVC-U hladkého plnostěnného odboček DN 200 | kus | 2 |  | 0 | CS ÚRS 2024 01 |  | základní |  | 0 | 0 | 0 | 0 | 0 | 4 | K | 2 |  |  |  | ROZPOCET | 0 | 0 | 0 | 0 | 0 | 1 | 0 | 4 | -844605034
| Online PSC |  | https://podminky.urs.cz/item/CS_URS_2024_01/877350320 | [14 empty] | Online PSC | 2
54 | M | 28651216 | odbočka kanalizační PVC-U plnostěnná DN 200/160/45° | kus | 2 |  | 0 | CS ÚRS 2024 01 |  | základní |  | 0 | 0.0023 | 0.0046 | 0 | 0 | 8 | M | 2 |  |  |  | ROZPOCET | 0 | 0 | 0 | 0 | 0 | 1 | 0 | 4 | -760103747
55 | K | 892351111 | Tlakové zkoušky vodou na potrubí DN 150 nebo 200 | m | 79.6 |  | 0 | CS ÚRS 2024 01 |  | základní |  | 0 | 0 | 0 | 0 | 0 | 4 | K | 2 |  |  |  | ROZPOCET | 0 | 0 | 0 | 0 | 0 | 1 | 0 | 4 | -779402976
| Online PSC |  | https://podminky.urs.cz/item/CS_URS_2024_01/892351111 | [14 empty] | Online PSC | 2
| VV |  | 5,1+2,5+1+71 |  | 79.6 | [12 empty] | VV | 2 | 2 | True | 1 | ROZPOCET
56 | K | 892372111 | Tlakové zkoušky vodou zabezpečení konců potrubí při tlakových zkouškách DN do 300 | kus | 1 |  | 0 | CS ÚRS 2024 01 |  | základní |  | 0 | 0.45937 | 0.45937 | 0 | 0 | 4 | K | 2 |  |  |  | ROZPOCET | 0 | 0 | 0 | 0 | 0 | 1 | 0 | 4 | 253107802
| Online PSC |  | https://podminky.urs.cz/item/CS_URS_2024_01/892372111 | [14 empty] | Online PSC | 2
57 | K | 894411311 | Osazení betonových nebo železobetonových dílců pro šachty skruží rovných | kus | 4 |  | 0 | CS ÚRS 2024 01 |  | základní |  | 0 | 0.01019 | 0.04076 | 0 | 0 | 4 | K | 2 |  |  |  | ROZPOCET | 0 | 0 | 0 | 0 | 0 | 1 | 0 | 4 | 458663213
| Online PSC |  | https://podminky.urs.cz/item/CS_URS_2024_01/894411311 | [14 empty] | Online PSC | 2
58 | M | 59224160 | skruž betonová kanalizační se stupadly 100x25x12cm | kus | 3 |  | 0 | CS ÚRS 2024 01 |  | základní |  | 0 | 0.254 | 0.762 | 0 | 0 | 8 | M | 2 |  |  |  | ROZPOCET | 0 | 0 | 0 | 0 | 0 | 1 | 0 | 4 | 196247086
59 | M | 59224161 | skruž betonová kanalizační se stupadly 100x50x12cm | kus | 1 |  | 0 | CS ÚRS 2024 01 |  | základní |  | 0 | 0.506 | 0.506 | 0 | 0 | 8 | M | 2 |  |  |  | ROZPOCET | 0 | 0 | 0 | 0 | 0 | 1 | 0 | 4 | -1793206790
60 | K | 894414111 | Osazení betonových nebo železobetonových dílců pro šachty skruží základových (dno) | kus | 4 |  | 0 | CS ÚRS 2024 01 |  | základní |  | 0 | 0.02854 | 0.11416 | 0 | 0 | 4 | K | 2 |  |  |  | ROZPOCET | 0 | 0 | 0 | 0 | 0 | 1 | 0 | 4 | -1559360241
| Online PSC |  | https://podminky.urs.cz/item/CS_URS_2024_01/894414111 | [14 empty] | Online PSC | 2
61 | M | 59224064/R | dno betonové šachtové DN 1000 100x50x15cm | kus | 3 |  | 0 |  |  | základní |  | 0 | 1.29 | 3.87 | 0 | 0 | 8 | M | 2 |  |  |  | ROZPOCET | 0 | 0 | 0 | 0 | 0 | 1 | 0 | 4 | 1379544260
62 | M | 59224062/R | dno betonové šachtové DN 1000 100x80x15cm | kus | 1 |  | 0 |  |  | základní |  | 0 | 1.548 | 1.548 | 0 | 0 | 8 | M | 2 |  |  |  | ROZPOCET | 0 | 0 | 0 | 0 | 0 | 1 | 0 | 4 | 220416872
63 | K | 894414211 | Osazení betonových nebo železobetonových dílců pro šachty desek zákrytových | kus | 4 |  | 0 | CS ÚRS 2024 01 |  | základní |  | 0 | 0.03927 | 0.15708 | 0 | 0 | 4 | K | 2 |  |  |  | ROZPOCET | 0 | 0 | 0 | 0 | 0 | 1 | 0 | 4 | 1224528284
| Online PSC |  | https://podminky.urs.cz/item/CS_URS_2024_01/894414211 | [14 empty] | Online PSC | 2
64 | M | 59224539 | deska betonová zákrytová šachty DN 1000 kanalizační 100/62,5x20cm | kus | 4 |  | 0 | CS ÚRS 2024 01 |  | základní |  | 0 | 0.483 | 1.932 | 0 | 0 | 8 | M | 2 |  |  |  | ROZPOCET | 0 | 0 | 0 | 0 | 0 | 1 | 0 | 4 | 493843652
65 | K | 895941302 | Osazení vpusti uliční z betonových dílců DN 450 dno s kalištěm | kus | 3 |  | 0 | CS ÚRS 2024 01 |  | základní |  | 0 | 0.12422 | 0.37266 | 0 | 0 | 4 | K | 2 |  |  |  | ROZPOCET | 0 | 0 | 0 | 0 | 0 | 1 | 0 | 4 | -436933408
| Online PSC |  | https://podminky.urs.cz/item/CS_URS_2024_01/895941302 | [14 empty] | Online PSC | 2
66 | M | BTL.0006304.URS | dno betonové pro uliční vpusť s kalovou prohlubní TBV-Q 450/300/2a 45x30x5cm | kus | 3 |  | 0 |  |  | základní |  | 0 | 0.072 | 0.216 | 0 | 0 | 8 | M | 2 |  |  |  | ROZPOCET | 0 | 0 | 0 | 0 | 0 | 1 | 0 | 4 | -913383743
67 | K | 895941312 | Osazení vpusti uliční z betonových dílců DN 450 skruž horní 195 mm | kus | 3 |  | 0 | CS ÚRS 2024 01 |  | základní |  | 0 | 0.02972 | 0.08916 | 0 | 0 | 4 | K | 2 |  |  |  | ROZPOCET | 0 | 0 | 0 | 0 | 0 | 1 | 0 | 4 | 1926203599
| Online PSC |  | https://podminky.urs.cz/item/CS_URS_2024_01/895941312 | [14 empty] | Online PSC | 2
68 | M | BTL.0006306.URS | skruž betonová pro uliční vpusť horní TBV-Q 450/195/5c, 45x19,5x5cm | kus | 3 |  | 0 |  |  | základní |  | 0 | 0.04 | 0.12 | 0 | 0 | 8 | M | 2 |  |  |  | ROZPOCET | 0 | 0 | 0 | 0 | 0 | 1 | 0 | 4 | -684992566
69 | K | 895941331 | Osazení vpusti uliční z betonových dílců DN 450 skruž průběžná s výtokem | kus | 3 |  | 0 | CS ÚRS 2024 01 |  | základní |  | 0 | 0.02972 | 0.08916 | 0 | 0 | 4 | K | 2 |  |  |  | ROZPOCET | 0 | 0 | 0 | 0 | 0 | 1 | 0 | 4 | -399754417
| Online PSC |  | https://podminky.urs.cz/item/CS_URS_2024_01/895941331 | [14 empty] | Online PSC | 2
70 | M | BTL.0006305.URS | skruž betonová pro uliční vpusťs výtokovým otvorem PVC TBV-Q 450/350/3a, 45x35x5cm | kus | 3 |  | 0 |  |  | základní |  | 0 | 0.08 | 0.24 | 0 | 0 | 8 | M | 2 |  |  |  | ROZPOCET | 0 | 0 | 0 | 0 | 0 | 1 | 0 | 4 | -316123521
71 | K | 899104112 | Osazení poklopů litinových, ocelových nebo železobetonových včetně rámů pro třídu zatížení D400, E600 | kus | 4 |  | 0 | CS ÚRS 2024 01 |  | základní |  | 0 | 0.09 | 0.36 | 0 | 0 | 4 | K | 2 |  |  |  | ROZPOCET | 0 | 0 | 0 | 0 | 0 | 1 | 0 | 4 | -1550570662
| Online PSC |  | https://podminky.urs.cz/item/CS_URS_2024_01/899104112 | [14 empty] | Online PSC | 2
72 | M | 28661935/R | poklop šachtový s odvětráním, rám BEGU-R-1, poklopm BEGU-S-K | kus | 4 |  | 0 |  |  | základní |  | 0 | 0.196 | 0.784 | 0 | 0 | 8 | M | 2 |  |  |  | ROZPOCET | 0 | 0 | 0 | 0 | 0 | 1 | 0 | 4 | 859658211
73 | K | 899204112 | Osazení mříží litinových včetně rámů a košů na bahno pro třídu zatížení D400, E600 | kus | 3 |  | 0 | CS ÚRS 2024 01 |  | základní |  | 0 | 0.21734 | 0.65202 | 0 | 0 | 4 | K | 2 |  |  |  | ROZPOCET | 0 | 0 | 0 | 0 | 0 | 1 | 0 | 4 | 966611905
| Online PSC |  | https://podminky.urs.cz/item/CS_URS_2024_01/899204112 | [14 empty] | Online PSC | 2
74 | M | 55241040/R | mříž s rámem BEGU, D400 | kus | 3 |  | 0 |  |  | základní |  | 0 | 0.06 | 0.18 | 0 | 0 | 8 | M | 2 |  |  |  | ROZPOCET | 0 | 0 | 0 | 0 | 0 | 1 | 0 | 4 | 673045353
75 | M | 55241001/R | koš kalový UA 4V | kus | 3 |  | 0 |  |  | základní |  | 0 | 0.0072 | 0.0216 | 0 | 0 | 8 | M | 2 |  |  |  | ROZPOCET | 0 | 0 | 0 | 0 | 0 | 1 | 0 | 4 | 1193408000
| D | 998 | Přesun hmot |  |  |  | 0 |  |  |  |  | 0 |  | 0 |  | 0 | 1 | D | 1 |  |  |  | ROZPOCET | [6 empty] | 0
76 | K | 998276101 | Přesun hmot pro trubní vedení hloubené z trub z plastických hmot nebo sklolaminátových pro vodovody, kanalizace, teplovody, produktovody v otevřeném výkopu dopravní vzdálenost do 15 m | t | 285.831 |  | 0 | CS ÚRS 2024 01 |  | základní |  | 0 | 0 | 0 | 0 | 0 | 4 | K | 2 |  |  |  | ROZPOCET | 0 | 0 | 0 | 0 | 0 | 1 | 0 | 4 | -1105001480
| Online PSC |  | https://podminky.urs.cz/item/CS_URS_2024_01/998276101 | [14 empty] | Online PSC | 2
77 | K | 998276124 | Přesun hmot pro trubní vedení hloubené z trub z plastických hmot nebo sklolaminátových Příplatek k cenám za zvětšený přesun přes vymezenou dopravní vzdálenost do 500 m | t | 285.831 |  | 0 | CS ÚRS 2024 01 |  | základní |  | 0 | 0 | 0 | 0 | 0 | 4 | K | 2 |  |  |  | ROZPOCET | 0 | 0 | 0 | 0 | 0 | 1 | 0 | 4 | -169669282
| Online PSC |  | https://podminky.urs.cz/item/CS_URS_2024_01/998276124 | [14 empty] | Online PSC | 2

## Pokyny pro vyplnění
Struktura údajů, formát souboru a metodika pro zpracování
Struktura
Soubor je složen ze záložky Rekapitulace stavby a záložek s názvem soupisu prací pro jednotlivé objekty ve formátu XLSX. Každá ze záložek přitom obsahuje
ještě samostatné sestavy vymezené orámovaním a nadpisem sestavy.
Rekapitulace stavby obsahuje sestavu Rekapitulace stavby a Rekapitulace objektů stavby a soupisů prací.
V sestavě Rekapitulace stavby jsou uvedeny informace identifikující předmět veřejné zakázky na stavební práce, KSO, CC-CZ, CZ-CPV, CZ-CPA a rekapitulaci
celkové nabídkové ceny uchazeče.
Termínem "uchazeč" (resp. zhotovitel) se myslí "účastník zadávacího řízení" ve smyslu zákona o zadávání veřejných zakázek.
V sestavě Rekapitulace objektů stavby a soupisů prací je uvedena rekapitulace stavebních objektů, inženýrských objektů, provozních souborů,
vedlejších a ostatních nákladů a ostatních nákladů s rekapitulací nabídkové ceny za jednotlivé soupisy prací. Na základě údaje Typ je možné
identifikovat, zda se jedná o objekt nebo soupis prací pro daný objekt:
|  | STA | Stavební objekt pozemní
|  | ING | Stavební objekt inženýrský
|  | PRO | Provozní soubor
|  | VON | Vedlejší a ostatní náklady
|  | OST | Ostatní
|  | Soupis | Soupis prací pro daný typ objektu
Soupis prací pro jednotlivé objekty obsahuje sestavy Krycí list soupisu prací, Rekapitulace členění soupisu prací, Soupis prací. Za soupis prací může být považován
i objekt stavby v případě, že neobsahuje podřízenou zakázku.
Krycí list soupisu obsahuje rekapitulaci informací o předmětu veřejné zakázky ze sestavy Rekapitulace stavby, informaci o zařazení objektu do KSO,
CC-CZ, CZ-CPV, CZ-CPA a rekapitulaci celkové nabídkové ceny uchazeče za aktuální soupis prací.
Rekapitulace členění soupisu prací obsahuje rekapitulaci soupisu prací ve všech úrovních členění soupisu tak, jak byla tato členění použita (např.
stavební díly, funkční díly, případně jiné členění) s rekapitulací nabídkové ceny.
Soupis prací obsahuje položky veškerých stavebních nebo montážních prací, dodávek materiálů a služeb nezbytných pro zhotovení stavebního objektu,
inženýrského objektu, provozního souboru, vedlejších a ostatních nákladů.
Pro položky soupisu prací se zobrazují následující informace:
|  | PČ |  | Pořadové číslo položky v aktuálním soupisu
|  | TYP |  | Typ položky: K - konstrukce, M - materiál, PP - plný popis, PSC - poznámka k souboru cen, P - poznámka k položce, VV - výkaz výměr, FIG - rozpad figur
|  | Kód |  | Kód položky
|  | Popis |  | Zkrácený popis položky
|  | MJ |  | Měrná jednotka položky
|  | Množství |  | Množství v měrné jednotce
|  | J.cena |  | Jednotková cena položky. Zadaní může obsahovat namísto J.ceny sloupce J.materiál a J.montáž, jejichž součet definuje
J.cenu položky.
|  | Cena celkem |  | Celková cena položky daná jako součin množství a j.ceny
|  | Cenová soustava |  | Příslušnost položky do cenové soustavy
Ke každé položce soupisu prací se na samostatných řádcích může zobrazovat:
Plný popis položky
Poznámka k souboru cen a poznámka zadavatele
Výkaz výměr
Pokud je k řádku výkazu výměr evidovaný údaj ve sloupci Kód, jedná se o definovaný odkaz, na který se může odvolávat výkaz výměr z jiné položky.
Metodika pro zpracování
Jednotlivé sestavy jsou v souboru provázány. Editovatelné pole jsou zvýrazněny žlutým podbarvením, ostatní pole neslouží k editaci a nesmí být jakkoliv
modifikovány.
Uchazeč je pro podání nabídky povinen vyplnit žlutě podbarvená pole:
Pole Uchazeč v sestavě Rekapitulace stavby - zde uchazeč vyplní svůj název (název subjektu)
Pole IČ a DIČ v sestavě Rekapitulace stavby - zde uchazeč vyplní svoje IČ a DIČ
Datum v sestavě Rekapitulace stavby - zde uchazeč vyplní datum vytvoření nabídky
J.cena = jednotková cena v sestavě Soupis prací o maximálním počtu desetinných míst uvedených v poli
- pokud sestavy soupisů prací obsahují pole J.cena, měla by být všechna tato pole vyplněna nenulovými
Poznámka - nepovinný údaj pro položku soupisu
V případě, že sestavy soupisů prací neobsahují pole J.cena, potom ve všech soupisech prací obsahují pole:
- J.materiál - jednotková cena materiálu
- J.montáž - jednotková cena montáže
Uchazeč v tomto případě by měl vyplnit všechna pole J.materiál a pole J.montáž nenulovými kladnými číslicemi. V případech, kdy položka
neobsahuje žádný materiál je přípustné, aby pole J.materiál bylo vyplněno nulou. V případech, kdy položka neobsahuje žádnou montáž je přípustné,
aby pole J.montáž bylo vyplněno nulou. Obě pole - J.materiál, J.Montáž u jedné položky by však neměly být vyplněny nulou.
Rekapitulace stavby
Název |  |  | Povinný |  | Popis | Typ | Max. počet
atributu |  |  | (A/N) |  |  |  | znaků
Kód |  |  | A |  | Kód stavby | String | 20
Stavba |  |  | A |  | Název stavby | String | 120
Místo |  |  | N |  | Místo stavby | String | 50
Datum |  |  | A |  | Datum vykonaného exportu | Date
KSO |  |  | N |  | Klasifikace stavebního objektu | String | 15
CC-CZ |  |  | N |  | Klasifikace stavbeních děl | String | 15
CZ-CPV |  |  | N |  | Společný slovník pro veřejné zakázky | String | 20
CZ-CPA |  |  | N |  | Klasifikace produkce podle činností | String | 20
Zadavatel |  |  | N |  | Zadavatel zadaní | String | 50
IČ |  |  | N |  | IČ zadavatele zadaní | String | 20
DIČ |  |  | N |  | DIČ zadavatele zadaní | String | 20
Uchazeč |  |  | N |  | Uchazeč veřejné zakázky | String | 50
Projektant |  |  | N |  | Projektant | String | 50
Poznámka |  |  | N |  | Poznámka k zadání | String | 255
Sazba DPH |  |  | A |  | Rekapitulace sazeb DPH u položek soupisů | eGSazbaDph
Základna DPH |  |  | A |  | Základna DPH určena součtem celkové ceny z položek soupisů | Double
Hodnota DPH |  |  | A |  | Hodnota DPH | Double
Cena bez DPH |  |  | A |  | Celková cena bez DPH za celou stavbu. Sčítává se ze všech listů. | Double
Cena s DPH |  |  | A |  | Celková cena s DPH za celou stavbu | Double
Rekapitulace objektů stavby a soupisů prací
Název |  |  | Povinný |  | Popis | Typ | Max. počet
atributu |  |  | (A/N) |  |  |  | znaků
Kód |  |  | A |  | Přebírá se z Rekapitulace stavby | String | 20
Stavba |  |  | A |  | Přebírá se z Rekapitulace stavby | String | 120
Místo |  |  | N |  | Přebírá se z Rekapitulace stavby | String | 50
Datum |  |  | A |  | Přebírá se z Rekapitulace stavby | Date
Zadavatel |  |  | N |  | Přebírá se z Rekapitulace stavby | String | 50
Projektant |  |  | N |  | Přebírá se z Rekapitulace stavby | String | 50
Uchazeč |  |  | N |  | Přebírá se z Rekapitulace stavby | String | 50
Kód |  |  | A |  | Kód objektu | String | 20
Objektu, Soupis prací |  |  | A |  | Název objektu | String | 120
Cena bez DPH |  |  | A |  | Cena bez DPH za daný objekt | Double
Cena s DPH |  |  | A |  | Cena spolu s DPH za daný objekt | Double
Typ |  |  | A |  | Typ zakázky | eGTypZakazky
Krycí list soupisu
Název |  |  | Povinný |  | Popis | Typ | Max. počet
atributu |  |  | (A/N) |  |  |  | znaků
Stavba |  |  | A |  | Přebírá se z Rekapitulace stavby | String | 120
Objekt |  |  | A |  | Kód a název objektu | String | 20 + 120
Soupis |  |  | A |  | Kód a název soupisu | String | 20 + 120
KSO |  |  | N |  | Klasifikace stavebního objektu | String | 15
CC-CZ |  |  | N |  | Klasifikace stavbeních děl | String | 15
CZ-CPV |  |  | N |  | Společný slovník pro veřejné zakázky | String | 20
CZ-CPA |  |  | N |  | Klasifikace produkce podle činností | String | 20
Místo |  |  | N |  | Přebírá se z Rekapitulace stavby | String | 50
Zadavatel |  |  | N |  | Přebírá se z Rekapitulace stavby | String | 50
Uchazeč |  |  | N |  | Přebírá se z Rekapitulace stavby | String | 50
Projektant |  |  | N |  | Přebírá se z Rekapitulace stavby | String | 50
Poznámka |  |  | N |  | Poznámka k soupisu prací | String | 255
Sazba DPH |  |  | A |  | Rekapitulace sazeb DPH na položkách aktuálního soupisu | eGSazbaDph
Základna DPH |  |  | A |  | Základna DPH určena součtem celkové ceny z položek aktuálního soupisu | Double
Hodnota DPH |  |  | A |  | Hodnota DPH | Double
Cena bez DPH |  |  | A |  | Cena bez DPH za daný soupis | Double
Cena s DPH |  |  | A |  | Cena s DPH za daný soupis | Double
Rekapitulace členění soupisu prací
Název |  |  | Povinný |  | Popis | Typ | Max. počet
atributu |  |  | (A/N) |  |  |  | znaků
Stavba |  |  | A |  | Přebírá se z Rekapitulace stavby | String | 120
Objekt |  |  | A |  | Kód a název objektu, přebírá se z Krycího listu soupisu | String | 20 + 120
Soupis |  |  | A |  | Kód a název objektu, přebírá se z Krycího listu soupisu | String | 20 + 120
Místo |  |  | N |  | Přebírá se z Rekapitulace stavby | String | 50
Datum |  |  | A |  | Přebírá se z Rekapitulace stavby | Date
Zadavatel |  |  | N |  | Přebírá se z Rekapitulace stavby | String | 50
Projektant |  |  | N |  | Přebírá se z Rekapitulace stavby | String | 50
Uchazeč |  |  | N |  | Přebírá se z Rekapitulace stavby | String | 50
Kód dílu - Popis |  |  | A |  | Kód a název dílu ze soupisu | String | 20 + 100
Cena celkem |  |  | A |  | Cena celkem za díl ze soupisu | Double
Soupis prací
Název |  |  | Povinný |  | Popis | Typ | Max. počet
atributu |  |  | (A/N) |  |  |  | znaků
Stavba |  |  | A |  | Přebírá se z Rekapitulace stavby | String | 120
Objekt |  |  | A |  | Kód a název objektu | String | 20 + 120
Soupis |  |  | A |  | Přebírá se z Krycího listu soupisu | String | 20 + 120
Místo |  |  | N |  | Přebírá se z Krycího listu soupisu | String | 50
Datum |  |  | A |  | Přebírá se z Krycího listu soupisu | Date
Zadavatel |  |  | N |  | Přebírá se z Krycího listu soupisu | String | 50
Projektant |  |  | N |  | Přebírá se z Krycího listu soupisu | String | 50
Uchazeč |  |  | N |  | Přebírá se z Krycího listu soupisu | String | 50
PČ |  |  | A |  | Pořadové číslo položky soupisu | Long
Typ |  |  | A |  | Typ položky soupisu | eGTypPolozky | 1
Kód |  |  | A |  | Kód položky ze soupisu | String | 20
Popis |  |  | A |  | Popis položky ze soupisu | String | 255
MJ |  |  | A |  | Měrná jednotka položky | String | 10
Množství |  |  | A |  | Množství položky soupisu | Double
J.Cena |  |  | A |  | Jednotková cena položky | Double
Cena celkem |  |  | A |  | Cena celkem vyčíslena jako J.Cena * Množství | Double
Cenová soustava |  |  | N |  | Zařazení položky do cenové soustavy | String | 50
p |  |  | N |  | Poznámka položky ze soupisu | Memo
psc |  |  | N |  | Poznámka k souboru cen ze soupisu | Memo
pp |  |  | N |  | Plný popis položky ze soupisu | Memo
vv |  |  | N |  | Výkaz výměr (figura, výraz, výměra) ze soupisu | Text,Text,Double | 20, 150
fig |  |  | N |  | Rozpad figur | Text,Text,Double | 20, 150
DPH |  |  | A |  | Sazba DPH pro položku | eGSazbaDPH
Hmotnost |  |  | A |  | Hmotnost položky ze soupisu | Double
Suť |  |  | A |  | Suť položky ze soupisu | Double
Nh |  |  | N |  | Normohodiny položky ze soupisu | Double
Datová věta
Typ věty |  |  | Hodnota |  | Význam
eGSazbaDPH |  |  | základní |  | Základní sazba DPH
|  |  | snížená |  | Snížená sazba DPH
|  |  | nulová |  | Nulová sazba DPH
|  |  | zákl. přenesená |  | Základní sazba DPH přenesená
|  |  | sníž. přenesená |  | Snížená sazba DPH přenesená
eGTypZakazky |  |  | STA |  | Stavební objekt
|  |  | PRO |  | Provozní soubor
|  |  | ING |  | Inženýrský objekt
|  |  | VON |  | Vedlejší a ostatní náklady
|  |  | OST |  | Ostatní náklady
eGTypPolozky |  |  | 1 |  | Položka typu HSV
|  |  | 2 |  | Položka typu PSV
|  |  | 3 |  | Položka typu M
|  |  | 4 |  | Položka typu OST