## Rekapitulace stavby
Export Komplet | [27 empty] | 2.0 | ZAMOK |  |  |  |  | False | False | {4467c4b1-5ca8-44a1-9a29-bb130892b1a1}
[33 empty] | 0,01 | 21
[33 empty] | 0,01 | 15
|  | REKAPITULACE STAVBY | [17 empty] | v --- níže se nacházejí doplnkové a pomocné údaje k sestavám --- v | [11 empty] | Návod na vyplnění | 0,01
|  | Kód: |  |  |  |  | SONA6591 | [24 empty] | Měnit lze pouze buňky se žlutým podbarvením! 1) na prvním listu Rekapitulace stavby vyplňte v sestavě a) Souhrnný list - údaje o Uchazeči (přenesou se do ostatních sestav i v jiných listech) b) Rekapitulace objektů - potřebné Ostatní náklady 2) na vybraných listech vyplňte v sestavě a) Krycí list - údaje o Uchazeči, pokud se liší od údajů o Uchazeči na Souhrnném listu (údaje se přenesou do ostatních sestav v daném listu) b) Rekapitulace rozpočtu - potřebné Ostatní náklady c) Celkové náklady za stavbu - ceny u položek - množství, pokud má žluté podbarvení - a v případě potřeby poznámku (ta je ve skrytém sloupci) | 0,01
|  | Stavba: |  |  |  |  | Stávající objekt Moskevská 21, K.Vary - oprava střechy objektu B2 - část pravého křídla | [25 empty] | 0,01
|  | KSO: | [13 empty] | CC-CZ: | [16 empty] | 0,01
|  | Místo: | [13 empty] | Datum: |  | 12. 10. 2020 | [14 empty] | 0,01
0,01
|  | Zadavatel: | [13 empty] | IČ: | [16 empty] | 0,01
|  |  | Statutární město K.Vary, Moskevská 21 | [12 empty] | DIČ: | [16 empty] | 0,01
0,01
|  | Uchazeč: | [13 empty] | IČ: |  | Vyplň údaj | [14 empty] | 0,01
|  |  | Vyplň údaj | [12 empty] | DIČ: |  | Vyplň údaj | [14 empty] | 0,01
False
|  | Projektant: | [13 empty] | IČ: | [16 empty] | False
|  |  | Ing.Vladislav Skoček, Ostrov | [12 empty] | DIČ: | [16 empty] | True
0,01
|  | Zpracovatel: | [13 empty] | IČ: | [16 empty] | 0,01
|  |  | Nneubauerová Soňa, SK-Projekt | [12 empty] | DIČ: | [16 empty] | True
Poznámka:
|  | Cena bez DPH | [13 empty] | 0
[8 empty] | Sazba daně |  |  | Základ daně |  |  |  |  | Výše daně
|  | DPH |  | základní |  |  |  | 21% |  |  | 0 |  |  |  |  | 0
|  |  |  | snížená |  |  |  | 15% |  |  | 0 |  |  |  |  | 0
|  |  |  | zákl. přenesená |  |  |  | 21% |  |  | 0 |  |  |  |  | 0
|  |  |  | sníž. přenesená |  |  |  | 15% |  |  | 0 |  |  |  |  | 0
|  |  |  | nulová |  |  |  | 0% |  |  | 0 |  |  |  |  | 0
|  | Cena s DPH | [6 empty] | v |  |  | CZK |  |  |  | 0
|  | Projektant | [11 empty] | Zpracovatel
|  | Datum a podpis: | [7 empty] | Razítko |  |  |  | Datum a podpis: |  |  | Razítko
|  | Objednavatel | [11 empty] | Uchazeč
|  | Datum a podpis: | [7 empty] | Razítko |  |  |  | Datum a podpis: |  |  | Razítko
REKAPITULACE OBJEKTŮ STAVBY A SOUPISŮ PRACÍ
| Kód: | [6 empty] | SONA6591
| Stavba: | [6 empty] | Stávající objekt Moskevská 21, K.Vary - oprava střechy objektu B2 - část pravého křídla
| Místo: | [13 empty] | Datum: |  | 12. 10. 2020
| Zadavatel: | [6 empty] | Statutární město K.Vary, Moskevská 21 | [6 empty] | Projektant: |  | Ing.Vladislav Skoček, Ostrov |  |  | Informatívní údaje z listů zakázek
| Uchazeč: | [13 empty] | Zpracovatel: |  | Nneubauerová Soňa, SK-Projekt
| Kód |  |  |  | Popis | [7 empty] | Cena bez DPH [CZK] |  |  |  |  | Cena s DPH [CZK] | Typ | z toho Ostat. náklady [CZK] | DPH [CZK] | Normohodiny [h] | DPH základní [CZK] | DPH snížená [CZK] | DPH základní přenesená [CZK] | DPH snížená přenesená [CZK] | Základna DPH základní | Základna DPH snížená | Základna DPH zákl. přenesená | Základna DPH sníž. přenesená | Základna DPH nulová
| Náklady z rozpočtů | [11 empty] | 0 |  |  |  |  | 0 |  | 0 | 0 | 0 | 0 | 0 | 0 | 0 | 0 | 0 | 0 | 0 | 0 |  | D | 0 | ###NOIMPORT### | IMPORT | {4467c4b1-5ca8-44a1-9a29-bb130892b1a1} | {00000000-0000-0000-0000-000000000000}
/ |  | 01 |  |  |  | oprava střechy objektu B2 - část pravého křídla | [6 empty] | 0 |  |  |  |  | 0 | STA | 0 | 0 | 0 | 0 | 0 | 0 | 0 | 0 | 0 | 0 | 0 | 0 |  |  | 1 |  | IMPORT | {9f4b7edf-400f-4972-846b-641d0109ae18} | {4467c4b1-5ca8-44a1-9a29-bb130892b1a1} | 2

## 01 - oprava střechy objek...
{9f4b7edf-400f-4972-846b-641d0109ae18}
2
| KRYCÍ LIST SOUPISU PRACÍ | [7 empty] | v --- níže se nacházejí doplnkové a pomocné údaje k sestavám --- v | [8 empty] | False
Stavba:
Stávající objekt Moskevská 21, K.Vary - oprava střechy objektu B2 - část pravého křídla
Objekt:
01 - oprava střechy objektu B2 - část pravého křídla
| KSO: |  |  |  |  | CC-CZ:
| Místo: |  |  |  |  | Datum: | 12. 10. 2020
| Zadavatel: |  |  |  |  | IČ:
|  | Statutární město K.Vary, Moskevská 21 |  |  |  | DIČ:
| Uchazeč: |  |  |  |  | IČ: | Vyplň údaj
|  | Vyplň údaj |  |  |  | DIČ: | Vyplň údaj
| Projektant: |  |  |  |  | IČ:
|  | Ing.Vladislav Skoček, Ostrov |  |  |  | DIČ:
| Zpracovatel: |  |  |  |  | IČ:
|  | Nneubauerová Soňa, SK-Projekt |  |  |  | DIČ:
Poznámka:
| Cena bez DPH | [5 empty] | 0
|  |  | Základ daně |  |  | Sazba daně | Výše daně
| DPH | základní | 0 |  |  | 21% | 0
|  | snížená | 0 |  |  | 15% | 0
|  | zákl. přenesená | 0 |  |  | 21% | 0
|  | sníž. přenesená | 0 |  |  | 15% | 0
|  | nulová | 0 |  |  | 0% | 0
| Cena s DPH |  |  | v | CZK |  | 0
| Projektant |  |  | Zpracovatel
| Datum a podpis: |  | Razítko | Datum a podpis: |  |  | Razítko
| Objednavatel |  |  | Uchazeč
| Datum a podpis: |  | Razítko | Datum a podpis: |  |  | Razítko
REKAPITULACE ČLENĚNÍ SOUPISU PRACÍ
Stavba:
Stávající objekt Moskevská 21, K.Vary - oprava střechy objektu B2 - část pravého křídla
Objekt:
01 - oprava střechy objektu B2 - část pravého křídla
Místo: | [5 empty] | Datum: | 12. 10. 2020
Zadavatel: |  |  | Statutární město K.Vary, Moskevská 21 |  |  | Projektant: | Ing.Vladislav Skoček, Ostrov
Uchazeč: |  |  | Vyplň údaj |  |  | Zpracovatel: | Nneubauerová Soňa, SK-Projekt
Kód dílu - Popis | [6 empty] | Cena celkem [CZK]
Náklady ze soupisu prací | [6 empty] | 0 | [11 empty] | -1
| HSV - Práce a dodávky HSV | [5 empty] | 0
| 94 - Lešení a stavební výtahy | [5 empty] | 0
| 95 - Různé dokončovací konstrukce a práce pozemních staveb | [5 empty] | 0
| 997 - Přesun sutě | [5 empty] | 0
| PSV - Práce a dodávky PSV | [5 empty] | 0
| 712 - Povlakové krytiny | [5 empty] | 0
| 713 - Izolace tepelné | [5 empty] | 0
| 762 - Konstrukce tesařské | [5 empty] | 0
| 764 - Konstrukce klempířské | [5 empty] | 0
| 765 - Krytina skládaná | [5 empty] | 0
| 766 - Konstrukce truhlářské | [5 empty] | 0
| 784 - Dokončovací práce - malby a tapety | [5 empty] | 0
| DEM - Demontáže | [5 empty] | 0
| M - Práce a dodávky M | [5 empty] | 0
| ELE - Elektroinstalace | [5 empty] | 0
| HRM - Hromosvod | [5 empty] | 0
| VRN - Vedlejší rozpočtové náklady | [5 empty] | 0
SOUPIS PRACÍ
Stavba:
Stávající objekt Moskevská 21, K.Vary - oprava střechy objektu B2 - část pravého křídla
Objekt:
01 - oprava střechy objektu B2 - část pravého křídla
Místo: | [5 empty] | Datum: | 12. 10. 2020
Zadavatel: |  |  | Statutární město K.Vary, Moskevská 21 |  |  | Projektant: | Ing.Vladislav Skoček, Ostrov
Uchazeč: |  |  | Vyplň údaj |  |  | Zpracovatel: | Nneubauerová Soňa, SK-Projekt
PČ | Typ | Kód | Popis | MJ | Množství | J.cena [CZK] | Cena celkem [CZK] | Cenová soustava |  | DPH | J. Nh [h] | Nh celkem [h] | J. hmotnost [t] | Hmotnost celkem [t] | J. suť [t] | Suť Celkem [t]
Náklady soupisu celkem | [6 empty] | 0 |  |  |  |  | 0 |  | 6.4593 |  | 2.7848 |  | D | -1 | [10 empty] | 0
| D | HSV | Práce a dodávky HSV |  |  |  | 0 |  |  |  |  | 0 |  | 0 |  | 0 | 1 | D | 0 |  |  |  | ROZPOCET | [6 empty] | 0
| D | 94 | Lešení a stavební výtahy |  |  |  | 0 |  |  |  |  | 0 |  | 0 |  | 0 | 1 | D | 1 |  |  |  | ROZPOCET | [6 empty] | 0
1 | K | 9410000R1 | Atypické lešení pro výmalbu schodišťového prostoru | kpl | 1 |  | 0 |  |  | základní |  | 0 | 0 | 0 | 0 | 0 | 4 | K | 2 |  |  |  | ROZPOCET | 0 | 0 | 0 | 0 | 0 | 1 | 0 | 4 | -974772470
2 | K | 9410000R2 | Výstupový sloup včetně výtahu na výšku 16m | kpl | 1 |  | 0 |  |  | základní |  | 0 | 0 | 0 | 0 | 0 | 4 | K | 2 |  |  |  | ROZPOCET | 0 | 0 | 0 | 0 | 0 | 1 | 0 | 4 | 346699262
| D | 95 | Různé dokončovací konstrukce a práce pozemních staveb |  |  |  | 0 |  |  |  |  | 0 |  | 0 |  | 0 | 1 | D | 1 |  |  |  | ROZPOCET | [6 empty] | 0
3 | K | 9500000R1 | Úklid po dokončení opravy | kpl | 1 |  | 0 |  |  | základní |  | 0 | 0 | 0 | 0 | 0 | 4 | K | 2 |  |  |  | ROZPOCET | 0 | 0 | 0 | 0 | 0 | 1 | 0 | 4 | -340867185
| D | 997 | Přesun sutě |  |  |  | 0 |  |  |  |  | 0 |  | 0 |  | 0 | 1 | D | 1 |  |  |  | ROZPOCET | [6 empty] | 0
4 | K | 9970000R1 | Odstranění zbytků odpadu komunálního charakteru (cca 0,1t) vč.likvidace | kpl | 1 |  | 0 |  |  | základní |  | 0 | 0 | 0 | 0 | 0 | 4 | K | 2 |  |  |  | ROZPOCET | 0 | 0 | 0 | 0 | 0 | 1 | 0 | 4 | 1706478904
5 | K | 997013155 | Vnitrostaveništní doprava suti a vybouraných hmot pro budovy v do 18 m s omezením mechanizace | t | 2.8 |  | 0 |  |  | základní |  | 0 | 0 | 0 | 0 | 0 | 4 | K | 2 |  |  |  | ROZPOCET | 0 | 0 | 0 | 0 | 0 | 1 | 0 | 4 | -314894044
| VV |  | 2,8 |  | 2.8 | [12 empty] | VV | 2 | 2 | True | 1 | ROZPOCET
6 | K | 997013501 | Odvoz suti a vybouraných hmot na skládku nebo meziskládku do 1 km se složením | t | 2.8 |  | 0 |  |  | základní |  | 0 | 0 | 0 | 0 | 0 | 4 | K | 2 |  |  |  | ROZPOCET | 0 | 0 | 0 | 0 | 0 | 1 | 0 | 4 | -612493299
| VV |  | 2,8 |  | 2.8 | [12 empty] | VV | 2 | 2 | True | 1 | ROZPOCET
7 | K | 997013509 | Příplatek k odvozu suti a vybouraných hmot na skládku za každý další 1 km přes 1 km | t | 34.2 |  | 0 |  |  | základní |  | 0 | 0 | 0 | 0 | 0 | 4 | K | 2 |  |  |  | ROZPOCET | 0 | 0 | 0 | 0 | 0 | 1 | 0 | 4 | -772660027
| VV |  | plechy do sběru, dřevo a lepenka do 20km | [14 empty] | VV | 2 | 1 | True | 0 | ROZPOCET
| VV |  | 1,8*19 |  | 34.2 | [12 empty] | VV | 2 | 2 | True | 1 | ROZPOCET
8 | K | 997013811 | Poplatek za uložení na skládce (skládkovné) stavebního odpadu dřevěného kód odpadu 17 02 01 | t | 0.35 |  | 0 |  |  | základní |  | 0 | 0 | 0 | 0 | 0 | 4 | K | 2 |  |  |  | ROZPOCET | 0 | 0 | 0 | 0 | 0 | 1 | 0 | 4 | 1662853858
9 | K | 997013814 | Poplatek za uložení na skládce (skládkovné) stavebního odpadu izolací kód odpadu 17 06 04 | t | 1.45 |  | 0 |  |  | základní |  | 0 | 0 | 0 | 0 | 0 | 4 | K | 2 |  |  |  | ROZPOCET | 0 | 0 | 0 | 0 | 0 | 1 | 0 | 4 | -450081958
| D | PSV | Práce a dodávky PSV |  |  |  | 0 |  |  |  |  | 0 |  | 6.4593 |  | 2.7848 | 2 | D | 0 |  |  |  | ROZPOCET | [6 empty] | 0
| D | 712 | Povlakové krytiny |  |  |  | 0 |  |  |  |  | 0 |  | 0.18368 |  | 0 | 2 | D | 1 |  |  |  | ROZPOCET | [6 empty] | 0
10 | K | 712641559 | Provedení povlakové krytiny střech přes 30° pásy přitavením NAIP | m2 | 33 |  | 0 |  |  | základní |  | 0 | 0.00096 | 0.03168 | 0 | 0 | 16 | K | 2 |  |  |  | ROZPOCET | 0 | 0 | 0 | 0 | 0 | 1 | 0 | 16 | 1903431627
| VV |  | u okapu - půlmetrový pás izolace | [14 empty] | VV | 2 | 1 | True | 0 | ROZPOCET
| VV |  | 0,5*66 |  | 33 | [12 empty] | VV | 2 | 2 | True | 1 | ROZPOCET
11 | M | 62866281 | pás asfaltový samolepicí modifikovaný SBS tl 3,0mm s vložkou ze skleněné tkaniny se spalitelnou fólií nebo jemnozrnným minerálním posypem nebo textilií na horním povrchu | m2 | 38 |  | 0 |  |  | základní |  | 0 | 0.004 | 0.152 | 0 | 0 | 32 | M | 2 |  |  |  | ROZPOCET | 0 | 0 | 0 | 0 | 0 | 1 | 0 | 16 | -1873388855
| P |  | Poznámka k položce: např.Glastek 30 Stiker Ultra GB | [14 empty] | P | 2
| VV |  | 33*1,15+0,05 |  | 38 | [12 empty] | VV | 2 | 2 | True | 1 | ROZPOCET
| VV |  | na přesahy 15% | [14 empty] | VV | 2 | 1 | True | 0 | ROZPOCET
12 | K | 998712103 | Přesun hmot tonážní tonážní pro krytiny povlakové v objektech v do 24 m | t | 0.18 |  | 0 |  |  | základní |  | 0 | 0 | 0 | 0 | 0 | 16 | K | 2 |  |  |  | ROZPOCET | 0 | 0 | 0 | 0 | 0 | 1 | 0 | 16 | 1524317695
| D | 713 | Izolace tepelné |  |  |  | 0 |  |  |  |  | 0 |  | 0.8935 |  | 0 | 2 | D | 1 |  |  |  | ROZPOCET | [6 empty] | 0
13 | K | 713111111 | Montáž izolace tepelné vrchem stropů volně kladenými rohožemi, pásy, dílci, deskami | m2 | 40 |  | 0 |  |  | základní |  | 0 | 0 | 0 | 0 | 0 | 16 | K | 2 |  |  |  | ROZPOCET | 0 | 0 | 0 | 0 | 0 | 1 | 0 | 16 | 1262699078
| VV |  | doplnění tepené izolace v tl.100mm | [14 empty] | VV | 2 | 1 | True | 0 | ROZPOCET
| VV |  | 40 |  | 40 | [12 empty] | VV | 2 | 2 | True | 1 | ROZPOCET
14 | K | 713121111 | Montáž izolace tepelné podlah volně kladenými rohožemi, pásy, dílci, deskami 1 vrstva | m2 | 149 |  | 0 |  |  | základní |  | 0 | 0 | 0 | 0 | 0 | 16 | K | 2 |  |  |  | ROZPOCET | 0 | 0 | 0 | 0 | 0 | 1 | 0 | 16 | 1354462185
| VV |  | položení stávající izolace | [14 empty] | VV | 2 | 1 | True | 0 | ROZPOCET
| VV |  | nacházející se v půdním prostoru | [14 empty] | VV | 2 | 1 | True | 0 | ROZPOCET
| VV |  | 74,50 |  | 74.5 | [12 empty] | VV | 2 | 2 | True | 0 | ROZPOCET
| VV |  | doplnění další vstvy nové izolace 100mm | [14 empty] | VV | 2 | 1 | True | 0 | ROZPOCET
| VV |  | 74,50 |  | 74.5 | [12 empty] | VV | 2 | 2 | True | 0 | ROZPOCET
| VV |  | Součet |  | 149 | [12 empty] | VV | 2 | 4 | True | 1 | ROZPOCET
15 | M | 63148104 | deska tepelně izolační minerální univerzální λ=0,038-0,039 tl 100mm | m2 | 117 |  | 0 |  |  | základní |  | 0 | 0.0035 | 0.4095 | 0 | 0 | 32 | M | 2 |  |  |  | ROZPOCET | 0 | 0 | 0 | 0 | 0 | 1 | 0 | 16 | -1760046530
| VV |  | doplnění tepelné izolace stropu | [14 empty] | VV | 2 | 1 | True | 0 | ROZPOCET
| VV |  | 40*1,02+0,20 |  | 41 | [12 empty] | VV | 2 | 2 | True | 0 | ROZPOCET
| VV |  | doplnění tepelné izolace podlahy | [14 empty] | VV | 2 | 1 | True | 0 | ROZPOCET
| VV |  | 74,50*1,02+0,01 |  | 76 | [12 empty] | VV | 2 | 2 | True | 0 | ROZPOCET
| VV |  | Součet |  | 117 | [12 empty] | VV | 2 | 4 | True | 1 | ROZPOCET
16 | K | 713131141 | Montáž izolace tepelné stěn a základů lepením celoplošně rohoží, pásů, dílců, desek | m2 | 48 |  | 0 |  |  | základní |  | 0 | 0.006 | 0.288 | 0 | 0 | 16 | K | 2 |  |  |  | ROZPOCET | 0 | 0 | 0 | 0 | 0 | 1 | 0 | 16 | -950619588
| VV |  | doplnění izolace stěn | [14 empty] | VV | 2 | 1 | True | 0 | ROZPOCET
| VV |  | 48 |  | 48 | [12 empty] | VV | 2 | 2 | True | 1 | ROZPOCET
17 | M | 631000001 | Deska z minerální vaty s jednostrannou povrchovou úpravou kašírováním tl.80mm | m2 | 49 |  | 0 |  |  | základní |  | 0 | 0.004 | 0.196 | 0 | 0 | 32 | M | 2 |  |  |  | ROZPOCET | 0 | 0 | 0 | 0 | 0 | 1 | 0 | 16 | 1844842451
| P |  | Poznámka k položce: např.Rockwool Stroprock G | [14 empty] | P | 2
| VV |  | 48*1,02+0,04 |  | 49 | [12 empty] | VV | 2 | 2 | True | 1 | ROZPOCET
18 | K | 7130000R1 | Tepelně izolační límec kolem střešních oken - montáž a dodávka | m | 85.2 |  | 0 |  |  | základní |  | 0 | 0 | 0 | 0 | 0 | 16 | K | 2 |  |  |  | ROZPOCET | 0 | 0 | 0 | 0 | 0 | 1 | 0 | 16 | 97586141
19 | K | 7130000R2 | Doplnění izolace ne přechodu stěna - šikmá střecha | m | 32 |  | 0 |  |  | základní |  | 0 | 0 | 0 | 0 | 0 | 16 | K | 2 |  |  |  | ROZPOCET | 0 | 0 | 0 | 0 | 0 | 1 | 0 | 16 | 1614011750
20 | K | 998713103 | Přesun hmot tonážní pro izolace tepelné v objektech v do 24 m | t | 0.89 |  | 0 |  |  | základní |  | 0 | 0 | 0 | 0 | 0 | 16 | K | 2 |  |  |  | ROZPOCET | 0 | 0 | 0 | 0 | 0 | 1 | 0 | 16 | -465641055
| D | 762 | Konstrukce tesařské |  |  |  | 0 |  |  |  |  | 0 |  | 4.5154 |  | 0.352 | 2 | D | 1 |  |  |  | ROZPOCET | [6 empty] | 0
21 | K | 762341931 | Vyřezání části bednění střech z prken tl do 32 mm plochy jednotlivě do 1 m2 | m | 80 |  | 0 |  |  | základní |  | 0 | 0 | 0 | 0.0044 | 0.352 | 16 | K | 2 |  |  |  | ROZPOCET | 0 | 0 | 0 | 0 | 0 | 1 | 0 | 16 | 1729755016
| VV |  | výměna narušeného bednění | [14 empty] | VV | 2 | 1 | True | 0 | ROZPOCET
| VV |  | 4*20 |  | 80 | [12 empty] | VV | 2 | 2 | True | 1 | ROZPOCET
22 | K | 762343911 | Zabednění otvorů ve střeše prkny tl do 32 mm plochy jednotlivě do 1 m2 | m2 | 20 |  | 0 |  |  | základní |  | 0 | 0.01946 | 0.3892 | 0 | 0 | 16 | K | 2 |  |  |  | ROZPOCET | 0 | 0 | 0 | 0 | 0 | 1 | 0 | 16 | -1605643891
| P |  | Poznámka k položce: včetně dodávky materiálu | [14 empty] | P | 2
| VV |  | výměna narušeného bednění | [14 empty] | VV | 2 | 1 | True | 0 | ROZPOCET
| VV |  | 20 |  | 20 | [12 empty] | VV | 2 | 2 | True | 1 | ROZPOCET
23 | K | 762345811 | Demontáž bednění střech k dalšímu použití z prken | m2 | 95 |  | 0 |  |  | základní |  | 0 | 0 | 0 | 0 | 0 | 16 | K | 2 |  |  |  | ROZPOCET | 0 | 0 | 0 | 0 | 0 | 1 | 0 | 16 | -1968042512
| VV |  | prkna se přitlučou zpět | [14 empty] | VV | 2 | 1 | True | 0 | ROZPOCET
| VV |  | po doplnění tepelné izolace | [14 empty] | VV | 2 | 1 | True | 0 | ROZPOCET
| VV |  | 95 |  | 95 | [12 empty] | VV | 2 | 2 | True | 1 | ROZPOCET
24 | K | 762341210 | Montáž bednění střech rovných a šikmých sklonu do 60° z hrubých prken na sraz | m2 | 337 |  | 0 |  |  | základní |  | 0 | 0 | 0 | 0 | 0 | 16 | K | 2 |  |  |  | ROZPOCET | 0 | 0 | 0 | 0 | 0 | 1 | 0 | 16 | 1591281620
| VV |  | zpětná montáž demontovaných prken | [14 empty] | VV | 2 | 1 | True | 0 | ROZPOCET
| VV |  | po doplnění tepelné izolace | [14 empty] | VV | 2 | 1 | True | 0 | ROZPOCET
| VV |  | 95 |  | 95 | [12 empty] | VV | 2 | 2 | True | 0 | ROZPOCET
| VV |  | nové celoplošné bednění | [14 empty] | VV | 2 | 1 | True | 0 | ROZPOCET
| VV |  | 242 |  | 242 | [12 empty] | VV | 2 | 2 | True | 0 | ROZPOCET
| VV |  | Součet |  | 337 | [12 empty] | VV | 2 | 4 | True | 1 | ROZPOCET
25 | M | 60511085 | řezivo jehličnaté středové smrk, borovice š 120/150mm tl 24mm dl 4m | m3 | 6.39 |  | 0 |  |  | základní |  | 0 | 0.55 | 3.5145 | 0 | 0 | 32 | M | 2 |  |  |  | ROZPOCET | 0 | 0 | 0 | 0 | 0 | 1 | 0 | 16 | -2074036391
| VV |  | pro nové bednění | [14 empty] | VV | 2 | 1 | True | 0 | ROZPOCET
| VV |  | 242*0,024*1,10 |  | 6.39 | [12 empty] | VV | 2 | 2 | True | 1 | ROZPOCET
26 | K | 762342441 | Montáž kontralatí na střechách sklonu do 60° | m | 280 |  | 0 |  |  | základní |  | 0 | 0 | 0 | 0 | 0 | 16 | K | 2 |  |  |  | ROZPOCET | 0 | 0 | 0 | 0 | 0 | 1 | 0 | 16 | -736340709
| VV |  | kontralatě | [14 empty] | VV | 2 | 1 | True | 0 | ROZPOCET
| VV |  | 280 |  | 280 | [12 empty] | VV | 2 | 2 | True | 1 | ROZPOCET
27 | M | 60514114 | řezivo jehličnaté lať impregnovaná dl 4 m | m3 | 0.74 |  | 0 |  |  | základní |  | 0 | 0.55 | 0.407 | 0 | 0 | 32 | M | 2 |  |  |  | ROZPOCET | 0 | 0 | 0 | 0 | 0 | 1 | 0 | 16 | -1698073913
| VV |  | kontralatě | [14 empty] | VV | 2 | 1 | True | 0 | ROZPOCET
| VV |  | 0,04*0,06*280*1,10 |  | 0.74 | [12 empty] | VV | 2 | 2 | True | 1 | ROZPOCET
28 | K | 762395000 | Spojovací prostředky krovů, bednění, laťování, nadstřešních konstrukcí | m3 | 8.76 |  | 0 |  |  | základní |  | 0 | 0.02337 | 0.20472 | 0 | 0 | 16 | K | 2 |  |  |  | ROZPOCET | 0 | 0 | 0 | 0 | 0 | 1 | 0 | 16 | 1262895209
| VV |  | pro zpětné osazení prken | [14 empty] | VV | 2 | 1 | True | 0 | ROZPOCET
| VV |  | 95*0,024 |  | 2.28 | [12 empty] | VV | 2 | 2 | True | 0 | ROZPOCET
| VV |  | pro nové bednění | [14 empty] | VV | 2 | 1 | True | 0 | ROZPOCET
| VV |  | 242*0,024 |  | 5.81 | [12 empty] | VV | 2 | 2 | True | 0 | ROZPOCET
| VV |  | pro kontralatě | [14 empty] | VV | 2 | 1 | True | 0 | ROZPOCET
| VV |  | 0,04*0,06*280 |  | 0.67 | [12 empty] | VV | 2 | 2 | True | 0 | ROZPOCET
| VV |  | Součet |  | 8.76 | [12 empty] | VV | 2 | 4 | True | 1 | ROZPOCET
29 | K | 7620000R1 | Doplnění atypického ostění kolem střešních oken | m2 | 34 |  | 0 |  |  | základní |  | 0 | 0 | 0 | 0 | 0 | 16 | K | 2 |  |  |  | ROZPOCET | 0 | 0 | 0 | 0 | 0 | 1 | 0 | 16 | -485813432
30 | K | 998762103 | Přesun hmot tonážní pro kce tesařské v objektech v do 24 m | t | 4.52 |  | 0 |  |  | základní |  | 0 | 0 | 0 | 0 | 0 | 16 | K | 2 |  |  |  | ROZPOCET | 0 | 0 | 0 | 0 | 0 | 1 | 0 | 16 | -2018837939
| D | 764 | Konstrukce klempířské |  |  |  | 0 |  |  |  |  | 0 |  | 0.6604 |  | 0 | 2 | D | 1 |  |  |  | ROZPOCET | [6 empty] | 0
31 | K | 764101163 | Montáž krytiny střechy rovné ze šablon do 10 ks/m2 do 60° | m2 | 242 |  | 0 |  |  | základní |  | 0 | 0 | 0 | 0 | 0 | 16 | K | 2 |  |  |  | ROZPOCET | 0 | 0 | 0 | 0 | 0 | 1 | 0 | 16 | -877148542
| VV |  | nová krytina | [14 empty] | VV | 2 | 1 | True | 0 | ROZPOCET
| VV |  | 242 |  | 242 | [12 empty] | VV | 2 | 2 | True | 1 | ROZPOCET
32 | M | 5535108R1 | Al šablona 450x450mm, barva imitace zoixidované mědi - dodávka včetně dopravy | m2 | 254 |  | 0 |  |  | základní |  | 0 | 0.0026 | 0.6604 | 0 | 0 | 32 | M | 2 |  |  |  | ROZPOCET | 0 | 0 | 0 | 0 | 0 | 1 | 0 | 16 | -2094763487
| VV |  | 242*1,05-0,1 |  | 254 | [12 empty] | VV | 2 | 2 | True | 1 | ROZPOCET
| VV |  | na prořez 5% | [14 empty] | VV | 2 | 1 | True | 0 | ROZPOCET
33 | K | 7642000R1 | Atypické oplechování střešních prvků ze shodného materiálu s krytinou - montáž a dodávka | m2 | 38 |  | 0 |  |  | základní |  | 0 | 0 | 0 | 0 | 0 | 16 | K | 2 |  |  |  | ROZPOCET | 0 | 0 | 0 | 0 | 0 | 1 | 0 | 16 | 1985086846
| VV |  | hřeben, nároží, lemování, okapnice | [14 empty] | VV | 2 | 1 | True | 0 | ROZPOCET
| VV |  | oplechování kolem prostupů | [14 empty] | VV | 2 | 1 | True | 0 | ROZPOCET
| VV |  | 38 |  | 38 | [12 empty] | VV | 2 | 2 | True | 1 | ROZPOCET
34 | K | 7642000R2 | Kompletace hřebene a nároží | kpl | 1 |  | 0 |  |  | základní |  | 0 | 0 | 0 | 0 | 0 | 16 | K | 2 |  |  |  | ROZPOCET | 0 | 0 | 0 | 0 | 0 | 1 | 0 | 16 | 1493539727
35 | K | 764002823 | Demontáž střešního výlezu k dalšímu použití | kus | 2 |  | 0 |  |  | základní |  | 0 | 0 | 0 | 0 | 0 | 16 | K | 2 |  |  |  | ROZPOCET | 0 | 0 | 0 | 0 | 0 | 1 | 0 | 16 | 1255796831
| VV |  | okna se použijí zpět | [14 empty] | VV | 2 | 1 | True | 0 | ROZPOCET
| VV |  | 2 |  | 2 | [12 empty] | VV | 2 | 2 | True | 1 | ROZPOCET
36 | K | 764203152 | Montáž střešního výlezu pro krytinu skládanou nebo plechovou | kus | 2 |  | 0 |  |  | základní |  | 0 | 0 | 0 | 0 | 0 | 16 | K | 2 |  |  |  | ROZPOCET | 0 | 0 | 0 | 0 | 0 | 1 | 0 | 16 | -1457372947
| VV |  | zpětná montáž stávajících výlezových oken | [14 empty] | VV | 2 | 1 | True | 0 | ROZPOCET
| VV |  | 2 |  | 2 | [12 empty] | VV | 2 | 2 | True | 1 | ROZPOCET
37 | K | 7640000R1 | Bezpečnostní kotvící bod u hřebene - montáž a dodávka | kus | 6 |  | 0 |  |  | základní |  | 0 | 0 | 0 | 0 | 0 | 16 | K | 2 |  |  |  | ROZPOCET | 0 | 0 | 0 | 0 | 0 | 1 | 0 | 16 | -27313179
38 | K | 998764103 | Přesun hmot tonážní pro konstrukce klempířské v objektech v do 24 m | t | 0.66 |  | 0 |  |  | základní |  | 0 | 0 | 0 | 0 | 0 | 16 | K | 2 |  |  |  | ROZPOCET | 0 | 0 | 0 | 0 | 0 | 1 | 0 | 16 | -1664769621
| D | 765 | Krytina skládaná |  |  |  | 0 |  |  |  |  | 0 |  | 0.07076 |  | 0 | 2 | D | 1 |  |  |  | ROZPOCET | [6 empty] | 0
39 | K | 765191023 | Montáž pojistné hydroizolační nebo parotěsné kladené ve sklonu přes 20° s lepenými spoji na bednění | m2 | 484 |  | 0 |  |  | základní |  | 0 | 0 | 0 | 0 | 0 | 16 | K | 2 |  |  |  | ROZPOCET | 0 | 0 | 0 | 0 | 0 | 1 | 0 | 16 | -1987470223
| VV |  | 2 vrstvy fólie | [14 empty] | VV | 2 | 1 | True | 0 | ROZPOCET
| VV |  | 242*2 |  | 484 | [12 empty] | VV | 2 | 2 | True | 1 | ROZPOCET
40 | M | 28329031 | fólie kontaktní difuzně propustná pro doplňkovou hydroizolační vrstvu, monolitická dvouvrstvá PES/PR 270g/m2, integrovaná samolepící páska | m2 | 254 |  | 0 |  |  | základní |  | 0 | 0.00025 | 0.0635 | 0 | 0 | 32 | M | 2 |  |  |  | ROZPOCET | 0 | 0 | 0 | 0 | 0 | 1 | 0 | 16 | -1474832913
| P |  | Poznámka k položce: typu DEKTEN MULTI-PRO II | [14 empty] | P | 2
| VV |  | 242*1,05-0,1 |  | 254 | [12 empty] | VV | 2 | 2 | True | 1 | ROZPOCET
| VV |  | na přesahy 5% | [14 empty] | VV | 2 | 1 | True | 0 | ROZPOCET
41 | M | 628000001 | Asfaltový podkladový podstřešní pás se samolepícími spoji | m2 | 254 |  | 0 |  |  | základní |  | 0 | 0 | 0 | 0 | 0 | 32 | M | 2 |  |  |  | ROZPOCET | 0 | 0 | 0 | 0 | 0 | 1 | 0 | 16 | -877928308
| P |  | Poznámka k položce: např.Bauder Top UDS 1,5 NSK | [14 empty] | P | 2
| VV |  | 242*1,05-0,1 |  | 254 | [12 empty] | VV | 2 | 2 | True | 1 | ROZPOCET
| VV |  | na přesahy 5% | [14 empty] | VV | 2 | 1 | True | 0 | ROZPOCET
42 | K | 765111203 | Montáž okapní jednoduché větrací mřížky | m | 66 |  | 0 |  |  | základní |  | 0 | 1e-05 | 0.00066 | 0 | 0 | 16 | K | 2 |  |  |  | ROZPOCET | 0 | 0 | 0 | 0 | 0 | 1 | 0 | 16 | 797415042
43 | M | 59660202 | mřížka ochranná větrací jednoduchá š 55mm | m | 66 |  | 0 |  |  | základní |  | 0 | 0.0001 | 0.0066 | 0 | 0 | 32 | M | 2 |  |  |  | ROZPOCET | 0 | 0 | 0 | 0 | 0 | 1 | 0 | 16 | 1859404145
44 | K | 998765103 | Přesun hmot tonážní pro krytiny skládané v objektech v do 24 m | t | 0.07 |  | 0 |  |  | základní |  | 0 | 0 | 0 | 0 | 0 | 16 | K | 2 |  |  |  | ROZPOCET | 0 | 0 | 0 | 0 | 0 | 1 | 0 | 16 | -1522590632
| D | 766 | Konstrukce truhlářské |  |  |  | 0 |  |  |  |  | 0 |  | 0.05446 |  | 0 | 2 | D | 1 |  |  |  | ROZPOCET | [6 empty] | 0
45 | K | 766674811 | Demontáž střešního okna hladká krytina do 45° | kus | 14 |  | 0 |  |  | základní |  | 0 | 0 | 0 | 0 | 0 | 16 | K | 2 |  |  |  | ROZPOCET | 0 | 0 | 0 | 0 | 0 | 1 | 0 | 16 | 1033069165
| VV |  | okna se použijí zpět | [14 empty] | VV | 2 | 1 | True | 0 | ROZPOCET
| VV |  | 2+2+10 |  | 14 | [12 empty] | VV | 2 | 2 | True | 1 | ROZPOCET
46 | K | 766671001 | Montáž střešního okna do krytiny ploché 55 x 78 cm | kus | 2 |  | 0 |  |  | základní |  | 0 | 0.00027 | 0.00054 | 0 | 0 | 16 | K | 2 |  |  |  | ROZPOCET | 0 | 0 | 0 | 0 | 0 | 1 | 0 | 16 | 1069865596
| P |  | Poznámka k položce: včetně montáže lemování | [14 empty] | P | 2
| VV |  | stávající okna | [14 empty] | VV | 2 | 1 | True | 0 | ROZPOCET
| VV |  | 2 |  | 2 | [12 empty] | VV | 2 | 2 | True | 1 | ROZPOCET
47 | K | 766671003 | Montáž střešního okna do krytiny ploché 78 x 98 cm | kus | 2 |  | 0 |  |  | základní |  | 0 | 0.00026 | 0.00052 | 0 | 0 | 16 | K | 2 |  |  |  | ROZPOCET | 0 | 0 | 0 | 0 | 0 | 1 | 0 | 16 | 1406287817
| P |  | Poznámka k položce: včetně montáže lemování | [14 empty] | P | 2
| VV |  | stávající okna | [14 empty] | VV | 2 | 1 | True | 0 | ROZPOCET
| VV |  | 2 |  | 2 | [12 empty] | VV | 2 | 2 | True | 1 | ROZPOCET
48 | K | 766671004 | Montáž střešního okna do krytiny ploché 78 x 118 cm | kus | 10 |  | 0 |  |  | základní |  | 0 | 0.00026 | 0.0026 | 0 | 0 | 16 | K | 2 |  |  |  | ROZPOCET | 0 | 0 | 0 | 0 | 0 | 1 | 0 | 16 | -264145959
| P |  | Poznámka k položce: včetně montáže lemování | [14 empty] | P | 2
| VV |  | stávající okna | [14 empty] | VV | 2 | 1 | True | 0 | ROZPOCET
| VV |  | 10 |  | 10 | [12 empty] | VV | 2 | 2 | True | 1 | ROZPOCET
49 | M | 61124160 | lemování střešních oken 55x78cm | kus | 2 |  | 0 |  |  | základní |  | 0 | 0.0029 | 0.0058 | 0 | 0 | 32 | M | 2 |  |  |  | ROZPOCET | 0 | 0 | 0 | 0 | 0 | 1 | 0 | 16 | 1311923509
| VV |  | doplnění nového lemování | [14 empty] | VV | 2 | 1 | True | 0 | ROZPOCET
| VV |  | 2 |  | 2 | [12 empty] | VV | 2 | 2 | True | 1 | ROZPOCET
50 | M | 61124162 | lemování střešních oken 78x98cm | kus | 2 |  | 0 |  |  | základní |  | 0 | 0.0035 | 0.007 | 0 | 0 | 32 | M | 2 |  |  |  | ROZPOCET | 0 | 0 | 0 | 0 | 0 | 1 | 0 | 16 | 1910928865
| VV |  | doplnění nového lemování | [14 empty] | VV | 2 | 1 | True | 0 | ROZPOCET
| VV |  | 2 |  | 2 | [12 empty] | VV | 2 | 2 | True | 1 | ROZPOCET
51 | M | 61124163 | lemování střešních oken 78x118cm | kus | 10 |  | 0 |  |  | základní |  | 0 | 0.0038 | 0.038 | 0 | 0 | 32 | M | 2 |  |  |  | ROZPOCET | 0 | 0 | 0 | 0 | 0 | 1 | 0 | 16 | -1545338058
| VV |  | doplnění nového lemování | [14 empty] | VV | 2 | 1 | True | 0 | ROZPOCET
| VV |  | 10 |  | 10 | [12 empty] | VV | 2 | 2 | True | 1 | ROZPOCET
| D | 784 | Dokončovací práce - malby a tapety |  |  |  | 0 |  |  |  |  | 0 |  | 0.08112 |  | 0 | 2 | D | 1 |  |  |  | ROZPOCET | [6 empty] | 0
52 | K | 7840000R1 | Zakrytí ponechaného vybavení kanceláře fólií proti znečištění | kpl | 1 |  | 0 |  |  | základní |  | 0 | 0 | 0 | 0 | 0 | 16 | K | 2 |  |  |  | ROZPOCET | 0 | 0 | 0 | 0 | 0 | 1 | 0 | 16 | -1899387903
53 | K | 784111001 | Oprášení (ometení ) podkladu v místnostech výšky do 3,80 m | m2 | 312 |  | 0 |  |  | základní |  | 0 | 0 | 0 | 0 | 0 | 16 | K | 2 |  |  |  | ROZPOCET | 0 | 0 | 0 | 0 | 0 | 1 | 0 | 16 | 604820849
| VV |  | před malbou | [14 empty] | VV | 2 | 1 | True | 0 | ROZPOCET
| VV |  | 312 |  | 312 | [12 empty] | VV | 2 | 2 | True | 1 | ROZPOCET
54 | K | 784211101 | Dvojnásobné bílé malby ze směsí za mokra výborně otěruvzdorných v místnostech výšky do 3,80 m | m2 | 312 |  | 0 |  |  | základní |  | 0 | 0.00026 | 0.08112 | 0 | 0 | 16 | K | 2 |  |  |  | ROZPOCET | 0 | 0 | 0 | 0 | 0 | 1 | 0 | 16 | 1129269182
| D | DEM | Demontáže |  |  |  | 0 |  |  |  |  | 0 |  | 0 |  | 2.4328 | 2 | D | 1 |  |  |  | ROZPOCET | [6 empty] | 0
55 | K | 712600831 | Odstranění povlakové krytiny střech přes 30° jednovrstvé | m2 | 242 |  | 0 |  |  | základní |  | 0 | 0 | 0 | 0.006 | 1.452 | 16 | K | 2 |  |  |  | ROZPOCET | 0 | 0 | 0 | 0 | 0 | 1 | 0 | 16 | -1570233285
| VV |  | lepenka | [14 empty] | VV | 2 | 1 | True | 0 | ROZPOCET
| VV |  | 242 |  | 242 | [12 empty] | VV | 2 | 2 | True | 1 | ROZPOCET
56 | K | 764001841 | Demontáž krytiny ze šablon do suti | m2 | 242 |  | 0 |  |  | základní |  | 0 | 0 | 0 | 0.00312 | 0.75504 | 16 | K | 2 |  |  |  | ROZPOCET | 0 | 0 | 0 | 0 | 0 | 1 | 0 | 16 | 126146405
57 | K | 764001821 | Demontáž krytiny ze svitků nebo tabulí do suti | m2 | 38 |  | 0 |  |  | základní |  | 0 | 0 | 0 | 0.00594 | 0.22572 | 16 | K | 2 |  |  |  | ROZPOCET | 0 | 0 | 0 | 0 | 0 | 1 | 0 | 16 | 758527665
| VV |  | oplechování koelm oken, hřebenů a nároží | [14 empty] | VV | 2 | 1 | True | 0 | ROZPOCET
| VV |  | 38 |  | 38 | [12 empty] | VV | 2 | 2 | True | 1 | ROZPOCET
| D | M | Práce a dodávky M |  |  |  | 0 |  |  |  |  | 0 |  | 0 |  | 0 | 3 | D | 0 |  |  |  | ROZPOCET | [6 empty] | 0
| D | ELE | Elektroinstalace |  |  |  | 0 |  |  |  |  | 0 |  | 0 |  | 0 | 3 | D | 1 |  |  |  | ROZPOCET | [6 empty] | 0
58 | K | 2100000R2 | Úprava elektronapojení střešních oken | kpl | 1 |  | 0 |  |  | základní |  | 0 | 0 | 0 | 0 | 0 | 64 | K | 2 |  |  |  | ROZPOCET | 0 | 0 | 0 | 0 | 0 | 1 | 0 | 64 | 1585032811
| D | HRM | Hromosvod |  |  |  | 0 |  |  |  |  | 0 |  | 0 |  | 0 | 3 | D | 1 |  |  |  | ROZPOCET | [6 empty] | 0
59 | K | 2100000R1 | Demontáž a montáž nového hliníkového hromosvodu v původním rozsahu, včetně revize | kpl | 1 |  | 0 |  |  | základní |  | 0 | 0 | 0 | 0 | 0 | 64 | K | 2 |  |  |  | ROZPOCET | 0 | 0 | 0 | 0 | 0 | 1 | 0 | 64 | -850937676
| D | VRN | Vedlejší rozpočtové náklady |  |  |  | 0 |  |  |  |  | 0 |  | 0 |  | 0 | 5 | D | 0 |  |  |  | ROZPOCET | [6 empty] | 0
60 | K | 0130000R2 | Pasportizace místa stavby a staveniště (foto, video, za přítomnosti investora) | kč | 1 |  | 0 |  |  | základní |  | 0 | 0 | 0 | 0 | 0 | 1024 | K | 1 |  |  |  | ROZPOCET | 0 | 0 | 0 | 0 | 0 | 1 | 0 | 1024 | 80644502
61 | K | 0210000R1 | Zařízení staveniště - buňka, TOI, kontejner na odpad, provizorní oplocení | kč | 1 |  | 0 |  |  | základní |  | 0 | 0 | 0 | 0 | 0 | 1024 | K | 1 |  |  |  | ROZPOCET | 0 | 0 | 0 | 0 | 0 | 1 | 0 | 1024 | 539509083
| P |  | Poznámka k položce: | [14 empty] | P | 1
62 | K | 0210000R3 | Zajištění elektro z mobilního zdroje | kč | 1 |  | 0 |  |  | základní |  | 0 | 0 | 0 | 0 | 0 | 1024 | K | 1 |  |  |  | ROZPOCET | 0 | 0 | 0 | 0 | 0 | 1 | 0 | 1024 | -2083490466
63 | K | 0210000R4 | Dovoz vody | kč | 1 |  | 0 |  |  | základní |  | 0 | 0 | 0 | 0 | 0 | 1024 | K | 1 |  |  |  | ROZPOCET | 0 | 0 | 0 | 0 | 0 | 1 | 0 | 1024 | 1470881486
64 | K | 0600000R1 | Ochrana přilehlých konstrukcí před znečištěním a poškozením | kč | 1 |  | 0 |  |  | základní |  | 0 | 0 | 0 | 0 | 0 | 1024 | K | 1 |  |  |  | ROZPOCET | 0 | 0 | 0 | 0 | 0 | 1 | 0 | 1024 | 810330757
| P |  | Poznámka k položce: | [14 empty] | P | 1
65 | K | 0630000R1 | Ztížené dopravní podmínky | kč | 1 |  | 0 |  |  | základní |  | 0 | 0 | 0 | 0 | 0 | 1024 | K | 1 |  |  |  | ROZPOCET | 0 | 0 | 0 | 0 | 0 | 1 | 0 | 1024 | 1862128341
66 | K | 0630000R2 | Bezpečnostní opatření | kč | 1 |  | 0 |  |  | základní |  | 0 | 0 | 0 | 0 | 0 | 1024 | K | 1 |  |  |  | ROZPOCET | 0 | 0 | 0 | 0 | 0 | 1 | 0 | 1024 | 262380865
| P |  | Poznámka k položce: | [14 empty] | P | 1
67 | K | 0630000R3 | Příplatek za práce prováděné horolezeckou technikou | kč | 1 |  | 0 |  |  | základní |  | 0 | 0 | 0 | 0 | 0 | 1024 | K | 1 |  |  |  | ROZPOCET | 0 | 0 | 0 | 0 | 0 | 1 | 0 | 1024 | -981947379
68 | K | 0910000R1 | Zajištění opatření vyplývající z potřeb plnění plánu BOZP | kč | 1 |  | 0 |  |  | základní |  | 0 | 0 | 0 | 0 | 0 | 1024 | K | 1 |  |  |  | ROZPOCET | 0 | 0 | 0 | 0 | 0 | 1 | 0 | 1024 | 1263801555
| P |  | Poznámka k položce: | [14 empty] | P | 1