## Rekapitulace stavby
Export Komplet | [25 empty] | VZ | 2.0 | [5 empty] | False | False | {9f1fd4db-15f8-4e28-8d9c-60c34de07568}
[18 empty] | >> skryté sloupce << | [13 empty] | 0,01 | 21
[32 empty] | 0,01 | 12
|  | REKAPITULACE STAVBY | [16 empty] | v --- níže se nacházejí doplnkové a pomocné údaje k sestavám --- v | [11 empty] | Návod na vyplnění | 0,001
|  | Kód: |  |  |  |  | 1 | [23 empty] | Měnit lze pouze buňky se žlutým podbarvením! 1) v Rekapitulaci stavby vyplňte údaje o Uchazeči (přenesou se do ostatních sestav i v jiných listech) 2) na vybraných listech vyplňte v sestavě Soupis prací ceny u položek | 0,01
|  | Stavba: |  |  |  |  | Přístavba a nástavba objektu p.č.3419,k.ú. Karlovy Vary | [24 empty] | 0,01
|  | KSO: | [11 empty] | CC-CZ: | [17 empty] | 0,01
|  | Místo: | [11 empty] | Datum: |  | 23. 10. 2024 | [15 empty] | 0,01
0,01
|  | Zadavatel: | [11 empty] | IČ: | [17 empty] | 0,01
|  |  | Lázeňské lesy Karlovy Vary | [10 empty] | DIČ: | [17 empty] | 0,01
0,01
|  | Uchazeč: | [11 empty] | IČ: |  | Vyplň údaj | [15 empty] | 0,01
|  |  | Vyplň údaj | [10 empty] | DIČ: |  | Vyplň údaj | [15 empty] | 0,01
False
|  | Projektant: | [11 empty] | IČ: | [17 empty] | False
|  |  | ard architects s.r.o. | [10 empty] | DIČ: | [17 empty] | True
0,01
|  | Zpracovatel: | [11 empty] | IČ: | [17 empty] | 0,01
[14 empty] | DIČ: | [17 empty] | False
Poznámka:
Součástí zadávací dokumentace je nejen výkaz výměr, ale i projektová dokumentace. Cena musí být tvořena na základě prohlídky stavby a minimálně těchto dvou částí zadávací dokumentace. Přesto, že tento výkaz výměr byl vypracován s nejvyšší péčí, je na výhradní odpovědnosti nabízejícího zkontrolovat položky a výměry zde uvedené s výkresovou a textovou částí dokumentace a případně uvést opravené či doplněné položky na zvláštní list nabídky. Projektová dokumentace a TZ má přednost před rozpočtem.
|  | Cena bez DPH | [11 empty] | 0
[8 empty] | Sazba daně |  | Základ daně |  |  |  | Výše daně
|  | DPH |  | základní |  |  |  | 21% |  | 0 |  |  |  | 0
|  |  |  | snížená |  |  |  | 12% |  | 0 |  |  |  | 0
|  |  |  | zákl. přenesená |  |  |  | 21% |  | 0 |  |  |  | 0
|  |  |  | sníž. přenesená |  |  |  | 12% |  | 0 |  |  |  | 0
|  |  |  | nulová |  |  |  | 0% |  | 0 |  |  |  | 0
|  | Cena s DPH | [6 empty] | v |  | CZK |  |  | 0
REKAPITULACE OBJEKTŮ STAVBY A SOUPISŮ PRACÍ
| Kód: | [6 empty] | 1
| Stavba: | [6 empty] | Přístavba a nástavba objektu p.č.3419,k.ú. Karlovy Vary
| Místo: | [11 empty] | Datum: |  | 23. 10. 2024
| Zadavatel: | [6 empty] | Lázeňské lesy Karlovy Vary |  |  |  |  | Projektant: |  | ard architects s.r.o. |  |  |  | Informatívní údaje z listů zakázek
| Uchazeč: | [11 empty] | Zpracovatel:
| Kód |  |  |  | Popis | [6 empty] | Cena bez DPH [CZK] |  |  |  | Cena s DPH [CZK] | Typ |  | z toho Ostat. náklady [CZK] | DPH [CZK] | Normohodiny [h] | DPH základní [CZK] | DPH snížená [CZK] | DPH základní přenesená [CZK] | DPH snížená přenesená [CZK] | Základna DPH základní | Základna DPH snížená | Základna DPH zákl. přenesená | Základna DPH sníž. přenesená | Základna DPH nulová
| Náklady stavby celkem | [10 empty] | 0 |  |  |  | 0 |  |  | 0 | 0 | 0 | 0 | 0 | 0 | 0 | 0 | 0 | 0 | 0 | 0 |  | D | 0 | ###NOIMPORT### | IMPORT | {9f1fd4db-15f8-4e28-8d9c-60c34de07568} | {00000000-0000-0000-0000-000000000000}
/ |  | 0 |  |  |  | Bourací práce | [5 empty] | 0 |  |  |  | 0 | STA |  | 0 | 0 | 0 | 0 | 0 | 0 | 0 | 0 | 0 | 0 | 0 | 0 |  |  | 1 |  | IMPORT | {8cd58901-4e66-4d7b-8f5c-25e40d9480d8} | {9f1fd4db-15f8-4e28-8d9c-60c34de07568} | 2
/ |  | 1 |  |  |  | Stavební část | [5 empty] | 0 |  |  |  | 0 | STA |  | 0 | 0 | 0 | 0 | 0 | 0 | 0 | 0 | 0 | 0 | 0 | 0 |  |  | 1 |  | IMPORT | {dcdb853b-643c-4c7a-a6be-2c78a9ee4737} | {9f1fd4db-15f8-4e28-8d9c-60c34de07568} | 2
|  | 2 |  |  |  | TZB | [5 empty] | 0 |  |  |  | 0 | STA |  | 0 | 0 | 0 | 0 | 0 | 0 | 0 | 0 | 0 | 0 | 0 | 0 |  | D | 1 | ###NOIMPORT### | IMPORT | {13fddb3d-a951-41d9-9ffa-8fd34af1465e} | {9f1fd4db-15f8-4e28-8d9c-60c34de07568} | 2
/ |  |  | 1 |  |  |  | ÚT |  |  |  |  | 0 |  |  |  | 0 | Soupis |  | 0 | 0 | 0 | 0 | 0 | 0 | 0 | 0 | 0 | 0 | 0 | 0 |  |  | 2 |  | IMPORT | {8c3ed0fd-5653-4290-a85b-a960a1337f2c} | {13fddb3d-a951-41d9-9ffa-8fd34af1465e}
/ |  |  | 2 |  |  |  | VZT |  |  |  |  | 0 |  |  |  | 0 | Soupis |  | 0 | 0 | 0 | 0 | 0 | 0 | 0 | 0 | 0 | 0 | 0 | 0 |  |  | 2 |  | IMPORT | {8117703d-7e38-4641-9854-9331d934f525} | {13fddb3d-a951-41d9-9ffa-8fd34af1465e}
/ |  |  | 3 |  |  |  | ZTI |  |  |  |  | 0 |  |  |  | 0 | Soupis |  | 0 | 0 | 0 | 0 | 0 | 0 | 0 | 0 | 0 | 0 | 0 | 0 |  |  | 2 |  | IMPORT | {4b1cd19a-8976-4202-83b2-6f90a8778888} | {13fddb3d-a951-41d9-9ffa-8fd34af1465e}
/ |  |  | 4 |  |  |  | Elektro |  |  |  |  | 0 |  |  |  | 0 | Soupis |  | 0 | 0 | 0 | 0 | 0 | 0 | 0 | 0 | 0 | 0 | 0 | 0 |  |  | 2 |  | IMPORT | {63bc6178-cc66-4e08-b887-e2728f667bdb} | {13fddb3d-a951-41d9-9ffa-8fd34af1465e}
/ |  | VRN |  |  |  | Ostatní a vedlejší náklady | [5 empty] | 0 |  |  |  | 0 | STA |  | 0 | 0 | 0 | 0 | 0 | 0 | 0 | 0 | 0 | 0 | 0 | 0 |  |  | 1 |  | IMPORT | {eac0eeb2-a48b-496d-854e-5e9853e6e912} | {9f1fd4db-15f8-4e28-8d9c-60c34de07568} | 2

## 0 - Bourací práce
[9 empty] | >> skryté sloupce << | [9 empty] | {8cd58901-4e66-4d7b-8f5c-25e40d9480d8}
2
| KRYCÍ LIST SOUPISU PRACÍ | [8 empty] | v --- níže se nacházejí doplnkové a pomocné údaje k sestavám --- v | [8 empty] | False
Stavba:
Přístavba a nástavba objektu p.č.3419,k.ú. Karlovy Vary
Objekt:
0 - Bourací práce
| KSO: |  |  |  |  | CC-CZ:
| Místo: |  |  |  |  | Datum: | 23. 10. 2024
| Zadavatel: |  |  |  |  | IČ:
|  | Lázeňské lesy Karlovy Vary |  |  |  | DIČ:
| Uchazeč: |  |  |  |  | IČ: | Vyplň údaj
|  | Vyplň údaj |  |  |  | DIČ: | Vyplň údaj
| Projektant: |  |  |  |  | IČ:
|  | ard architects s.r.o. |  |  |  | DIČ:
| Zpracovatel: |  |  |  |  | IČ:
DIČ:
Poznámka:
| Cena bez DPH | [5 empty] | 0
|  |  | Základ daně |  |  | Sazba daně | Výše daně
| DPH | základní | 0 |  |  | 21% | 0
|  | snížená | 0 |  |  | 12% | 0
|  | zákl. přenesená | 0 |  |  | 21% | 0
|  | sníž. přenesená | 0 |  |  | 12% | 0
|  | nulová | 0 |  |  | 0% | 0
| Cena s DPH |  |  | v | CZK |  | 0
REKAPITULACE ČLENĚNÍ SOUPISU PRACÍ
Stavba:
Přístavba a nástavba objektu p.č.3419,k.ú. Karlovy Vary
Objekt:
0 - Bourací práce
Místo: | [5 empty] | Datum: | 23. 10. 2024
Zadavatel: |  |  | Lázeňské lesy Karlovy Vary |  |  | Projektant: | ard architects s.r.o.
Uchazeč: |  |  | Vyplň údaj |  |  | Zpracovatel:
Kód dílu - Popis | [6 empty] | Cena celkem [CZK]
Náklady stavby celkem | [6 empty] | 0 | [12 empty] | -1
| HSV - Práce a dodávky HSV | [5 empty] | 0
| 9 - Ostatní konstrukce a práce, bourání | [5 empty] | 0
| 997 - Přesun sutě | [5 empty] | 0
| PSV - Práce a dodávky PSV | [5 empty] | 0
| 725 - Zdravotechnika - zařizovací předměty | [5 empty] | 0
| 762 - Konstrukce tesařské | [5 empty] | 0
| 764 - Konstrukce klempířské | [5 empty] | 0
| 765 - Krytina skládaná | [5 empty] | 0
| 781 - Dokončovací práce - obklady | [5 empty] | 0
SOUPIS PRACÍ
Stavba:
Přístavba a nástavba objektu p.č.3419,k.ú. Karlovy Vary
Objekt:
0 - Bourací práce
Místo: | [5 empty] | Datum: | 23. 10. 2024
Zadavatel: |  |  | Lázeňské lesy Karlovy Vary |  |  | Projektant: | ard architects s.r.o.
Uchazeč: |  |  | Vyplň údaj |  |  | Zpracovatel:
PČ | Typ | Kód | Popis | MJ | Množství | J.cena [CZK] | Cena celkem [CZK] | Cenová soustava |  |  | DPH | J. Nh [h] | Nh celkem [h] | J. hmotnost [t] | Hmotnost celkem [t] | J. suť [t] | Suť Celkem [t]
Náklady soupisu celkem | [6 empty] | 0 | [5 empty] | 0 |  | 0 |  | 85.2012 |  | D | -1 | [10 empty] | 0
| D | HSV | Práce a dodávky HSV |  |  |  | 0 | [5 empty] | 0 |  | 0 |  | 68.66 | 1 | D | 0 |  |  |  | ROZPOCET | [6 empty] | 0
| D | 9 | Ostatní konstrukce a práce, bourání |  |  |  | 0 | [5 empty] | 0 |  | 0 |  | 68.66 | 1 | D | 1 |  |  |  | ROZPOCET | [6 empty] | 0
1 | K | 961044111 | Bourání základů z betonu prostého | m3 | 8.4 |  | 0 | CS ÚRS 2024 02 |  |  | základní |  | 0 | 0 | 0 | 2 | 16.8 | 4 | K | 2 |  |  |  | ROZPOCET | 0 | 0 | 0 | 0 | 0 | 1 | 0 | 4 | -1531336811
| Online PSC |  | https://podminky.urs.cz/item/CS_URS_2024_02/961044111 | [15 empty] | Online PSC | 2
| VV |  | (1,0*1,0*1,2)*7 |  | 8.4 | [13 empty] | VV | 2 | 2 | True | 1 | ROZPOCET
2 | K | 962031132 | Bourání příček nebo přizdívek z cihel pálených plných nebo dutých, tl. do 100 mm | m2 | 5.35 |  | 0 | CS ÚRS 2024 02 |  |  | základní |  | 0 | 0 | 0 | 0.181 | 0.96835 | 4 | K | 2 |  |  |  | ROZPOCET | 0 | 0 | 0 | 0 | 0 | 1 | 0 | 4 | -1707904490
| Online PSC |  | https://podminky.urs.cz/item/CS_URS_2024_02/962031132 | [15 empty] | Online PSC | 2
| VV |  | 2NP | [15 empty] | VV | 2 | 1 | True | 0 | ROZPOCET
| VV |  | (1,0)*2,75 |  | 2.75 | [13 empty] | VV | 2 | 2 | True | 0 | ROZPOCET
| VV |  | vana | [15 empty] | VV | 2 | 1 | True | 0 | ROZPOCET
| VV |  | (1,8+0,8+1,8+0,8)*0,5 |  | 2.6 | [13 empty] | VV | 2 | 2 | True | 0 | ROZPOCET
| VV |  | Součet |  | 5.35 | [13 empty] | VV | 2 | 4 | True | 1 | ROZPOCET
3 | K | 962031133 | Bourání příček nebo přizdívek z cihel pálených plných nebo dutých, tl. přes 100 do 150 mm | m2 | 2.75 |  | 0 | CS ÚRS 2024 02 |  |  | základní |  | 0 | 0 | 0 | 0.261 | 0.71775 | 4 | K | 2 |  |  |  | ROZPOCET | 0 | 0 | 0 | 0 | 0 | 1 | 0 | 4 | -1176687374
| Online PSC |  | https://podminky.urs.cz/item/CS_URS_2024_02/962031133 | [15 empty] | Online PSC | 2
| VV |  | 3NP | [15 empty] | VV | 2 | 1 | True | 0 | ROZPOCET
| VV |  | 1,0*1,25 |  | 1.25 | [13 empty] | VV | 2 | 2 | True | 0 | ROZPOCET
| VV |  | 2NP | [15 empty] | VV | 2 | 1 | True | 0 | ROZPOCET
| VV |  | 1,2*1,25 |  | 1.5 | [13 empty] | VV | 2 | 2 | True | 0 | ROZPOCET
| VV |  | Součet |  | 2.75 | [13 empty] | VV | 2 | 4 | True | 1 | ROZPOCET
4 | K | 968062374 | Vybourání dřevěných rámů oken s křídly, dveřních zárubní, vrat, stěn, ostění nebo obkladů rámů oken s křídly zdvojených, plochy do 1 m2 | m2 | 0.563 |  | 0 | CS ÚRS 2024 02 |  |  | základní |  | 0 | 0 | 0 | 0.048 | 0.027024 | 4 | K | 2 |  |  |  | ROZPOCET | 0 | 0 | 0 | 0 | 0 | 1 | 0 | 4 | 106291393
| Online PSC |  | https://podminky.urs.cz/item/CS_URS_2024_02/968062374 | [15 empty] | Online PSC | 2
| VV |  | 0,75*0,75 |  | 0.563 | [13 empty] | VV | 2 | 2 | True | 1 | ROZPOCET
5 | K | 968062455 | Vybourání dřevěných rámů oken s křídly, dveřních zárubní, vrat, stěn, ostění nebo obkladů dveřních zárubní, plochy do 2 m2 | m2 | 10 |  | 0 | CS ÚRS 2024 02 |  |  | základní |  | 0 | 0 | 0 | 0.088 | 0.88 | 4 | K | 2 |  |  |  | ROZPOCET | 0 | 0 | 0 | 0 | 0 | 1 | 0 | 4 | -1265527334
| Online PSC |  | https://podminky.urs.cz/item/CS_URS_2024_02/968062455 | [15 empty] | Online PSC | 2
| VV |  | 2NP | [15 empty] | VV | 2 | 1 | True | 0 | ROZPOCET
| VV |  | 0,8*2,0*3 |  | 4.8 | [13 empty] | VV | 2 | 2 | True | 0 | ROZPOCET
| VV |  | 3NP | [15 empty] | VV | 2 | 1 | True | 0 | ROZPOCET
| VV |  | 0,9*2,0*2 |  | 3.6 | [13 empty] | VV | 2 | 2 | True | 0 | ROZPOCET
| VV |  | 0,8*2,0 |  | 1.6 | [13 empty] | VV | 2 | 2 | True | 0 | ROZPOCET
| VV |  | Součet |  | 10 | [13 empty] | VV | 2 | 4 | True | 1 | ROZPOCET
6 | K | 971033561 | Vybourání otvorů ve zdivu základovém nebo nadzákladovém z cihel, tvárnic, příčkovek z cihel pálených na maltu vápennou nebo vápenocementovou plochy do 1 m2, tl. do 600 mm | m3 | 0.208 |  | 0 | CS ÚRS 2024 02 |  |  | základní |  | 0 | 0 | 0 | 1.8 | 0.3744 | 4 | K | 2 |  |  |  | ROZPOCET | 0 | 0 | 0 | 0 | 0 | 1 | 0 | 4 | -853849458
| Online PSC |  | https://podminky.urs.cz/item/CS_URS_2024_02/971033561 | [15 empty] | Online PSC | 2
| VV |  | rozšíření otvoru 2NP | [15 empty] | VV | 2 | 1 | True | 0 | ROZPOCET
| VV |  | 0,18*2,1*0,55 |  | 0.208 | [13 empty] | VV | 2 | 2 | True | 1 | ROZPOCET
7 | K | 971033641 | Vybourání otvorů ve zdivu základovém nebo nadzákladovém z cihel, tvárnic, příčkovek z cihel pálených na maltu vápennou nebo vápenocementovou plochy do 4 m2, tl. do 300 mm | m3 | 0.946 |  | 0 | CS ÚRS 2024 02 |  |  | základní |  | 0 | 0 | 0 | 1.8 | 1.7028 | 4 | K | 2 |  |  |  | ROZPOCET | 0 | 0 | 0 | 0 | 0 | 1 | 0 | 4 | 1488493061
| Online PSC |  | https://podminky.urs.cz/item/CS_URS_2024_02/971033641 | [15 empty] | Online PSC | 2
| VV |  | 2NP | [15 empty] | VV | 2 | 1 | True | 0 | ROZPOCET
| VV |  | 0,9*2,1*0,25 |  | 0.473 | [13 empty] | VV | 2 | 2 | True | 0 | ROZPOCET
| VV |  | 3NP | [15 empty] | VV | 2 | 1 | True | 0 | ROZPOCET
| VV |  | 0,9*2,1*0,25 |  | 0.473 | [13 empty] | VV | 2 | 2 | True | 0 | ROZPOCET
| VV |  | Součet |  | 0.946 | [13 empty] | VV | 2 | 4 | True | 1 | ROZPOCET
8 | K | K043 | Bourání vnitřních příček tl. 150mm | m2 | 10.2 |  | 0 |  |  |  | základní |  | 0 | 0 | 0 | 0.1 | 1.02 | 4 | K | 2 |  |  |  | ROZPOCET | 0 | 0 | 0 | 0 | 0 | 1 | 0 | 4 | -1799094968
| VV |  | 2NP | [15 empty] | VV | 2 | 1 | True | 0 | ROZPOCET
| VV |  | (6,8)*1,5 |  | 10.2 | [13 empty] | VV | 2 | 2 | True | 1 | ROZPOCET
9 | K | K0432 | Bourání vnitřních příček tl. 105mm | m2 | 19.39 |  | 0 |  |  |  | základní |  | 0 | 0 | 0 | 0.08 | 1.5512 | 4 | K | 2 |  |  |  | ROZPOCET | 0 | 0 | 0 | 0 | 0 | 1 | 0 | 4 | 1744781569
| VV |  | 2NP | [15 empty] | VV | 2 | 1 | True | 0 | ROZPOCET
| VV |  | (3,3)*2,3 |  | 7.59 | [13 empty] | VV | 2 | 2 | True | 0 | ROZPOCET
| VV |  | 5,0*3 |  | 15 | [13 empty] | VV | 2 | 2 | True | 0 | ROZPOCET
| VV |  | -0,8*2,0*2 |  | -3.2 | [13 empty] | VV | 2 | 2 | True | 0 | ROZPOCET
| VV |  | Součet |  | 19.39 | [13 empty] | VV | 2 | 4 | True | 1 | ROZPOCET
10 | K | K044 | Bourání obvodové stěny | m2 | 26.32 |  | 0 |  |  |  | základní |  | 0 | 0 | 0 | 0.25 | 6.58 | 4 | K | 2 |  |  |  | ROZPOCET | 0 | 0 | 0 | 0 | 0 | 1 | 0 | 4 | -2093928914
| VV |  | (7,6)*0,7 |  | 5.32 | [13 empty] | VV | 2 | 2 | True | 0 | ROZPOCET
| VV |  | 10,5*2 |  | 21 | [13 empty] | VV | 2 | 2 | True | 0 | ROZPOCET
| VV |  | Součet |  | 26.32 | [13 empty] | VV | 2 | 4 | True | 1 | ROZPOCET
11 | K | K046 | Bourání skladby podhledu vč. zateplení | m2 | 139.59 |  | 0 |  |  |  | základní |  | 0 | 0 | 0 | 0.15 | 20.9385 | 4 | K | 2 |  |  |  | ROZPOCET | 0 | 0 | 0 | 0 | 0 | 1 | 0 | 4 | -1536122729
| VV |  | přístavba | [15 empty] | VV | 2 | 1 | True | 0 | ROZPOCET
| VV |  | 8,6*9,9 |  | 85.14 | [13 empty] | VV | 2 | 2 | True | 0 | ROZPOCET
| VV |  | hlavní budova | [15 empty] | VV | 2 | 1 | True | 0 | ROZPOCET
| VV |  | 5,5*9,9 |  | 54.45 | [13 empty] | VV | 2 | 2 | True | 0 | ROZPOCET
| VV |  | Součet |  | 139.59 | [13 empty] | VV | 2 | 4 | True | 1 | ROZPOCET
12 | K | K048 | Bourání skladby podlahy | m2 | 21 |  | 0 |  |  |  | základní |  | 0 | 0 | 0 | 0.1 | 2.1 | 4 | K | 2 |  |  |  | ROZPOCET | 0 | 0 | 0 | 0 | 0 | 1 | 0 | 4 | -213103402
13 | K | K049 | Vybourání nášlapné vrstvy podlahy | m2 | 8.8 |  | 0 |  |  |  | základní |  | 0 | 0 | 0 | 0 | 0 | 4 | K | 2 |  |  |  | ROZPOCET | 0 | 0 | 0 | 0 | 0 | 1 | 0 | 4 | 946791269
14 | K | K047 | Nespecifikované bourací práce | hod | 150 |  | 0 |  |  |  | základní |  | 0 | 0 | 0 | 0.1 | 15 | 4 | K | 2 |  |  |  | ROZPOCET | 0 | 0 | 0 | 0 | 0 | 1 | 0 | 4 | -1616424120
| D | 997 | Přesun sutě |  |  |  | 0 | [5 empty] | 0 |  | 0 |  | 0 | 1 | D | 1 |  |  |  | ROZPOCET | [6 empty] | 0
15 | K | 997013213 | Vnitrostaveništní doprava suti a vybouraných hmot vodorovně do 50 m s naložením ručně pro budovy a haly výšky přes 9 do 12 m | t | 85.201 |  | 0 | CS ÚRS 2024 02 |  |  | základní |  | 0 | 0 | 0 | 0 | 0 | 4 | K | 2 |  |  |  | ROZPOCET | 0 | 0 | 0 | 0 | 0 | 1 | 0 | 4 | -303780282
| Online PSC |  | https://podminky.urs.cz/item/CS_URS_2024_02/997013213 | [15 empty] | Online PSC | 2
16 | K | 997013501 | Odvoz suti a vybouraných hmot na skládku nebo meziskládku se složením, na vzdálenost do 1 km | t | 85.201 |  | 0 | CS ÚRS 2024 02 |  |  | základní |  | 0 | 0 | 0 | 0 | 0 | 4 | K | 2 |  |  |  | ROZPOCET | 0 | 0 | 0 | 0 | 0 | 1 | 0 | 4 | -1091092764
| Online PSC |  | https://podminky.urs.cz/item/CS_URS_2024_02/997013501 | [15 empty] | Online PSC | 2
17 | K | 997013509 | Odvoz suti a vybouraných hmot na skládku nebo meziskládku se složením, na vzdálenost Příplatek k ceně za každý další započatý 1 km přes 1 km | t | 1704.02 |  | 0 | CS ÚRS 2024 02 |  |  | základní |  | 0 | 0 | 0 | 0 | 0 | 4 | K | 2 |  |  |  | ROZPOCET | 0 | 0 | 0 | 0 | 0 | 1 | 0 | 4 | -1736019603
| Online PSC |  | https://podminky.urs.cz/item/CS_URS_2024_02/997013509 | [15 empty] | Online PSC | 2
| VV |  | 85,201*20 'Přepočtené koeficientem množství |  | 1704.02 | [13 empty] | VV | 2 | 2 | False | 1 | ROZPOCET
18 | K | 997013631 | Poplatek za uložení stavebního odpadu na skládce (skládkovné) směsného stavebního a demoličního zatříděného do Katalogu odpadů pod kódem 17 09 04 | t | 85.201 |  | 0 | CS ÚRS 2024 02 |  |  | základní |  | 0 | 0 | 0 | 0 | 0 | 4 | K | 2 |  |  |  | ROZPOCET | 0 | 0 | 0 | 0 | 0 | 1 | 0 | 4 | 1028867027
| Online PSC |  | https://podminky.urs.cz/item/CS_URS_2024_02/997013631 | [15 empty] | Online PSC | 2
| D | PSV | Práce a dodávky PSV |  |  |  | 0 | [5 empty] | 0 |  | 0 |  | 16.5412 | 2 | D | 0 |  |  |  | ROZPOCET | [6 empty] | 0
| D | 725 | Zdravotechnika - zařizovací předměty |  |  |  | 0 | [5 empty] | 0 |  | 0 |  | 0.09808 | 2 | D | 1 |  |  |  | ROZPOCET | [6 empty] | 0
19 | K | 725210821 | Demontáž umyvadel bez výtokových armatur umyvadel | soubor | 2 |  | 0 | CS ÚRS 2024 02 |  |  | základní |  | 0 | 0 | 0 | 0.01946 | 0.03892 | 16 | K | 2 |  |  |  | ROZPOCET | 0 | 0 | 0 | 0 | 0 | 1 | 0 | 16 | -950361771
| Online PSC |  | https://podminky.urs.cz/item/CS_URS_2024_02/725210821 | [15 empty] | Online PSC | 2
20 | K | 725220851 | Demontáž van akrylátových | soubor | 1 |  | 0 | CS ÚRS 2024 02 |  |  | základní |  | 0 | 0 | 0 | 0.0225 | 0.0225 | 16 | K | 2 |  |  |  | ROZPOCET | 0 | 0 | 0 | 0 | 0 | 1 | 0 | 16 | -1255855639
| Online PSC |  | https://podminky.urs.cz/item/CS_URS_2024_02/725220851 | [15 empty] | Online PSC | 2
21 | K | 725330820 | Demontáž výlevek bez výtokových armatur a bez nádrže a splachovacího potrubí diturvitových | soubor | 1 |  | 0 | CS ÚRS 2024 02 |  |  | základní |  | 0 | 0 | 0 | 0.0347 | 0.0347 | 16 | K | 2 |  |  |  | ROZPOCET | 0 | 0 | 0 | 0 | 0 | 1 | 0 | 16 | 1262168281
| Online PSC |  | https://podminky.urs.cz/item/CS_URS_2024_02/725330820 | [15 empty] | Online PSC | 2
22 | K | 725810811 | Demontáž výtokových ventilů nástěnných | kus | 4 |  | 0 | CS ÚRS 2024 02 |  |  | základní |  | 0 | 0 | 0 | 0.00049 | 0.00196 | 16 | K | 2 |  |  |  | ROZPOCET | 0 | 0 | 0 | 0 | 0 | 1 | 0 | 16 | -1069618058
| Online PSC |  | https://podminky.urs.cz/item/CS_URS_2024_02/725810811 | [15 empty] | Online PSC | 2
23 | K | K050 | Demontáž závěsného WC | kus | 2 |  | 0 |  |  |  | základní |  | 0 | 0 | 0 | 0 | 0 | 16 | K | 2 |  |  |  | ROZPOCET | 0 | 0 | 0 | 0 | 0 | 1 | 0 | 16 | -1509534251
| D | 762 | Konstrukce tesařské |  |  |  | 0 | [5 empty] | 0 |  | 0 |  | 6.698 | 2 | D | 1 |  |  |  | ROZPOCET | [6 empty] | 0
24 | K | 762331813 | Demontáž vázaných konstrukcí krovů sklonu do 60° z hranolů, hranolků, fošen, průřezové plochy přes 224 do 288 cm2 | m | 250 |  | 0 | CS ÚRS 2024 02 |  |  | základní |  | 0 | 0 | 0 | 0.024 | 6 | 16 | K | 2 |  |  |  | ROZPOCET | 0 | 0 | 0 | 0 | 0 | 1 | 0 | 16 | 1475751252
| Online PSC |  | https://podminky.urs.cz/item/CS_URS_2024_02/762331813 | [15 empty] | Online PSC | 2
| VV |  | odhad | [15 empty] | VV | 2 | 1 | True | 0 | ROZPOCET
| VV |  | 250,0 |  | 250 | [13 empty] | VV | 2 | 2 | True | 1 | ROZPOCET
25 | K | 762342812 | Demontáž bednění a laťování laťování střech sklonu do 60° se všemi nadstřešními konstrukcemi, z latí průřezové plochy do 25 cm2 při osové vzdálenosti přes 0,22 do 0,50 m | m2 | 139.59 |  | 0 | CS ÚRS 2024 02 |  |  | základní |  | 0 | 0 | 0 | 0.005 | 0.69795 | 16 | K | 2 |  |  |  | ROZPOCET | 0 | 0 | 0 | 0 | 0 | 1 | 0 | 16 | 2085273939
| Online PSC |  | https://podminky.urs.cz/item/CS_URS_2024_02/762342812 | [15 empty] | Online PSC | 2
| D | 764 | Konstrukce klempířské |  |  |  | 0 | [5 empty] | 0 |  | 0 |  | 0.04373 | 2 | D | 1 |  |  |  | ROZPOCET | [6 empty] | 0
26 | K | 764004801 | Demontáž klempířských konstrukcí žlabu podokapního do suti | m | 10 |  | 0 | CS ÚRS 2024 02 |  |  | základní |  | 0 | 0 | 0 | 0.0026 | 0.026 | 16 | K | 2 |  |  |  | ROZPOCET | 0 | 0 | 0 | 0 | 0 | 1 | 0 | 16 | 1416172044
| Online PSC |  | https://podminky.urs.cz/item/CS_URS_2024_02/764004801 | [15 empty] | Online PSC | 2
27 | K | 764004861 | Demontáž klempířských konstrukcí svodu do suti | m | 4.5 |  | 0 | CS ÚRS 2024 02 |  |  | základní |  | 0 | 0 | 0 | 0.00394 | 0.01773 | 16 | K | 2 |  |  |  | ROZPOCET | 0 | 0 | 0 | 0 | 0 | 1 | 0 | 16 | -109963219
| Online PSC |  | https://podminky.urs.cz/item/CS_URS_2024_02/764004861 | [15 empty] | Online PSC | 2
| D | 765 | Krytina skládaná |  |  |  | 0 | [5 empty] | 0 |  | 0 |  | 9.2853 | 2 | D | 1 |  |  |  | ROZPOCET | [6 empty] | 0
28 | K | 765111821 | Demontáž krytiny keramické hladké (bobrovky), sklonu do 30° na sucho do suti | m2 | 139.59 |  | 0 | CS ÚRS 2024 02 |  |  | základní |  | 0 | 0 | 0 | 0.0664 | 9.2688 | 16 | K | 2 |  |  |  | ROZPOCET | 0 | 0 | 0 | 0 | 0 | 1 | 0 | 16 | -1490618552
| Online PSC |  | https://podminky.urs.cz/item/CS_URS_2024_02/765111821 | [15 empty] | Online PSC | 2
| VV |  | přístavba | [15 empty] | VV | 2 | 1 | True | 0 | ROZPOCET
| VV |  | 8,6*9,9 |  | 85.14 | [13 empty] | VV | 2 | 2 | True | 0 | ROZPOCET
| VV |  | hlavní budova | [15 empty] | VV | 2 | 1 | True | 0 | ROZPOCET
| VV |  | 5,5*9,9 |  | 54.45 | [13 empty] | VV | 2 | 2 | True | 0 | ROZPOCET
| VV |  | Součet |  | 139.59 | [13 empty] | VV | 2 | 4 | True | 1 | ROZPOCET
29 | K | 765111831 | Demontáž krytiny keramické Příplatek k cenám za sklon přes 30° do suti | m2 | 54.45 |  | 0 | CS ÚRS 2024 02 |  |  | základní |  | 0 | 0 | 0 | 0 | 0 | 16 | K | 2 |  |  |  | ROZPOCET | 0 | 0 | 0 | 0 | 0 | 1 | 0 | 16 | 419479544
| Online PSC |  | https://podminky.urs.cz/item/CS_URS_2024_02/765111831 | [15 empty] | Online PSC | 2
| VV |  | hlavní budova | [15 empty] | VV | 2 | 1 | True | 0 | ROZPOCET
| VV |  | 5,5*9,9 |  | 54.45 | [13 empty] | VV | 2 | 2 | True | 1 | ROZPOCET
30 | K | 765192811 | Demontáž střešního výlezu jakékoliv plochy | kus | 1 |  | 0 | CS ÚRS 2024 02 |  |  | základní |  | 0 | 0 | 0 | 0.0165 | 0.0165 | 16 | K | 2 |  |  |  | ROZPOCET | 0 | 0 | 0 | 0 | 0 | 1 | 0 | 16 | 2045184790
| Online PSC |  | https://podminky.urs.cz/item/CS_URS_2024_02/765192811 | [15 empty] | Online PSC | 2
| D | 781 | Dokončovací práce - obklady |  |  |  | 0 | [5 empty] | 0 |  | 0 |  | 0.41616 | 2 | D | 1 |  |  |  | ROZPOCET | [6 empty] | 0
31 | K | 781473810 | Demontáž obkladů z dlaždic keramických lepených | m2 | 15.3 |  | 0 | CS ÚRS 2024 02 |  |  | základní |  | 0 | 0 | 0 | 0.0272 | 0.41616 | 16 | K | 2 |  |  |  | ROZPOCET | 0 | 0 | 0 | 0 | 0 | 1 | 0 | 16 | -2011817131
| Online PSC |  | https://podminky.urs.cz/item/CS_URS_2024_02/781473810 | [15 empty] | Online PSC | 2
| VV |  | 2NP | [15 empty] | VV | 2 | 1 | True | 0 | ROZPOCET
| VV |  | (1,0+2,3)*2,0 |  | 6.6 | [13 empty] | VV | 2 | 2 | True | 0 | ROZPOCET
| VV |  | 3NP | [15 empty] | VV | 2 | 1 | True | 0 | ROZPOCET
| VV |  | 3,5*2,0 |  | 7 | [13 empty] | VV | 2 | 2 | True | 0 | ROZPOCET
| VV |  | 1,7*1,0 |  | 1.7 | [13 empty] | VV | 2 | 2 | True | 0 | ROZPOCET
| VV |  | Součet |  | 15.3 | [13 empty] | VV | 2 | 4 | True | 1 | ROZPOCET

## 1 - Stavební část
[9 empty] | >> skryté sloupce << | [9 empty] | {dcdb853b-643c-4c7a-a6be-2c78a9ee4737}
2
| KRYCÍ LIST SOUPISU PRACÍ | [8 empty] | v --- níže se nacházejí doplnkové a pomocné údaje k sestavám --- v | [8 empty] | False
Stavba:
Přístavba a nástavba objektu p.č.3419,k.ú. Karlovy Vary
Objekt:
1 - Stavební část
| KSO: |  |  |  |  | CC-CZ:
| Místo: |  |  |  |  | Datum: | 23. 10. 2024
| Zadavatel: |  |  |  |  | IČ:
|  | Lázeňské lesy Karlovy Vary |  |  |  | DIČ:
| Uchazeč: |  |  |  |  | IČ: | Vyplň údaj
|  | Vyplň údaj |  |  |  | DIČ: | Vyplň údaj
| Projektant: |  |  |  |  | IČ:
|  | ard architects s.r.o. |  |  |  | DIČ:
| Zpracovatel: |  |  |  |  | IČ:
DIČ:
Poznámka:
| Cena bez DPH | [5 empty] | 0
|  |  | Základ daně |  |  | Sazba daně | Výše daně
| DPH | základní | 0 |  |  | 21% | 0
|  | snížená | 0 |  |  | 12% | 0
|  | zákl. přenesená | 0 |  |  | 21% | 0
|  | sníž. přenesená | 0 |  |  | 12% | 0
|  | nulová | 0 |  |  | 0% | 0
| Cena s DPH |  |  | v | CZK |  | 0
REKAPITULACE ČLENĚNÍ SOUPISU PRACÍ
Stavba:
Přístavba a nástavba objektu p.č.3419,k.ú. Karlovy Vary
Objekt:
1 - Stavební část
Místo: | [5 empty] | Datum: | 23. 10. 2024
Zadavatel: |  |  | Lázeňské lesy Karlovy Vary |  |  | Projektant: | ard architects s.r.o.
Uchazeč: |  |  | Vyplň údaj |  |  | Zpracovatel:
Kód dílu - Popis | [6 empty] | Cena celkem [CZK]
Náklady stavby celkem | [6 empty] | 0 | [12 empty] | -1
| HSV - Práce a dodávky HSV | [5 empty] | 0
| 1 - Zemní práce | [5 empty] | 0
| 2 - Zakládání | [5 empty] | 0
| 3 - Svislé a kompletní konstrukce | [5 empty] | 0
| 4 - Vodorovné konstrukce | [5 empty] | 0
| 6 - Úpravy povrchů, podlahy a osazování výplní | [5 empty] | 0
| 61 - Úprava povrchů vnitřních | [5 empty] | 0
| 62 - Úprava povrchů vnějších | [5 empty] | 0
| 63 - Podlahy a podlahové konstrukce | [5 empty] | 0
| 9 - Ostatní konstrukce a práce, bourání | [5 empty] | 0
| 93 - Stavební přípomoce k TZB | [5 empty] | 0
| 94 - Lešení a stavební výtahy | [5 empty] | 0
| 95 - Různé dokončovací konstrukce a práce pozemních staveb | [5 empty] | 0
| 998 - Přesun hmot | [5 empty] | 0
| PSV - Práce a dodávky PSV | [5 empty] | 0
| 713 - Izolace tepelné | [5 empty] | 0
| 762 - Konstrukce tesařské | [5 empty] | 0
| 763 - Konstrukce suché výstavby | [5 empty] | 0
| 764 - Konstrukce klempířské | [5 empty] | 0
| 765 - Krytina skládaná | [5 empty] | 0
| 766 - Konstrukce truhlářské | [5 empty] | 0
| 767 - Konstrukce zámečnické | [5 empty] | 0
| 771 - Podlahy z dlaždic | [5 empty] | 0
| 775 - Podlahy skládané | [5 empty] | 0
| 781 - Dokončovací práce - obklady | [5 empty] | 0
| 784 - Dokončovací práce - malby a tapety | [5 empty] | 0
SOUPIS PRACÍ
Stavba:
Přístavba a nástavba objektu p.č.3419,k.ú. Karlovy Vary
Objekt:
1 - Stavební část
Místo: | [5 empty] | Datum: | 23. 10. 2024
Zadavatel: |  |  | Lázeňské lesy Karlovy Vary |  |  | Projektant: | ard architects s.r.o.
Uchazeč: |  |  | Vyplň údaj |  |  | Zpracovatel:
PČ | Typ | Kód | Popis | MJ | Množství | J.cena [CZK] | Cena celkem [CZK] | Cenová soustava |  |  | DPH | J. Nh [h] | Nh celkem [h] | J. hmotnost [t] | Hmotnost celkem [t] | J. suť [t] | Suť Celkem [t]
Náklady soupisu celkem | [6 empty] | 0 | [5 empty] | 0 |  | 107.5508 |  | 0.0060076 |  | D | -1 | [10 empty] | 0
| D | HSV | Práce a dodávky HSV |  |  |  | 0 | [5 empty] | 0 |  | 81.0198 |  | 0.0060076 | 1 | D | 0 |  |  |  | ROZPOCET | [6 empty] | 0
| D | 1 | Zemní práce |  |  |  | 0 | [5 empty] | 0 |  | 0 |  | 0 | 1 | D | 1 |  |  |  | ROZPOCET | [6 empty] | 0
1 | K | 133212811 | Hloubení nezapažených šachet ručně v horninách třídy těžitelnosti I skupiny 3, půdorysná plocha výkopu do 4 m2 | m3 | 8.82 |  | 0 | CS ÚRS 2024 02 |  |  | základní |  | 0 | 0 | 0 | 0 | 0 | 4 | K | 2 |  |  |  | ROZPOCET | 0 | 0 | 0 | 0 | 0 | 1 | 0 | 4 | 1545215285
| Online PSC |  | https://podminky.urs.cz/item/CS_URS_2024_02/133212811 | [15 empty] | Online PSC | 2
| VV |  | 1,0*1,0*(1,52-0,32)*1,05*7 |  | 8.82 | [13 empty] | VV | 2 | 2 | True | 1 | ROZPOCET
2 | K | 162751117 | Vodorovné přemístění výkopku nebo sypaniny po suchu na obvyklém dopravním prostředku, bez naložení výkopku, avšak se složením bez rozhrnutí z horniny třídy těžitelnosti I skupiny 1 až 3 na vzdálenost přes 9 000 do 10 000 m | m3 | 8.82 |  | 0 | CS ÚRS 2024 02 |  |  | základní |  | 0 | 0 | 0 | 0 | 0 | 4 | K | 2 |  |  |  | ROZPOCET | 0 | 0 | 0 | 0 | 0 | 1 | 0 | 4 | -2137044912
| Online PSC |  | https://podminky.urs.cz/item/CS_URS_2024_02/162751117 | [15 empty] | Online PSC | 2
3 | K | 162751119 | Vodorovné přemístění výkopku nebo sypaniny po suchu na obvyklém dopravním prostředku, bez naložení výkopku, avšak se složením bez rozhrnutí z horniny třídy těžitelnosti I skupiny 1 až 3 na vzdálenost Příplatek k ceně za každých dalších i započatých 1 000 m | m3 | 88.2 |  | 0 | CS ÚRS 2024 02 |  |  | základní |  | 0 | 0 | 0 | 0 | 0 | 4 | K | 2 |  |  |  | ROZPOCET | 0 | 0 | 0 | 0 | 0 | 1 | 0 | 4 | 142241133
| Online PSC |  | https://podminky.urs.cz/item/CS_URS_2024_02/162751119 | [15 empty] | Online PSC | 2
| VV |  | 8,82*10 'Přepočtené koeficientem množství |  | 88.2 | [13 empty] | VV | 2 | 2 | False | 1 | ROZPOCET
4 | K | 171201231 | Poplatek za uložení stavebního odpadu na recyklační skládce (skládkovné) zeminy a kamení zatříděného do Katalogu odpadů pod kódem 17 05 04 | t | 17.64 |  | 0 | CS ÚRS 2024 02 |  |  | základní |  | 0 | 0 | 0 | 0 | 0 | 4 | K | 2 |  |  |  | ROZPOCET | 0 | 0 | 0 | 0 | 0 | 1 | 0 | 4 | 4689728
| Online PSC |  | https://podminky.urs.cz/item/CS_URS_2024_02/171201231 | [15 empty] | Online PSC | 2
| VV |  | 8,82*2 'Přepočtené koeficientem množství |  | 17.64 | [13 empty] | VV | 2 | 2 | False | 1 | ROZPOCET
5 | K | 171251201 | Uložení sypaniny na skládky nebo meziskládky bez hutnění s upravením uložené sypaniny do předepsaného tvaru | m3 | 8.82 |  | 0 | CS ÚRS 2024 02 |  |  | základní |  | 0 | 0 | 0 | 0 | 0 | 4 | K | 2 |  |  |  | ROZPOCET | 0 | 0 | 0 | 0 | 0 | 1 | 0 | 4 | 1139116379
| Online PSC |  | https://podminky.urs.cz/item/CS_URS_2024_02/171251201 | [15 empty] | Online PSC | 2
| D | 2 | Zakládání |  |  |  | 0 | [5 empty] | 0 |  | 22.0665 |  | 0 | 1 | D | 1 |  |  |  | ROZPOCET | [6 empty] | 0
6 | K | 275313711 | Základy z betonu prostého patky a bloky z betonu kamenem neprokládaného tř. C 20/25 | m3 | 8.82 |  | 0 | CS ÚRS 2024 02 |  |  | základní |  | 0 | 2.5019 | 22.0665 | 0 | 0 | 4 | K | 2 |  |  |  | ROZPOCET | 0 | 0 | 0 | 0 | 0 | 1 | 0 | 4 | -1763557384
| Online PSC |  | https://podminky.urs.cz/item/CS_URS_2024_02/275313711 | [15 empty] | Online PSC | 2
| VV |  | 1,0*1,0*(1,2)*1,05*7 |  | 8.82 | [13 empty] | VV | 2 | 2 | True | 1 | ROZPOCET
| D | 3 | Svislé a kompletní konstrukce |  |  |  | 0 | [5 empty] | 0 |  | 25.0233 |  | 0 | 1 | D | 1 |  |  |  | ROZPOCET | [6 empty] | 0
7 | K | 311235131 | Zdivo jednovrstvé z cihel děrovaných broušených na celoplošnou tenkovrstvou maltu, pevnost cihel do P10, tl. zdiva 240 mm | m2 | 67.27 |  | 0 | CS ÚRS 2024 02 |  |  | základní |  | 0 | 0.22898 | 15.4035 | 0 | 0 | 4 | K | 2 |  |  |  | ROZPOCET | 0 | 0 | 0 | 0 | 0 | 1 | 0 | 4 | -1210512494
| Online PSC |  | https://podminky.urs.cz/item/CS_URS_2024_02/311235131 | [15 empty] | Online PSC | 2
| VV |  | 2NP | [15 empty] | VV | 2 | 1 | True | 0 | ROZPOCET
| VV |  | (6,5+7,0+6,5)*2,85 |  | 57 | [13 empty] | VV | 2 | 2 | True | 0 | ROZPOCET
| VV |  | -(0,9*1,2*6) |  | -6.48 | [13 empty] | VV | 2 | 2 | True | 0 | ROZPOCET
| VV |  | 3NP | [15 empty] | VV | 2 | 1 | True | 0 | ROZPOCET
| VV |  | 22,0 |  | 22 | [13 empty] | VV | 2 | 2 | True | 0 | ROZPOCET
| VV |  | -(3,5*1,5) |  | -5.25 | [13 empty] | VV | 2 | 2 | True | 0 | ROZPOCET
| VV |  | Součet |  | 67.27 | [13 empty] | VV | 2 | 4 | True | 1 | ROZPOCET
8 | K | 311238935 | Založení zdiva z broušených cihel na zakládací maltu, tlouštky zdiva přes 200 do 250 mm | m | 28.6 |  | 0 | CS ÚRS 2024 02 |  |  | základní |  | 0 | 0.01552 | 0.44387 | 0 | 0 | 4 | K | 2 |  |  |  | ROZPOCET | 0 | 0 | 0 | 0 | 0 | 1 | 0 | 4 | 1331508955
| Online PSC |  | https://podminky.urs.cz/item/CS_URS_2024_02/311238935 | [15 empty] | Online PSC | 2
| VV |  | 2NP | [15 empty] | VV | 2 | 1 | True | 0 | ROZPOCET
| VV |  | (6,5+7,0+6,5) |  | 20 | [13 empty] | VV | 2 | 2 | True | 0 | ROZPOCET
| VV |  | 3NP | [15 empty] | VV | 2 | 1 | True | 0 | ROZPOCET
| VV |  | 8,6 |  | 8.6 | [13 empty] | VV | 2 | 2 | True | 0 | ROZPOCET
| VV |  | Součet |  | 28.6 | [13 empty] | VV | 2 | 4 | True | 1 | ROZPOCET
9 | K | 311235151 | Zdivo jednovrstvé z cihel děrovaných broušených na celoplošnou tenkovrstvou maltu, pevnost cihel do P10, tl. zdiva 300 mm | m2 | 18.22 |  | 0 | CS ÚRS 2024 02 |  |  | základní |  | 0 | 0.26905 | 4.9021 | 0 | 0 | 4 | K | 2 |  |  |  | ROZPOCET | 0 | 0 | 0 | 0 | 0 | 1 | 0 | 4 | -1082288632
| Online PSC |  | https://podminky.urs.cz/item/CS_URS_2024_02/311235151 | [15 empty] | Online PSC | 2
| VV |  | stěna 3NP mezi přístavbou a stávajícím objektem | [15 empty] | VV | 2 | 1 | True | 0 | ROZPOCET
| VV |  | 22,0 |  | 22 | [13 empty] | VV | 2 | 2 | True | 0 | ROZPOCET
| VV |  | -0,9*2,1*2 |  | -3.78 | [13 empty] | VV | 2 | 2 | True | 0 | ROZPOCET
| VV |  | Součet |  | 18.22 | [13 empty] | VV | 2 | 4 | True | 1 | ROZPOCET
10 | K | 311238937 | Založení zdiva z broušených cihel na zakládací maltu, tlouštky zdiva přes 250 do 300 mm | m | 8 |  | 0 | CS ÚRS 2024 02 |  |  | základní |  | 0 | 0.01856 | 0.14848 | 0 | 0 | 4 | K | 2 |  |  |  | ROZPOCET | 0 | 0 | 0 | 0 | 0 | 1 | 0 | 4 | 1012462193
| Online PSC |  | https://podminky.urs.cz/item/CS_URS_2024_02/311238937 | [15 empty] | Online PSC | 2
11 | K | 317168012 | Překlady keramické ploché osazené do maltového lože, výšky překladu 71 mm šířky 115 mm, délky 1250 mm | kus | 4 |  | 0 | CS ÚRS 2024 02 |  |  | základní |  | 0 | 0.02278 | 0.09112 | 0 | 0 | 4 | K | 2 |  |  |  | ROZPOCET | 0 | 0 | 0 | 0 | 0 | 1 | 0 | 4 | -233451040
| Online PSC |  | https://podminky.urs.cz/item/CS_URS_2024_02/317168012 | [15 empty] | Online PSC | 2
12 | K | 317168052 | Překlady keramické vysoké osazené do maltového lože, šířky překladu 70 mm výšky 238 mm, délky 1250 mm | kus | 8 |  | 0 | CS ÚRS 2024 02 |  |  | základní |  | 0 | 0.04555 | 0.3644 | 0 | 0 | 4 | K | 2 |  |  |  | ROZPOCET | 0 | 0 | 0 | 0 | 0 | 1 | 0 | 4 | 609947434
| Online PSC |  | https://podminky.urs.cz/item/CS_URS_2024_02/317168052 | [15 empty] | Online PSC | 2
| VV |  | stěna 3NP mezi přístavbou a stávajícím objektem | [15 empty] | VV | 2 | 1 | True | 0 | ROZPOCET
| VV |  | 4*2 |  | 8 | [13 empty] | VV | 2 | 2 | True | 1 | ROZPOCET
13 | K | 317168053 | Překlady keramické vysoké osazené do maltového lože, šířky překladu 70 mm výšky 238 mm, délky 1500 mm | kus | 18 |  | 0 | CS ÚRS 2024 02 |  |  | základní |  | 0 | 0.05455 | 0.9819 | 0 | 0 | 4 | K | 2 |  |  |  | ROZPOCET | 0 | 0 | 0 | 0 | 0 | 1 | 0 | 4 | 2046533145
| Online PSC |  | https://podminky.urs.cz/item/CS_URS_2024_02/317168053 | [15 empty] | Online PSC | 2
14 | K | 317168057 | Překlady keramické vysoké osazené do maltového lože, šířky překladu 70 mm výšky 238 mm, délky 2500 mm | kus | 6 |  | 0 | CS ÚRS 2024 02 |  |  | základní |  | 0 | 0.09105 | 0.5463 | 0 | 0 | 4 | K | 2 |  |  |  | ROZPOCET | 0 | 0 | 0 | 0 | 0 | 1 | 0 | 4 | -257749837
| Online PSC |  | https://podminky.urs.cz/item/CS_URS_2024_02/317168057 | [15 empty] | Online PSC | 2
15 | K | 342272225 | Příčky z pórobetonových tvárnic hladkých na tenké maltové lože objemová hmotnost do 500 kg/m3, tloušťka příčky 100 mm | m2 | 34.7 |  | 0 | CS ÚRS 2024 02 |  |  | základní |  | 0 | 0.06172 | 2.1417 | 0 | 0 | 4 | K | 2 |  |  |  | ROZPOCET | 0 | 0 | 0 | 0 | 0 | 1 | 0 | 4 | -263395170
| Online PSC |  | https://podminky.urs.cz/item/CS_URS_2024_02/342272225 | [15 empty] | Online PSC | 2
| VV |  | 2NP | [15 empty] | VV | 2 | 1 | True | 0 | ROZPOCET
| VV |  | (6,5+3,1+1,9+1,7+1,6)*2,75 |  | 40.7 | [13 empty] | VV | 2 | 2 | True | 0 | ROZPOCET
| VV |  | -(0,8*2,0*2+0,7*2,0*2) |  | -6 | [13 empty] | VV | 2 | 2 | True | 0 | ROZPOCET
| VV |  | Součet |  | 34.7 | [13 empty] | VV | 2 | 4 | True | 1 | ROZPOCET
| D | 4 | Vodorovné konstrukce |  |  |  | 0 | [5 empty] | 0 |  | 18.7727 |  | 0 | 1 | D | 1 |  |  |  | ROZPOCET | [6 empty] | 0
16 | K | 411322525 | Stropy z betonu železového (bez výztuže) trámových, žebrových, kazetových nebo vložkových z tvárnic nebo z hraněných či zaoblených vln zabudovaného plechového bednění tř. C 20/25 | m3 | 7.14 |  | 0 | CS ÚRS 2024 02 |  |  | základní |  | 0 | 2.502 | 17.8644 | 0 | 0 | 4 | K | 2 |  |  |  | ROZPOCET | 0 | 0 | 0 | 0 | 0 | 1 | 0 | 4 | 130987023
| Online PSC |  | https://podminky.urs.cz/item/CS_URS_2024_02/411322525 | [15 empty] | Online PSC | 2
| VV |  | 2NP | [15 empty] | VV | 2 | 1 | True | 0 | ROZPOCET
| VV |  | 7,0*1,8*0,12 |  | 1.512 | [13 empty] | VV | 2 | 2 | True | 0 | ROZPOCET
| VV |  | 3NP | [15 empty] | VV | 2 | 1 | True | 0 | ROZPOCET
| VV |  | 7,0*6,7*0,12 |  | 5.628 | [13 empty] | VV | 2 | 2 | True | 0 | ROZPOCET
| VV |  | Součet |  | 7.14 | [13 empty] | VV | 2 | 4 | True | 1 | ROZPOCET
17 | K | 411354234-2 | Bednění stropů ztracené ocelové žebrované ze širokých tenkostěnných ohýbaných profilů (hraněných trapézových vln), bez úpravy povrchu otevřeného podhledu, bez podpěrné konstrukce, s osazením nasucho na zdech do připravených ozubů, popř. na rovných zdech, trámech, průvlacích, do traverz s povrchem pozinkovaným, výšky vln 30 mm, tl. plechu 0,8 mm | m2 | 59.5 |  | 0 |  |  |  | základní |  | 0 | 0.00958 | 0.57001 | 0 | 0 | 4 | K | 2 |  |  |  | ROZPOCET | 0 | 0 | 0 | 0 | 0 | 1 | 0 | 4 | -927318398
| VV |  | 2NP | [15 empty] | VV | 2 | 1 | True | 0 | ROZPOCET
| VV |  | 7,0*1,8 |  | 12.6 | [13 empty] | VV | 2 | 2 | True | 0 | ROZPOCET
| VV |  | 3NP | [15 empty] | VV | 2 | 1 | True | 0 | ROZPOCET
| VV |  | 7,0*6,7 |  | 46.9 | [13 empty] | VV | 2 | 2 | True | 0 | ROZPOCET
| VV |  | Součet |  | 59.5 | [13 empty] | VV | 2 | 4 | True | 1 | ROZPOCET
18 | K | 411354311 | Podpěrná konstrukce stropů - desek, kleneb a skořepin výška podepření do 4 m tloušťka stropu přes 5 do 15 cm zřízení | m2 | 59.5 |  | 0 | CS ÚRS 2024 02 |  |  | základní |  | 0 | 0.00081 | 0.048195 | 0 | 0 | 4 | K | 2 |  |  |  | ROZPOCET | 0 | 0 | 0 | 0 | 0 | 1 | 0 | 4 | -947210741
| Online PSC |  | https://podminky.urs.cz/item/CS_URS_2024_02/411354311 | [15 empty] | Online PSC | 2
19 | K | 411354312 | Podpěrná konstrukce stropů - desek, kleneb a skořepin výška podepření do 4 m tloušťka stropu přes 5 do 15 cm odstranění | m2 | 59.5 |  | 0 | CS ÚRS 2024 02 |  |  | základní |  | 0 | 0 | 0 | 0 | 0 | 4 | K | 2 |  |  |  | ROZPOCET | 0 | 0 | 0 | 0 | 0 | 1 | 0 | 4 | 1143016557
| Online PSC |  | https://podminky.urs.cz/item/CS_URS_2024_02/411354312 | [15 empty] | Online PSC | 2
20 | K | 411362021 | Výztuž stropů prostě uložených, vetknutých, spojitých, deskových, trámových (žebrových, kazetových), s keramickými a jinými vložkami, konsolových nebo balkonových, hřibových včetně hlavic hřibových sloupů, plochých střech a pro zavěšení železobetonových podhledů ze svařovaných sítí z drátů typu KARI | t | 0.273 |  | 0 | CS ÚRS 2024 02 |  |  | základní |  | 0 | 1.0628 | 0.29014 | 0 | 0 | 4 | K | 2 |  |  |  | ROZPOCET | 0 | 0 | 0 | 0 | 0 | 1 | 0 | 4 | -2106734974
| Online PSC |  | https://podminky.urs.cz/item/CS_URS_2024_02/411362021 | [15 empty] | Online PSC | 2
| VV |  | 2NP | [15 empty] | VV | 2 | 1 | True | 0 | ROZPOCET
| VV |  | 7,0*1,8*0,00382*1,2 |  | 0.058 | [13 empty] | VV | 2 | 2 | True | 0 | ROZPOCET
| VV |  | 3NP | [15 empty] | VV | 2 | 1 | True | 0 | ROZPOCET
| VV |  | 7,0*6,7*0,00382*1,2 |  | 0.215 | [13 empty] | VV | 2 | 2 | True | 0 | ROZPOCET
| VV |  | Součet |  | 0.273 | [13 empty] | VV | 2 | 4 | True | 1 | ROZPOCET
| D | 6 | Úpravy povrchů, podlahy a osazování výplní |  |  |  | 0 | [5 empty] | 0 |  | 15.137 |  | 0.0060076 | 1 | D | 1 |  |  |  | ROZPOCET | [6 empty] | 0
| D | 61 | Úprava povrchů vnitřních |  |  |  | 0 | [5 empty] | 0 |  | 2.6591 |  | 0.0060076 | 1 | D | 2 |  |  |  | ROZPOCET | [6 empty] | 0
21 | K | 612131121 | Podkladní a spojovací vrstva vnitřních omítaných ploch penetrace disperzní nanášená ručně stěn | m2 | 182.482 |  | 0 | CS ÚRS 2024 02 |  |  | základní |  | 0 | 0.00026 | 0.047445 | 0 | 0 | 4 | K | 3 |  |  |  | ROZPOCET | 0 | 0 | 0 | 0 | 0 | 1 | 0 | 4 | 1048782593
| Online PSC |  | https://podminky.urs.cz/item/CS_URS_2024_02/612131121 | [15 empty] | Online PSC | 3
| VV |  | 69,4+113,082 |  | 182.482 | [13 empty] | VV | 3 | 2 | True | 1 | ROZPOCET
22 | K | 612321141 | Omítka vápenocementová vnitřních ploch nanášená ručně dvouvrstvá, tloušťky jádrové omítky do 10 mm a tloušťky štuku do 3 mm štuková svislých konstrukcí stěn | m2 | 113.082 |  | 0 | CS ÚRS 2024 02 |  |  | základní |  | 0 | 0.01838 | 2.0784 | 0 | 0 | 4 | K | 3 |  |  |  | ROZPOCET | 0 | 0 | 0 | 0 | 0 | 1 | 0 | 4 | 865965433
| Online PSC |  | https://podminky.urs.cz/item/CS_URS_2024_02/612321141 | [15 empty] | Online PSC | 3
| VV |  | zdivo | [15 empty] | VV | 3 | 1 | True | 0 | ROZPOCET
| VV |  | tl.240 | [15 empty] | VV | 3 | 1 | True | 0 | ROZPOCET
| VV |  | 2NP | [15 empty] | VV | 3 | 1 | True | 0 | ROZPOCET
| VV |  | (6,5+7,0+6,5)*2,85 |  | 57 | [13 empty] | VV | 3 | 2 | True | 0 | ROZPOCET
| VV |  | -(0,9*1,2*6) |  | -6.48 | [13 empty] | VV | 3 | 2 | True | 0 | ROZPOCET
| VV |  | (0,9+1,2+1,2)*6*0,24 |  | 4.752 | [13 empty] | VV | 3 | 2 | True | 0 | ROZPOCET
| VV |  | 3NP | [15 empty] | VV | 3 | 1 | True | 0 | ROZPOCET
| VV |  | 22,0 |  | 22 | [13 empty] | VV | 3 | 2 | True | 0 | ROZPOCET
| VV |  | -(3,5*1,5) |  | -5.25 | [13 empty] | VV | 3 | 2 | True | 0 | ROZPOCET
| VV |  | (3,5+1,5+1,5)*0,24 |  | 1.56 | [13 empty] | VV | 3 | 2 | True | 0 | ROZPOCET
| VV |  | tl.300 | [15 empty] | VV | 3 | 1 | True | 0 | ROZPOCET
| VV |  | 22,0*2 |  | 44 | [13 empty] | VV | 3 | 2 | True | 0 | ROZPOCET
| VV |  | -0,9*2,1*2*2 |  | -7.56 | [13 empty] | VV | 3 | 2 | True | 0 | ROZPOCET
| VV |  | (0,9+2,1+2,1)*0,3*2 |  | 3.06 | [13 empty] | VV | 3 | 2 | True | 0 | ROZPOCET
| VV |  | Součet |  | 113.082 | [13 empty] | VV | 3 | 4 | True | 1 | ROZPOCET
23 | K | 612142001 | Pletivo vnitřních ploch v ploše nebo pruzích, na plném podkladu sklovláknité vtlačené do tmelu včetně tmelu stěn | m2 | 54.07 |  | 0 | CS ÚRS 2024 02 |  |  | základní |  | 0 | 0.00438 | 0.23683 | 0 | 0 | 4 | K | 3 |  |  |  | ROZPOCET | 0 | 0 | 0 | 0 | 0 | 1 | 0 | 4 | -1237444247
| Online PSC |  | https://podminky.urs.cz/item/CS_URS_2024_02/612142001 | [15 empty] | Online PSC | 3
| VV |  | tl.100mm | [15 empty] | VV | 3 | 1 | True | 0 | ROZPOCET
| VV |  | 34,7*2 |  | 69.4 | [13 empty] | VV | 3 | 2 | True | 0 | ROZPOCET
| VV |  | -obklad | [15 empty] | VV | 3 | 1 | True | 0 | ROZPOCET
| VV |  | m205 | [15 empty] | VV | 3 | 1 | True | 0 | ROZPOCET
| VV |  | -4,7*2,1 |  | -9.87 | [13 empty] | VV | 3 | 2 | True | 0 | ROZPOCET
| VV |  | 0,7*2,1*2 |  | 2.94 | [13 empty] | VV | 3 | 2 | True | 0 | ROZPOCET
| VV |  | m204 | [15 empty] | VV | 3 | 1 | True | 0 | ROZPOCET
| VV |  | -4,7*2,1 |  | -9.87 | [13 empty] | VV | 3 | 2 | True | 0 | ROZPOCET
| VV |  | 0,7*2,1 |  | 1.47 | [13 empty] | VV | 3 | 2 | True | 0 | ROZPOCET
| VV |  | Součet |  | 54.07 | [13 empty] | VV | 3 | 4 | True | 1 | ROZPOCET
24 | K | 612321131 | Vápenocementový štuk vnitřních ploch tloušťky do 3 mm svislých konstrukcí stěn | m2 | 54.07 |  | 0 | CS ÚRS 2024 02 |  |  | základní |  | 0 | 0.003 | 0.16221 | 0 | 0 | 4 | K | 3 |  |  |  | ROZPOCET | 0 | 0 | 0 | 0 | 0 | 1 | 0 | 4 | -1271550654
| Online PSC |  | https://podminky.urs.cz/item/CS_URS_2024_02/612321131 | [15 empty] | Online PSC | 3
25 | K | 619995001 | Začištění omítek (s dodáním hmot) kolem oken, dveří, podlah, obkladů apod. | m | 18.2 |  | 0 | CS ÚRS 2024 02 |  |  | základní |  | 0 | 0.0015 | 0.0273 | 0 | 0 | 4 | K | 3 |  |  |  | ROZPOCET | 0 | 0 | 0 | 0 | 0 | 1 | 0 | 4 | 1407220681
| Online PSC |  | https://podminky.urs.cz/item/CS_URS_2024_02/619995001 | [15 empty] | Online PSC | 3
| VV |  | nad obkladem | [15 empty] | VV | 3 | 1 | True | 0 | ROZPOCET
| VV |  | m208+209+215 | [15 empty] | VV | 3 | 1 | True | 0 | ROZPOCET
| VV |  | (1,0+1,4+1,4) |  | 3.8 | [13 empty] | VV | 3 | 2 | True | 0 | ROZPOCET
| VV |  | m205 | [15 empty] | VV | 3 | 1 | True | 0 | ROZPOCET
| VV |  | 4,7 |  | 4.7 | [13 empty] | VV | 3 | 2 | True | 0 | ROZPOCET
| VV |  | -0,7*2 |  | -1.4 | [13 empty] | VV | 3 | 2 | True | 0 | ROZPOCET
| VV |  | m204 | [15 empty] | VV | 3 | 1 | True | 0 | ROZPOCET
| VV |  | 4,7 |  | 4.7 | [13 empty] | VV | 3 | 2 | True | 0 | ROZPOCET
| VV |  | -0,7 |  | -0.7 | [13 empty] | VV | 3 | 2 | True | 0 | ROZPOCET
| VV |  | m310+301 | [15 empty] | VV | 3 | 1 | True | 0 | ROZPOCET
| VV |  | (2,4+4,7) |  | 7.1 | [13 empty] | VV | 3 | 2 | True | 0 | ROZPOCET
| VV |  | Součet |  | 18.2 | [13 empty] | VV | 3 | 4 | True | 1 | ROZPOCET
26 | K | 622143003 | Montáž omítkových profilů plastových, pozinkovaných nebo dřevěných upevněných vtlačením do podkladní vrstvy nebo přibitím rohových s tkaninou | m | 29.1 |  | 0 | CS ÚRS 2024 02 |  |  | základní |  | 0 | 0 | 0 | 0 | 0 | 4 | K | 3 |  |  |  | ROZPOCET | 0 | 0 | 0 | 0 | 0 | 1 | 0 | 4 | 197579024
| Online PSC |  | https://podminky.urs.cz/item/CS_URS_2024_02/622143003 | [15 empty] | Online PSC | 3
| VV |  | viz. APU | [15 empty] | VV | 3 | 1 | True | 0 | ROZPOCET
| VV |  | 26,350 |  | 26.35 | [13 empty] | VV | 3 | 2 | True | 0 | ROZPOCET
| VV |  | rohy | [15 empty] | VV | 3 | 1 | True | 0 | ROZPOCET
| VV |  | 2,75 |  | 2.75 | [13 empty] | VV | 3 | 2 | True | 0 | ROZPOCET
| VV |  | Součet |  | 29.1 | [13 empty] | VV | 3 | 4 | True | 1 | ROZPOCET
27 | M | 63127464 | profil rohový Al s výztužnou tkaninou š 100/100mm | m | 30.555 |  | 0 | CS ÚRS 2024 02 |  |  | základní |  | 0 | 0.0001 | 0.0030555 | 0 | 0 | 8 | M | 3 |  |  |  | ROZPOCET | 0 | 0 | 0 | 0 | 0 | 1 | 0 | 4 | 1384111961
| VV |  | 29,1*1,05 'Přepočtené koeficientem množství |  | 30.555 | [13 empty] | VV | 3 | 2 | False | 1 | ROZPOCET
28 | K | 622143004 | Montáž omítkových profilů plastových, pozinkovaných nebo dřevěných upevněných vtlačením do podkladní vrstvy nebo přibitím začišťovacích samolepících pro vytvoření dilatujícího spoje s okenním rámem | m | 26.35 |  | 0 | CS ÚRS 2024 02 |  |  | základní |  | 0 | 0 | 0 | 0 | 0 | 4 | K | 3 |  |  |  | ROZPOCET | 0 | 0 | 0 | 0 | 0 | 1 | 0 | 4 | 2051797331
| Online PSC |  | https://podminky.urs.cz/item/CS_URS_2024_02/622143004 | [15 empty] | Online PSC | 3
| VV |  | (0,9+1,2+1,2)*6 |  | 19.8 | [13 empty] | VV | 3 | 2 | True | 0 | ROZPOCET
| VV |  | (3,55+1,5+1,5) |  | 6.55 | [13 empty] | VV | 3 | 2 | True | 0 | ROZPOCET
| VV |  | Součet |  | 26.35 | [13 empty] | VV | 3 | 4 | True | 1 | ROZPOCET
29 | M | 59051476 | profil napojovací okenní PVC s výztužnou tkaninou 9mm | m | 27.668 |  | 0 | CS ÚRS 2024 02 |  |  | základní |  | 0 | 4e-05 | 0.0011067 | 0 | 0 | 8 | M | 3 |  |  |  | ROZPOCET | 0 | 0 | 0 | 0 | 0 | 1 | 0 | 4 | -1463827564
| VV |  | 26,35*1,05 'Přepočtené koeficientem množství |  | 27.668 | [13 empty] | VV | 3 | 2 | False | 1 | ROZPOCET
30 | K | 629991011 | Zakrytí vnějších ploch před znečištěním včetně pozdějšího odkrytí výplní otvorů a svislých ploch fólií přilepenou lepící páskou | m2 | 16.005 |  | 0 | CS ÚRS 2024 02 |  |  | základní |  | 0 | 0.00039 | 0.0062419 | 1e-05 | 0.00016005 | 4 | K | 3 |  |  |  | ROZPOCET | 0 | 0 | 0 | 0 | 0 | 1 | 0 | 4 | 1638995787
| Online PSC |  | https://podminky.urs.cz/item/CS_URS_2024_02/629991011 | [15 empty] | Online PSC | 3
| VV |  | (0,9*1,2)*6 |  | 6.48 | [13 empty] | VV | 3 | 2 | True | 0 | ROZPOCET
| VV |  | (3,55*1,5) |  | 5.325 | [13 empty] | VV | 3 | 2 | True | 0 | ROZPOCET
| VV |  | 0,8*1,1*3 |  | 2.64 | [13 empty] | VV | 3 | 2 | True | 0 | ROZPOCET
| VV |  | 0,75*1,04*2 |  | 1.56 | [13 empty] | VV | 3 | 2 | True | 0 | ROZPOCET
| VV |  | Součet |  | 16.005 | [13 empty] | VV | 3 | 4 | True | 1 | ROZPOCET
31 | K | 619991001 | Zakrytí vnitřních ploch před znečištěním fólií včetně pozdějšího odkrytí podlah | m2 | 97.46 |  | 0 | CS ÚRS 2024 02 |  |  | základní |  | 0 | 0.00099 | 0.096485 | 6e-05 | 0.0058476 | 4 | K | 3 |  |  |  | ROZPOCET | 0 | 0 | 0 | 0 | 0 | 1 | 0 | 4 | 1822002928
| Online PSC |  | https://podminky.urs.cz/item/CS_URS_2024_02/619991001 | [15 empty] | Online PSC | 3
| VV |  | 2NP | [15 empty] | VV | 3 | 1 | True | 0 | ROZPOCET
| VV |  | 3,81+12,91+1,25+1,25+21,41 |  | 40.63 | [13 empty] | VV | 3 | 2 | True | 0 | ROZPOCET
| VV |  | 3NP | [15 empty] | VV | 3 | 1 | True | 0 | ROZPOCET
| VV |  | 2,84+19,26+17,9+11,16+5,67 |  | 56.83 | [13 empty] | VV | 3 | 2 | True | 0 | ROZPOCET
| VV |  | Součet |  | 97.46 | [13 empty] | VV | 3 | 4 | True | 1 | ROZPOCET
| D | 62 | Úprava povrchů vnějších |  |  |  | 0 | [5 empty] | 0 |  | 2.2498 |  | 0 | 1 | D | 2 |  |  |  | ROZPOCET | [6 empty] | 0
32 | K | 621221043 | Montáž kontaktního zateplení lepením a mechanickým kotvením z desek minerální vlny s podélnou orientací vláken nebo kombinovaných (dodávka ve specifikaci) na vnější podhledy, na podklad dřevěný nebo kovový, tloušťky desek přes 160 do 200 mm | m2 | 24.5 |  | 0 | CS ÚRS 2024 02 |  |  | základní |  | 0 | 0.01169 | 0.28641 | 0 | 0 | 4 | K | 3 |  |  |  | ROZPOCET | 0 | 0 | 0 | 0 | 0 | 1 | 0 | 4 | 1618961792
| Online PSC |  | https://podminky.urs.cz/item/CS_URS_2024_02/621221043 | [15 empty] | Online PSC | 3
| VV |  | P02 | [15 empty] | VV | 3 | 1 | True | 0 | ROZPOCET
| VV |  | 7,0*1,9 |  | 13.3 | [13 empty] | VV | 3 | 2 | True | 0 | ROZPOCET
| VV |  | 1,6*7,0 |  | 11.2 | [13 empty] | VV | 3 | 2 | True | 0 | ROZPOCET
| VV |  | Součet |  | 24.5 | [13 empty] | VV | 3 | 4 | True | 1 | ROZPOCET
33 | M | 63142031 | deska tepelně izolační minerální kontaktních fasád podélné vlákno λ=0,035-0,036 tl 200mm | m2 | 25.725 |  | 0 | CS ÚRS 2024 02 |  |  | základní |  | 0 | 0.031 | 0.79748 | 0 | 0 | 8 | M | 3 |  |  |  | ROZPOCET | 0 | 0 | 0 | 0 | 0 | 1 | 0 | 4 | 1935170721
| VV |  | 24,5*1,05 'Přepočtené koeficientem množství |  | 25.725 | [13 empty] | VV | 3 | 2 | False | 1 | ROZPOCET
34 | K | 621251105 | Montáž kontaktního zateplení lepením a mechanickým kotvením Příplatek k cenám za zápustnou montáž kotev s použitím tepelněizolačních zátek na vnější podhledy z minerální vlny | m2 | 24.5 |  | 0 | CS ÚRS 2024 02 |  |  | základní |  | 0 | 0.0001 | 0.00245 | 0 | 0 | 4 | K | 3 |  |  |  | ROZPOCET | 0 | 0 | 0 | 0 | 0 | 1 | 0 | 4 | -2125332217
| Online PSC |  | https://podminky.urs.cz/item/CS_URS_2024_02/621251105 | [15 empty] | Online PSC | 3
35 | K | 621151031 | Penetrační nátěr vnějších pastovitých tenkovrstvých omítek silikonový podhledů | m2 | 24.5 |  | 0 | CS ÚRS 2024 02 |  |  | základní |  | 0 | 0.00014 | 0.00343 | 0 | 0 | 4 | K | 3 |  |  |  | ROZPOCET | 0 | 0 | 0 | 0 | 0 | 1 | 0 | 4 | 652127757
| Online PSC |  | https://podminky.urs.cz/item/CS_URS_2024_02/621151031 | [15 empty] | Online PSC | 3
36 | K | 621531012 | Omítka tenkovrstvá silikonová vnějších ploch probarvená bez penetrace zatíraná (škrábaná), zrnitost 1,5 mm podhledů | m2 | 24.5 |  | 0 | CS ÚRS 2024 02 |  |  | základní |  | 0 | 0.00285 | 0.069825 | 0 | 0 | 4 | K | 3 |  |  |  | ROZPOCET | 0 | 0 | 0 | 0 | 0 | 1 | 0 | 4 | -1473849087
| Online PSC |  | https://podminky.urs.cz/item/CS_URS_2024_02/621531012 | [15 empty] | Online PSC | 3
37 | K | 622211031 | Montáž kontaktního zateplení lepením a mechanickým kotvením z polystyrenových desek (dodávka ve specifikaci) na vnější stěny, na podklad betonový nebo z lehčeného betonu, z tvárnic keramických nebo vápenopískových, tloušťky desek přes 120 do 160 mm | m2 | 98.82 |  | 0 | CS ÚRS 2024 02 |  |  | základní |  | 0 | 0.0086 | 0.84985 | 0 | 0 | 4 | K | 3 |  |  |  | ROZPOCET | 0 | 0 | 0 | 0 | 0 | 1 | 0 | 4 | 1864231089
| Online PSC |  | https://podminky.urs.cz/item/CS_URS_2024_02/622211031 | [15 empty] | Online PSC | 3
| VV |  | 2NP | [15 empty] | VV | 3 | 1 | True | 0 | ROZPOCET
| VV |  | 21,5*3,5 |  | 75.25 | [13 empty] | VV | 3 | 2 | True | 0 | ROZPOCET
| VV |  | -0,9*1,2*6 |  | -6.48 | [13 empty] | VV | 3 | 2 | True | 0 | ROZPOCET
| VV |  | 3NP | [15 empty] | VV | 3 | 1 | True | 0 | ROZPOCET
| VV |  | 21,0 |  | 21 | [13 empty] | VV | 3 | 2 | True | 0 | ROZPOCET
| VV |  | 5,0+7,5+1,5*4 |  | 18.5 | [13 empty] | VV | 3 | 2 | True | 0 | ROZPOCET
| VV |  | -0,8*1,1*3 |  | -2.64 | [13 empty] | VV | 3 | 2 | True | 0 | ROZPOCET
| VV |  | -3,5*1,5 |  | -5.25 | [13 empty] | VV | 3 | 2 | True | 0 | ROZPOCET
| VV |  | -0,75*1,04*2 |  | -1.56 | [13 empty] | VV | 3 | 2 | True | 0 | ROZPOCET
| VV |  | Součet |  | 98.82 | [13 empty] | VV | 3 | 4 | True | 1 | ROZPOCET
38 | M | 28375952 | deska EPS 70 fasádní λ=0,039 tl 160mm | m2 | 103.761 |  | 0 | CS ÚRS 2024 02 |  |  | základní |  | 0 | 0.00224 | 0.23242 | 0 | 0 | 8 | M | 3 |  |  |  | ROZPOCET | 0 | 0 | 0 | 0 | 0 | 1 | 0 | 4 | -687826068
| VV |  | 98,82*1,05 'Přepočtené koeficientem množství |  | 103.761 | [13 empty] | VV | 3 | 2 | False | 1 | ROZPOCET
39 | K | 622251101 | Montáž kontaktního zateplení lepením a mechanickým kotvením Příplatek k cenám za zápustnou montáž kotev s použitím tepelněizolačních zátek na vnější stěny z polystyrenu | m2 | 98.82 |  | 0 | CS ÚRS 2024 02 |  |  | základní |  | 0 | 8e-05 | 0.0079056 | 0 | 0 | 4 | K | 3 |  |  |  | ROZPOCET | 0 | 0 | 0 | 0 | 0 | 1 | 0 | 4 | -1173413838
| Online PSC |  | https://podminky.urs.cz/item/CS_URS_2024_02/622251101 | [15 empty] | Online PSC | 3
| D | 63 | Podlahy a podlahové konstrukce |  |  |  | 0 | [5 empty] | 0 |  | 10.2281 |  | 0 | 1 | D | 2 |  |  |  | ROZPOCET | [6 empty] | 0
40 | K | 631311114 | Mazanina z betonu prostého bez zvýšených nároků na prostředí tl. přes 50 do 80 mm tř. C 16/20 | m3 | 4.439 |  | 0 | CS ÚRS 2024 02 |  |  | základní |  | 0 | 2.301 | 10.2142 | 0 | 0 | 4 | K | 3 |  |  |  | ROZPOCET | 0 | 0 | 0 | 0 | 0 | 1 | 0 | 4 | -1216193134
| Online PSC |  | https://podminky.urs.cz/item/CS_URS_2024_02/631311114 | [15 empty] | Online PSC | 3
| VV |  | P03+P02 | [15 empty] | VV | 3 | 1 | True | 0 | ROZPOCET
| VV |  | (3,81+12,91+1,25+1,25+21,41)*0,05 |  | 2.032 | [13 empty] | VV | 3 | 2 | True | 0 | ROZPOCET
| VV |  | P01 | [15 empty] | VV | 3 | 1 | True | 0 | ROZPOCET
| VV |  | (2,84+19,26+17,9+11,16+5,67)*0,05 |  | 2.842 | [13 empty] | VV | 3 | 2 | True | 0 | ROZPOCET
| VV |  | -(8,7)*0,05 |  | -0.435 | [13 empty] | VV | 3 | 2 | True | 0 | ROZPOCET
| VV |  | Součet |  | 4.439 | [13 empty] | VV | 3 | 4 | True | 1 | ROZPOCET
41 | K | 631319011 | Příplatek k cenám mazanin za úpravu povrchu mazaniny přehlazením, mazanina tl. přes 50 do 80 mm | m3 | 4.439 |  | 0 | CS ÚRS 2024 02 |  |  | základní |  | 0 | 0 | 0 | 0 | 0 | 4 | K | 3 |  |  |  | ROZPOCET | 0 | 0 | 0 | 0 | 0 | 1 | 0 | 4 | 1453248237
| Online PSC |  | https://podminky.urs.cz/item/CS_URS_2024_02/631319011 | [15 empty] | Online PSC | 3
42 | K | 632481213 | Separační vrstva k oddělení podlahových vrstev z polyetylénové fólie | m2 | 88.76 |  | 0 | CS ÚRS 2024 02 |  |  | základní |  | 0 | 0.00013 | 0.011539 | 0 | 0 | 4 | K | 3 |  |  |  | ROZPOCET | 0 | 0 | 0 | 0 | 0 | 1 | 0 | 4 | 809161948
| Online PSC |  | https://podminky.urs.cz/item/CS_URS_2024_02/632481213 | [15 empty] | Online PSC | 3
| VV |  | P03+P02 | [15 empty] | VV | 3 | 1 | True | 0 | ROZPOCET
| VV |  | 3,81+12,91+1,25+1,25+21,41 |  | 40.63 | [13 empty] | VV | 3 | 2 | True | 0 | ROZPOCET
| VV |  | P01 | [15 empty] | VV | 3 | 1 | True | 0 | ROZPOCET
| VV |  | 2,84+19,26+17,9+11,16+5,67 |  | 56.83 | [13 empty] | VV | 3 | 2 | True | 0 | ROZPOCET
| VV |  | -(8,7) |  | -8.7 | [13 empty] | VV | 3 | 2 | True | 0 | ROZPOCET
| VV |  | Součet |  | 88.76 | [13 empty] | VV | 3 | 4 | True | 1 | ROZPOCET
43 | K | 634112113 | Obvodová dilatace mezi stěnou a mazaninou nebo potěrem podlahovým páskem z pěnového PE tl. do 10 mm, výšky 80 mm | m | 116 |  | 0 | CS ÚRS 2024 02 |  |  | základní |  | 0 | 2e-05 | 0.00232 | 0 | 0 | 4 | K | 3 |  |  |  | ROZPOCET | 0 | 0 | 0 | 0 | 0 | 1 | 0 | 4 | -1728426521
| Online PSC |  | https://podminky.urs.cz/item/CS_URS_2024_02/634112113 | [15 empty] | Online PSC | 3
| VV |  | 2NP | [15 empty] | VV | 3 | 1 | True | 0 | ROZPOCET
| VV |  | 19,5+16,6+4,7+4,7+9,6 |  | 55.1 | [13 empty] | VV | 3 | 2 | True | 0 | ROZPOCET
| VV |  | 3NP | [15 empty] | VV | 3 | 1 | True | 0 | ROZPOCET
| VV |  | 20,7+17,2+23,0 |  | 60.9 | [13 empty] | VV | 3 | 2 | True | 0 | ROZPOCET
| VV |  | Součet |  | 116 | [13 empty] | VV | 3 | 4 | True | 1 | ROZPOCET
| D | 9 | Ostatní konstrukce a práce, bourání |  |  |  | 0 | [5 empty] | 0 |  | 0.02031 |  | 0 | 1 | D | 1 |  |  |  | ROZPOCET | [6 empty] | 0
| D | 93 | Stavební přípomoce k TZB |  |  |  | 0 | [5 empty] | 0 |  | 0 |  | 0 | 1 | D | 2 |  |  |  | ROZPOCET | [6 empty] | 0
44 | K | K058 | Stavební přípomoce k TZB (vysekání, prostupy, zahození atd.) | kpl | 1 |  | 0 |  |  |  | základní |  | 0 | 0 | 0 | 0 | 0 | 4 | K | 3 |  |  |  | ROZPOCET | 0 | 0 | 0 | 0 | 0 | 1 | 0 | 4 | -372852877
| D | 94 | Lešení a stavební výtahy |  |  |  | 0 | [5 empty] | 0 |  | 0.01267 |  | 0 | 1 | D | 2 |  |  |  | ROZPOCET | [6 empty] | 0
45 | K | 941211111 | Lešení řadové rámové lehké pracovní s podlahami s provozním zatížením tř. 3 do 200 kg/m2 šířky tř. SW06 od 0,6 do 0,9 m výšky do 10 m montáž | m2 | 240 |  | 0 | CS ÚRS 2024 02 |  |  | základní |  | 0 | 0 | 0 | 0 | 0 | 4 | K | 3 |  |  |  | ROZPOCET | 0 | 0 | 0 | 0 | 0 | 1 | 0 | 4 | 1884935220
| Online PSC |  | https://podminky.urs.cz/item/CS_URS_2024_02/941211111 | [15 empty] | Online PSC | 3
| VV |  | 70,0+70,0+100,0 |  | 240 | [13 empty] | VV | 3 | 2 | True | 1 | ROZPOCET
46 | K | 941211211 | Lešení řadové rámové lehké pracovní s podlahami s provozním zatížením tř. 3 do 200 kg/m2 šířky tř. SW06 od 0,6 do 0,9 m výšky do 10 m příplatek za každý den použití | m2 | 22320 |  | 0 | CS ÚRS 2024 02 |  |  | základní |  | 0 | 0 | 0 | 0 | 0 | 4 | K | 3 |  |  |  | ROZPOCET | 0 | 0 | 0 | 0 | 0 | 1 | 0 | 4 | 148840143
| Online PSC |  | https://podminky.urs.cz/item/CS_URS_2024_02/941211211 | [15 empty] | Online PSC | 3
| VV |  | 240,000*31*3 |  | 22320 | [13 empty] | VV | 3 | 2 | True | 1 | ROZPOCET
47 | K | 941211811 | Lešení řadové rámové lehké pracovní s podlahami s provozním zatížením tř. 3 do 200 kg/m2 šířky tř. SW06 od 0,6 do 0,9 m výšky do 10 m demontáž | m2 | 240 |  | 0 | CS ÚRS 2024 02 |  |  | základní |  | 0 | 0 | 0 | 0 | 0 | 4 | K | 3 |  |  |  | ROZPOCET | 0 | 0 | 0 | 0 | 0 | 1 | 0 | 4 | 582624672
| Online PSC |  | https://podminky.urs.cz/item/CS_URS_2024_02/941211811 | [15 empty] | Online PSC | 3
48 | K | 944511111 | Síť ochranná zavěšená na konstrukci lešení z textilie z umělých vláken montáž | m2 | 240 |  | 0 | CS ÚRS 2024 02 |  |  | základní |  | 0 | 0 | 0 | 0 | 0 | 4 | K | 3 |  |  |  | ROZPOCET | 0 | 0 | 0 | 0 | 0 | 1 | 0 | 4 | -1104227458
| Online PSC |  | https://podminky.urs.cz/item/CS_URS_2024_02/944511111 | [15 empty] | Online PSC | 3
49 | K | 944511211 | Síť ochranná zavěšená na konstrukci lešení z textilie z umělých vláken příplatek k ceně za každý den použití | m2 | 22320 |  | 0 | CS ÚRS 2024 02 |  |  | základní |  | 0 | 0 | 0 | 0 | 0 | 4 | K | 3 |  |  |  | ROZPOCET | 0 | 0 | 0 | 0 | 0 | 1 | 0 | 4 | 2000653704
| Online PSC |  | https://podminky.urs.cz/item/CS_URS_2024_02/944511211 | [15 empty] | Online PSC | 3
50 | K | 944511811 | Síť ochranná zavěšená na konstrukci lešení z textilie z umělých vláken demontáž | m2 | 240 |  | 0 | CS ÚRS 2024 02 |  |  | základní |  | 0 | 0 | 0 | 0 | 0 | 4 | K | 3 |  |  |  | ROZPOCET | 0 | 0 | 0 | 0 | 0 | 1 | 0 | 4 | -209557386
| Online PSC |  | https://podminky.urs.cz/item/CS_URS_2024_02/944511811 | [15 empty] | Online PSC | 3
51 | K | 949101111 | Lešení pomocné pracovní pro objekty pozemních staveb pro zatížení do 150 kg/m2, o výšce lešeňové podlahy do 1,9 m | m2 | 97.46 |  | 0 | CS ÚRS 2024 02 |  |  | základní |  | 0 | 0.00013 | 0.01267 | 0 | 0 | 4 | K | 3 |  |  |  | ROZPOCET | 0 | 0 | 0 | 0 | 0 | 1 | 0 | 4 | -676184285
| Online PSC |  | https://podminky.urs.cz/item/CS_URS_2024_02/949101111 | [15 empty] | Online PSC | 3
| VV |  | 2NP | [15 empty] | VV | 3 | 1 | True | 0 | ROZPOCET
| VV |  | 3,81+12,91+1,25+1,25+21,41 |  | 40.63 | [13 empty] | VV | 3 | 2 | True | 0 | ROZPOCET
| VV |  | 3NP | [15 empty] | VV | 3 | 1 | True | 0 | ROZPOCET
| VV |  | 2,84+19,26+17,9+11,16+5,67 |  | 56.83 | [13 empty] | VV | 3 | 2 | True | 0 | ROZPOCET
| VV |  | Součet |  | 97.46 | [13 empty] | VV | 3 | 4 | True | 1 | ROZPOCET
| D | 95 | Různé dokončovací konstrukce a práce pozemních staveb |  |  |  | 0 | [5 empty] | 0 |  | 0.00764 |  | 0 | 1 | D | 2 |  |  |  | ROZPOCET | [6 empty] | 0
52 | K | 952901111 | Vyčištění budov nebo objektů před předáním do užívání budov bytové nebo občanské výstavby, světlé výšky podlaží do 4 m | m2 | 191 |  | 0 | CS ÚRS 2024 02 |  |  | základní |  | 0 | 4e-05 | 0.00764 | 0 | 0 | 4 | K | 3 |  |  |  | ROZPOCET | 0 | 0 | 0 | 0 | 0 | 1 | 0 | 4 | 965972456
| Online PSC |  | https://podminky.urs.cz/item/CS_URS_2024_02/952901111 | [15 empty] | Online PSC | 3
| VV |  | 2NP | [15 empty] | VV | 3 | 1 | True | 0 | ROZPOCET
| VV |  | 86,0 |  | 86 | [13 empty] | VV | 3 | 2 | True | 0 | ROZPOCET
| VV |  | 3NP | [15 empty] | VV | 3 | 1 | True | 0 | ROZPOCET
| VV |  | 105,0 |  | 105 | [13 empty] | VV | 3 | 2 | True | 0 | ROZPOCET
| VV |  | Součet |  | 191 | [13 empty] | VV | 3 | 4 | True | 1 | ROZPOCET
53 | K | K059 | D+M opatření dle PBŘ (hasící přístroje, hlásiče, tabulky atd.) | kpl | 1 |  | 0 |  |  |  | základní |  | 0 | 0 | 0 | 0 | 0 | 4 | K | 3 |  |  |  | ROZPOCET | 0 | 0 | 0 | 0 | 0 | 1 | 0 | 4 | 1208514067
| D | 998 | Přesun hmot |  |  |  | 0 | [5 empty] | 0 |  | 0 |  | 0 | 1 | D | 1 |  |  |  | ROZPOCET | [6 empty] | 0
54 | K | 998018002 | Přesun hmot pro budovy občanské výstavby, bydlení, výrobu a služby ruční (bez užití mechanizace) vodorovná dopravní vzdálenost do 100 m pro budovy s jakoukoliv nosnou konstrukcí výšky přes 6 do 12 m | t | 81.02 |  | 0 | CS ÚRS 2024 02 |  |  | základní |  | 0 | 0 | 0 | 0 | 0 | 4 | K | 2 |  |  |  | ROZPOCET | 0 | 0 | 0 | 0 | 0 | 1 | 0 | 4 | -510588492
| Online PSC |  | https://podminky.urs.cz/item/CS_URS_2024_02/998018002 | [15 empty] | Online PSC | 2
| D | PSV | Práce a dodávky PSV |  |  |  | 0 | [5 empty] | 0 |  | 26.531 |  | 0 | 2 | D | 0 |  |  |  | ROZPOCET | [6 empty] | 0
| D | 713 | Izolace tepelné |  |  |  | 0 | [5 empty] | 0 |  | 1.2622 |  | 0 | 2 | D | 1 |  |  |  | ROZPOCET | [6 empty] | 0
55 | K | 713121111 | Montáž tepelné izolace podlah rohožemi, pásy, deskami, dílci, bloky (izolační materiál ve specifikaci) kladenými volně jednovrstvá | m2 | 88.76 |  | 0 | CS ÚRS 2024 02 |  |  | základní |  | 0 | 0 | 0 | 0 | 0 | 16 | K | 2 |  |  |  | ROZPOCET | 0 | 0 | 0 | 0 | 0 | 1 | 0 | 16 | -1145925066
| Online PSC |  | https://podminky.urs.cz/item/CS_URS_2024_02/713121111 | [15 empty] | Online PSC | 2
| VV |  | P03+P02 | [15 empty] | VV | 2 | 1 | True | 0 | ROZPOCET
| VV |  | (3,81+12,91+1,25+1,25+21,41) |  | 40.63 | [13 empty] | VV | 2 | 2 | True | 0 | ROZPOCET
| VV |  | P01 | [15 empty] | VV | 2 | 1 | True | 0 | ROZPOCET
| VV |  | (2,84+19,26+17,9+11,16+5,67) |  | 56.83 | [13 empty] | VV | 2 | 2 | True | 0 | ROZPOCET
| VV |  | -(8,7) |  | -8.7 | [13 empty] | VV | 2 | 2 | True | 0 | ROZPOCET
| VV |  | Součet |  | 88.76 | [13 empty] | VV | 2 | 4 | True | 1 | ROZPOCET
56 | M | 60715x2 | deska dřevovláknitá tl 30mm- akustická izolace | m2 | 93.198 |  | 0 |  |  |  | základní |  | 0 | 0.0015 | 0.1398 | 0 | 0 | 32 | M | 2 |  |  |  | ROZPOCET | 0 | 0 | 0 | 0 | 0 | 1 | 0 | 16 | 498872868
| VV |  | 88,76*1,05 'Přepočtené koeficientem množství |  | 93.198 | [13 empty] | VV | 2 | 2 | False | 1 | ROZPOCET
57 | K | 713151111 | Montáž tepelné izolace střech šikmých rohožemi, pásy, deskami (izolační materiál ve specifikaci) kladenými volně mezi krokve | m2 | 151.355 |  | 0 | CS ÚRS 2024 02 |  |  | základní |  | 0 | 0 | 0 | 0 | 0 | 16 | K | 2 |  |  |  | ROZPOCET | 0 | 0 | 0 | 0 | 0 | 1 | 0 | 16 | -1300874355
| Online PSC |  | https://podminky.urs.cz/item/CS_URS_2024_02/713151111 | [15 empty] | Online PSC | 2
| VV |  | S01 | [15 empty] | VV | 2 | 1 | True | 0 | ROZPOCET
| VV |  | (94,0-13,5-9,0)/cos(42) |  | 96.213 | [13 empty] | VV | 2 | 2 | True | 0 | ROZPOCET
| VV |  | S02 | [15 empty] | VV | 2 | 1 | True | 0 | ROZPOCET
| VV |  | (13,5+9,0)/cos(10) |  | 22.847 | [13 empty] | VV | 2 | 2 | True | 0 | ROZPOCET
| VV |  | stávající objekt | [15 empty] | VV | 2 | 1 | True | 0 | ROZPOCET
| VV |  | (12,0+12,0)/cos(42) |  | 32.295 | [13 empty] | VV | 2 | 2 | True | 0 | ROZPOCET
| VV |  | Součet |  | 151.355 | [13 empty] | VV | 2 | 4 | True | 1 | ROZPOCET
58 | M | 63152136 | pás tepelně izolační univerzální λ=0,034-0,035 tl 160mm | m2 | 154.382 |  | 0 | CS ÚRS 2024 02 |  |  | základní |  | 0 | 0.0048 | 0.74103 | 0 | 0 | 32 | M | 2 |  |  |  | ROZPOCET | 0 | 0 | 0 | 0 | 0 | 1 | 0 | 16 | 735078136
| VV |  | 151,355*1,02 'Přepočtené koeficientem množství |  | 154.382 | [13 empty] | VV | 2 | 2 | False | 1 | ROZPOCET
59 | K | 713151121 | Montáž tepelné izolace střech šikmých rohožemi, pásy, deskami (izolační materiál ve specifikaci) kladenými volně pod krokve | m2 | 151.355 |  | 0 | CS ÚRS 2024 02 |  |  | základní |  | 0 | 0 | 0 | 0 | 0 | 16 | K | 2 |  |  |  | ROZPOCET | 0 | 0 | 0 | 0 | 0 | 1 | 0 | 16 | -429231397
| Online PSC |  | https://podminky.urs.cz/item/CS_URS_2024_02/713151121 | [15 empty] | Online PSC | 2
| VV |  | S01 | [15 empty] | VV | 2 | 1 | True | 0 | ROZPOCET
| VV |  | (94,0-13,5-9,0)/cos(42) |  | 96.213 | [13 empty] | VV | 2 | 2 | True | 0 | ROZPOCET
| VV |  | S02 | [15 empty] | VV | 2 | 1 | True | 0 | ROZPOCET
| VV |  | (13,5+9,0)/cos(10) |  | 22.847 | [13 empty] | VV | 2 | 2 | True | 0 | ROZPOCET
| VV |  | stávající objekt | [15 empty] | VV | 2 | 1 | True | 0 | ROZPOCET
| VV |  | (12,0+12,0)/cos(42) |  | 32.295 | [13 empty] | VV | 2 | 2 | True | 0 | ROZPOCET
| VV |  | Součet |  | 151.355 | [13 empty] | VV | 2 | 4 | True | 1 | ROZPOCET
60 | M | 28376531 | deska izolační PIR s oboustrannou kompozitní fólií s hliníkovou vložkou pro šikmé střechy λ=0,022 tl 80mm | m2 | 158.923 |  | 0 | CS ÚRS 2024 02 |  |  | základní |  | 0 | 0.0024 | 0.38142 | 0 | 0 | 32 | M | 2 |  |  |  | ROZPOCET | 0 | 0 | 0 | 0 | 0 | 1 | 0 | 16 | 381155052
| VV |  | 151,355*1,05 'Přepočtené koeficientem množství |  | 158.923 | [13 empty] | VV | 2 | 2 | False | 1 | ROZPOCET
61 | K | 998713122 | Přesun hmot pro izolace tepelné stanovený z hmotnosti přesunovaného materiálu vodorovná dopravní vzdálenost do 50 m ruční (bez užití mechanizace) v objektech výšky přes 6 m do 12 m | t | 1.262 |  | 0 | CS ÚRS 2024 02 |  |  | základní |  | 0 | 0 | 0 | 0 | 0 | 16 | K | 2 |  |  |  | ROZPOCET | 0 | 0 | 0 | 0 | 0 | 1 | 0 | 16 | -1523491825
| Online PSC |  | https://podminky.urs.cz/item/CS_URS_2024_02/998713122 | [15 empty] | Online PSC | 2
| D | 762 | Konstrukce tesařské |  |  |  | 0 | [5 empty] | 0 |  | 5.9134 |  | 0 | 2 | D | 1 |  |  |  | ROZPOCET | [6 empty] | 0
62 | K | 762083111 | Impregnace řeziva máčením proti dřevokaznému hmyzu a houbám, třída ohrožení 1 a 2 (dřevo v interiéru) | m3 | 3.903 |  | 0 | CS ÚRS 2024 02 |  |  | základní |  | 0 | 0.00122 | 0.0047617 | 0 | 0 | 16 | K | 2 |  |  |  | ROZPOCET | 0 | 0 | 0 | 0 | 0 | 1 | 0 | 16 | -44664387
| Online PSC |  | https://podminky.urs.cz/item/CS_URS_2024_02/762083111 | [15 empty] | Online PSC | 2
| VV |  | krov | [15 empty] | VV | 2 | 1 | True | 0 | ROZPOCET
| VV |  | 1,993+1,326+0,088 |  | 3.407 | [13 empty] | VV | 2 | 2 | True | 0 | ROZPOCET
| VV |  | latě KVH | [15 empty] | VV | 2 | 1 | True | 0 | ROZPOCET
| VV |  | 0,496 |  | 0.496 | [13 empty] | VV | 2 | 2 | True | 0 | ROZPOCET
| VV |  | Součet |  | 3.903 | [13 empty] | VV | 2 | 4 | True | 1 | ROZPOCET
63 | K | 762332122 | Montáž vázaných konstrukcí krovů střech pultových, sedlových, valbových, stanových čtvercového nebo obdélníkového půdorysu z řeziva hraněného pomocí ocelových spojek (spojky ve specifikaci) průřezové plochy přes 120 do 224 cm2 | m | 139 |  | 0 | CS ÚRS 2024 02 |  |  | základní |  | 0 | 0 | 0 | 0 | 0 | 16 | K | 2 |  |  |  | ROZPOCET | 0 | 0 | 0 | 0 | 0 | 1 | 0 | 16 | 1668603788
| Online PSC |  | https://podminky.urs.cz/item/CS_URS_2024_02/762332122 | [15 empty] | Online PSC | 2
| VV |  | KV2 80x160 | [15 empty] | VV | 2 | 1 | True | 0 | ROZPOCET
| VV |  | 3,35*1 |  | 3.35 | [13 empty] | VV | 2 | 2 | True | 0 | ROZPOCET
| VV |  | KV4 80x160 | [15 empty] | VV | 2 | 1 | True | 0 | ROZPOCET
| VV |  | 3,4*1 |  | 3.4 | [13 empty] | VV | 2 | 2 | True | 0 | ROZPOCET
| VV |  | KV6 80x160 | [15 empty] | VV | 2 | 1 | True | 0 | ROZPOCET
| VV |  | 4,5*2 |  | 9 | [13 empty] | VV | 2 | 2 | True | 0 | ROZPOCET
| VV |  | KV7 80x160 | [15 empty] | VV | 2 | 1 | True | 0 | ROZPOCET
| VV |  | 2,3*7 |  | 16.1 | [13 empty] | VV | 2 | 2 | True | 0 | ROZPOCET
| VV |  | KV9 80x160 | [15 empty] | VV | 2 | 1 | True | 0 | ROZPOCET
| VV |  | 5,8*1 |  | 5.8 | [13 empty] | VV | 2 | 2 | True | 0 | ROZPOCET
| VV |  | KV11 120x120 | [15 empty] | VV | 2 | 1 | True | 0 | ROZPOCET
| VV |  | 4,9*1 |  | 4.9 | [13 empty] | VV | 2 | 2 | True | 0 | ROZPOCET
| VV |  | 6,8*2 |  | 13.6 | [13 empty] | VV | 2 | 2 | True | 0 | ROZPOCET
| VV |  | KV14 80x160 | [15 empty] | VV | 2 | 1 | True | 0 | ROZPOCET
| VV |  | 2,45*4 |  | 9.8 | [13 empty] | VV | 2 | 2 | True | 0 | ROZPOCET
| VV |  | KV15 80x160 | [15 empty] | VV | 2 | 1 | True | 0 | ROZPOCET
| VV |  | 0,5*4 |  | 2 | [13 empty] | VV | 2 | 2 | True | 0 | ROZPOCET
| VV |  | KV16 80x160 | [15 empty] | VV | 2 | 1 | True | 0 | ROZPOCET
| VV |  | 2,9*2 |  | 5.8 | [13 empty] | VV | 2 | 2 | True | 0 | ROZPOCET
| VV |  | KV17 80x160 | [15 empty] | VV | 2 | 1 | True | 0 | ROZPOCET
| VV |  | 2,45*5 |  | 12.25 | [13 empty] | VV | 2 | 2 | True | 0 | ROZPOCET
| VV |  | KV18 80x160 | [15 empty] | VV | 2 | 1 | True | 0 | ROZPOCET
| VV |  | 6,4*8 |  | 51.2 | [13 empty] | VV | 2 | 2 | True | 0 | ROZPOCET
| VV |  | KV22 120x120 | [15 empty] | VV | 2 | 1 | True | 0 | ROZPOCET
| VV |  | 0,6*3 |  | 1.8 | [13 empty] | VV | 2 | 2 | True | 0 | ROZPOCET
| VV |  | Součet |  | 139 | [13 empty] | VV | 2 | 4 | True | 1 | ROZPOCET
64 | M | 60512130 | hranol stavební řezivo průřezu do 224cm2 do dl 6m | m3 | 1.993 |  | 0 | CS ÚRS 2024 02 |  |  | základní |  | 0 | 0.55 | 1.0962 | 0 | 0 | 32 | M | 2 |  |  |  | ROZPOCET | 0 | 0 | 0 | 0 | 0 | 1 | 0 | 16 | 1460935425
| VV |  | KV2 80x160 | [15 empty] | VV | 2 | 1 | True | 0 | ROZPOCET
| VV |  | 3,35*1*0,08*0,16 |  | 0.043 | [13 empty] | VV | 2 | 2 | True | 0 | ROZPOCET
| VV |  | KV4 80x160 | [15 empty] | VV | 2 | 1 | True | 0 | ROZPOCET
| VV |  | 3,4*1*0,08*0,16 |  | 0.044 | [13 empty] | VV | 2 | 2 | True | 0 | ROZPOCET
| VV |  | KV6 80x160 | [15 empty] | VV | 2 | 1 | True | 0 | ROZPOCET
| VV |  | 4,5*2*0,08*0,16 |  | 0.115 | [13 empty] | VV | 2 | 2 | True | 0 | ROZPOCET
| VV |  | KV7 80x160 | [15 empty] | VV | 2 | 1 | True | 0 | ROZPOCET
| VV |  | 2,3*7*0,08*0,16 |  | 0.206 | [13 empty] | VV | 2 | 2 | True | 0 | ROZPOCET
| VV |  | KV9 80x160 | [15 empty] | VV | 2 | 1 | True | 0 | ROZPOCET
| VV |  | 5,8*1*0,08*0,16 |  | 0.074 | [13 empty] | VV | 2 | 2 | True | 0 | ROZPOCET
| VV |  | KV11 120x120 | [15 empty] | VV | 2 | 1 | True | 0 | ROZPOCET
| VV |  | 4,9*1*0,12*0,12 |  | 0.071 | [13 empty] | VV | 2 | 2 | True | 0 | ROZPOCET
| VV |  | 6,8*2*0,12*0,12 |  | 0.196 | [13 empty] | VV | 2 | 2 | True | 0 | ROZPOCET
| VV |  | KV14 80x160 | [15 empty] | VV | 2 | 1 | True | 0 | ROZPOCET
| VV |  | 2,45*4*0,08*0,16 |  | 0.125 | [13 empty] | VV | 2 | 2 | True | 0 | ROZPOCET
| VV |  | KV15 80x160 | [15 empty] | VV | 2 | 1 | True | 0 | ROZPOCET
| VV |  | 0,5*4*0,08*0,16 |  | 0.026 | [13 empty] | VV | 2 | 2 | True | 0 | ROZPOCET
| VV |  | KV16 80x160 | [15 empty] | VV | 2 | 1 | True | 0 | ROZPOCET
| VV |  | 2,9*2*0,08*0,16 |  | 0.074 | [13 empty] | VV | 2 | 2 | True | 0 | ROZPOCET
| VV |  | KV17 80x160 | [15 empty] | VV | 2 | 1 | True | 0 | ROZPOCET
| VV |  | 2,45*5*0,08*0,16 |  | 0.157 | [13 empty] | VV | 2 | 2 | True | 0 | ROZPOCET
| VV |  | KV18 80x160 | [15 empty] | VV | 2 | 1 | True | 0 | ROZPOCET
| VV |  | 6,4*8*0,08*0,16 |  | 0.655 | [13 empty] | VV | 2 | 2 | True | 0 | ROZPOCET
| VV |  | KV22 120x120 | [15 empty] | VV | 2 | 1 | True | 0 | ROZPOCET
| VV |  | 0,6*3*0,12*0,12 |  | 0.026 | [13 empty] | VV | 2 | 2 | True | 0 | ROZPOCET
| VV |  | Součet |  | 1.812 | [13 empty] | VV | 2 | 4 | True | 1 | ROZPOCET
| VV |  | 1,812*1,1 'Přepočtené koeficientem množství |  | 1.993 | [13 empty] | VV | 2 | 2 | False | 1 | ROZPOCET
65 | K | 762332123 | Montáž vázaných konstrukcí krovů střech pultových, sedlových, valbových, stanových čtvercového nebo obdélníkového půdorysu z řeziva hraněného pomocí ocelových spojek (spojky ve specifikaci) průřezové plochy přes 224 do 288 cm2 | m | 42.45 |  | 0 | CS ÚRS 2024 02 |  |  | základní |  | 0 | 0 | 0 | 0 | 0 | 16 | K | 2 |  |  |  | ROZPOCET | 0 | 0 | 0 | 0 | 0 | 1 | 0 | 16 | 281979590
| Online PSC |  | https://podminky.urs.cz/item/CS_URS_2024_02/762332123 | [15 empty] | Online PSC | 2
| VV |  | KV1 160x180 | [15 empty] | VV | 2 | 1 | True | 0 | ROZPOCET
| VV |  | 2,45*1 |  | 2.45 | [13 empty] | VV | 2 | 2 | True | 0 | ROZPOCET
| VV |  | KV3 160x180 | [15 empty] | VV | 2 | 1 | True | 0 | ROZPOCET
| VV |  | 3,25*1 |  | 3.25 | [13 empty] | VV | 2 | 2 | True | 0 | ROZPOCET
| VV |  | KV5 160x180 | [15 empty] | VV | 2 | 1 | True | 0 | ROZPOCET
| VV |  | 4,5*1 |  | 4.5 | [13 empty] | VV | 2 | 2 | True | 0 | ROZPOCET
| VV |  | K8 160x180 | [15 empty] | VV | 2 | 1 | True | 0 | ROZPOCET
| VV |  | 5,7*1 |  | 5.7 | [13 empty] | VV | 2 | 2 | True | 0 | ROZPOCET
| VV |  | KV10 160x180 | [15 empty] | VV | 2 | 1 | True | 0 | ROZPOCET
| VV |  | 8,0*2 |  | 16 | [13 empty] | VV | 2 | 2 | True | 0 | ROZPOCET
| VV |  | KV13 160x180 | [15 empty] | VV | 2 | 1 | True | 0 | ROZPOCET
| VV |  | 1,1*4 |  | 4.4 | [13 empty] | VV | 2 | 2 | True | 0 | ROZPOCET
| VV |  | KV19 160x160 | [15 empty] | VV | 2 | 1 | True | 0 | ROZPOCET
| VV |  | 1,4*2 |  | 2.8 | [13 empty] | VV | 2 | 2 | True | 0 | ROZPOCET
| VV |  | KV20 160x160 | [15 empty] | VV | 2 | 1 | True | 0 | ROZPOCET
| VV |  | 1,1*1 |  | 1.1 | [13 empty] | VV | 2 | 2 | True | 0 | ROZPOCET
| VV |  | KV21 160x160 | [15 empty] | VV | 2 | 1 | True | 0 | ROZPOCET
| VV |  | 2,25*1 |  | 2.25 | [13 empty] | VV | 2 | 2 | True | 0 | ROZPOCET
| VV |  | Součet |  | 42.45 | [13 empty] | VV | 2 | 4 | True | 1 | ROZPOCET
66 | M | 60512135 | hranol stavební řezivo průřezu do 288cm2 do dl 6m | m3 | 1.326 |  | 0 | CS ÚRS 2024 02 |  |  | základní |  | 0 | 0.55 | 0.7293 | 0 | 0 | 32 | M | 2 |  |  |  | ROZPOCET | 0 | 0 | 0 | 0 | 0 | 1 | 0 | 16 | -85333341
| VV |  | KV1 160x180 | [15 empty] | VV | 2 | 1 | True | 0 | ROZPOCET
| VV |  | 2,45*1*0,16*0,18 |  | 0.071 | [13 empty] | VV | 2 | 2 | True | 0 | ROZPOCET
| VV |  | KV3 160x180 | [15 empty] | VV | 2 | 1 | True | 0 | ROZPOCET
| VV |  | 3,25*1*0,16*0,18 |  | 0.094 | [13 empty] | VV | 2 | 2 | True | 0 | ROZPOCET
| VV |  | KV5 160x180 | [15 empty] | VV | 2 | 1 | True | 0 | ROZPOCET
| VV |  | 4,5*1*0,16*0,18 |  | 0.13 | [13 empty] | VV | 2 | 2 | True | 0 | ROZPOCET
| VV |  | K8 160x180 | [15 empty] | VV | 2 | 1 | True | 0 | ROZPOCET
| VV |  | 5,7*1*0,16*0,18 |  | 0.164 | [13 empty] | VV | 2 | 2 | True | 0 | ROZPOCET
| VV |  | KV10 160x180 | [15 empty] | VV | 2 | 1 | True | 0 | ROZPOCET
| VV |  | 8,0*2*0,16*0,18 |  | 0.461 | [13 empty] | VV | 2 | 2 | True | 0 | ROZPOCET
| VV |  | KV13 160x180 | [15 empty] | VV | 2 | 1 | True | 0 | ROZPOCET
| VV |  | 1,1*4*0,16*0,18 |  | 0.127 | [13 empty] | VV | 2 | 2 | True | 0 | ROZPOCET
| VV |  | KV19 160x160 | [15 empty] | VV | 2 | 1 | True | 0 | ROZPOCET
| VV |  | 1,4*2*0,16*0,16 |  | 0.072 | [13 empty] | VV | 2 | 2 | True | 0 | ROZPOCET
| VV |  | KV20 160x160 | [15 empty] | VV | 2 | 1 | True | 0 | ROZPOCET
| VV |  | 1,1*1*0,16*0,16 |  | 0.028 | [13 empty] | VV | 2 | 2 | True | 0 | ROZPOCET
| VV |  | KV21 160x160 | [15 empty] | VV | 2 | 1 | True | 0 | ROZPOCET
| VV |  | 2,25*1*0,16*0,16 |  | 0.058 | [13 empty] | VV | 2 | 2 | True | 0 | ROZPOCET
| VV |  | Součet |  | 1.205 | [13 empty] | VV | 2 | 4 | True | 1 | ROZPOCET
| VV |  | Součet |  | 0 | [13 empty] | VV | 2 | 4 | True | 0 | ROZPOCET
| VV |  | 1,205*1,1 'Přepočtené koeficientem množství |  | 1.326 | [13 empty] | VV | 2 | 2 | False | 1 | ROZPOCET
67 | K | 762332125 | Montáž vázaných konstrukcí krovů střech pultových, sedlových, valbových, stanových čtvercového nebo obdélníkového půdorysu z řeziva hraněného pomocí ocelových spojek (spojky ve specifikaci) průřezové plochy přes 450 cm2 | m | 1.6 |  | 0 | CS ÚRS 2024 02 |  |  | základní |  | 0 | 0 | 0 | 0 | 0 | 16 | K | 2 |  |  |  | ROZPOCET | 0 | 0 | 0 | 0 | 0 | 1 | 0 | 16 | 1258518639
| Online PSC |  | https://podminky.urs.cz/item/CS_URS_2024_02/762332125 | [15 empty] | Online PSC | 2
| VV |  | KV12 200x250 | [15 empty] | VV | 2 | 1 | True | 0 | ROZPOCET
| VV |  | 1,6*1 |  | 1.6 | [13 empty] | VV | 2 | 2 | True | 1 | ROZPOCET
68 | M | 60512145 | hranol stavební řezivo průřezu nad 450cm2 do dl 6m | m3 | 0.088 |  | 0 | CS ÚRS 2024 02 |  |  | základní |  | 0 | 0.55 | 0.0484 | 0 | 0 | 32 | M | 2 |  |  |  | ROZPOCET | 0 | 0 | 0 | 0 | 0 | 1 | 0 | 16 | -1611374052
| VV |  | KV12 200x250 | [15 empty] | VV | 2 | 1 | True | 0 | ROZPOCET
| VV |  | 1,6*1*0,2*0,25 |  | 0.08 | [13 empty] | VV | 2 | 2 | True | 1 | ROZPOCET
| VV |  | 0,08*1,1 'Přepočtené koeficientem množství |  | 0.088 | [13 empty] | VV | 2 | 2 | False | 1 | ROZPOCET
69 | K | 762341275-2 | Montáž bednění střech rovných a šikmých sklonu do 60° s vyřezáním otvorů z desek dřevovláknitých na pero a drážku | m2 | 151.355 |  | 0 |  |  |  | základní |  | 0 | 0 | 0 | 0 | 0 | 16 | K | 2 |  |  |  | ROZPOCET | 0 | 0 | 0 | 0 | 0 | 1 | 0 | 16 | -571547816
| VV |  | S01 | [15 empty] | VV | 2 | 1 | True | 0 | ROZPOCET
| VV |  | (94,0-13,5-9,0)/cos(42) |  | 96.213 | [13 empty] | VV | 2 | 2 | True | 0 | ROZPOCET
| VV |  | S02 | [15 empty] | VV | 2 | 1 | True | 0 | ROZPOCET
| VV |  | (13,5+9,0)/cos(10) |  | 22.847 | [13 empty] | VV | 2 | 2 | True | 0 | ROZPOCET
| VV |  | stávající objekt | [15 empty] | VV | 2 | 1 | True | 0 | ROZPOCET
| VV |  | (12,0+12,0)/cos(42) |  | 32.295 | [13 empty] | VV | 2 | 2 | True | 0 | ROZPOCET
| VV |  | Součet |  | 151.355 | [13 empty] | VV | 2 | 4 | True | 1 | ROZPOCET
70 | M | 607115x | difuzně otevřená dřevovláknitá deska tl. 15mm | m2 | 166.491 |  | 0 |  |  |  | základní |  | 0 | 0.0128 | 2.1311 | 0 | 0 | 32 | M | 2 |  |  |  | ROZPOCET | 0 | 0 | 0 | 0 | 0 | 1 | 0 | 16 | -718282832
| VV |  | 151,355*1,1 'Přepočtené koeficientem množství |  | 166.491 | [13 empty] | VV | 2 | 2 | False | 1 | ROZPOCET
71 | K | 762342214 | Montáž laťování střech jednoduchých sklonu do 60° při osové vzdálenosti latí přes 150 do 360 mm | m2 | 151.355 |  | 0 | CS ÚRS 2024 02 |  |  | základní |  | 0 | 0 | 0 | 0 | 0 | 16 | K | 2 |  |  |  | ROZPOCET | 0 | 0 | 0 | 0 | 0 | 1 | 0 | 16 | -2018925755
| Online PSC |  | https://podminky.urs.cz/item/CS_URS_2024_02/762342214 | [15 empty] | Online PSC | 2
| VV |  | S01 | [15 empty] | VV | 2 | 1 | True | 0 | ROZPOCET
| VV |  | (94,0-13,5-9,0)/cos(42) |  | 96.213 | [13 empty] | VV | 2 | 2 | True | 0 | ROZPOCET
| VV |  | S02 | [15 empty] | VV | 2 | 1 | True | 0 | ROZPOCET
| VV |  | (13,5+9,0)/cos(10) |  | 22.847 | [13 empty] | VV | 2 | 2 | True | 0 | ROZPOCET
| VV |  | stávající objekt | [15 empty] | VV | 2 | 1 | True | 0 | ROZPOCET
| VV |  | (12,0+12,0)/cos(42) |  | 32.295 | [13 empty] | VV | 2 | 2 | True | 0 | ROZPOCET
| VV |  | Součet |  | 151.355 | [13 empty] | VV | 2 | 4 | True | 1 | ROZPOCET
72 | M | 60514114 | řezivo jehličnaté lať impregnovaná dl 4 m | m3 | 1.799 |  | 0 | CS ÚRS 2024 02 |  |  | základní |  | 0 | 0.55 | 0.98945 | 0 | 0 | 32 | M | 2 |  |  |  | ROZPOCET | 0 | 0 | 0 | 0 | 0 | 1 | 0 | 16 | 1979584613
| VV |  | 151,355*4,5*0,06*0,04 |  | 1.635 | [13 empty] | VV | 2 | 2 | True | 1 | ROZPOCET
| VV |  | 1,635*1,1 'Přepočtené koeficientem množství |  | 1.799 | [13 empty] | VV | 2 | 2 | False | 1 | ROZPOCET
73 | K | 762342511 | Montáž laťování montáž kontralatí na podklad bez tepelné izolace | m | 155 |  | 0 | CS ÚRS 2024 02 |  |  | základní |  | 0 | 2e-05 | 0.0031 | 0 | 0 | 16 | K | 2 |  |  |  | ROZPOCET | 0 | 0 | 0 | 0 | 0 | 1 | 0 | 16 | 1132228596
| Online PSC |  | https://podminky.urs.cz/item/CS_URS_2024_02/762342511 | [15 empty] | Online PSC | 2
| VV |  | KV1 160x180 | [15 empty] | VV | 2 | 1 | True | 0 | ROZPOCET
| VV |  | 2,45*1 |  | 2.45 | [13 empty] | VV | 2 | 2 | True | 0 | ROZPOCET
| VV |  | KV3 160x180 | [15 empty] | VV | 2 | 1 | True | 0 | ROZPOCET
| VV |  | 3,25*1 |  | 3.25 | [13 empty] | VV | 2 | 2 | True | 0 | ROZPOCET
| VV |  | KV5 160x180 | [15 empty] | VV | 2 | 1 | True | 0 | ROZPOCET
| VV |  | 4,5*1 |  | 4.5 | [13 empty] | VV | 2 | 2 | True | 0 | ROZPOCET
| VV |  | K8 160x180 | [15 empty] | VV | 2 | 1 | True | 0 | ROZPOCET
| VV |  | 5,7*1 |  | 5.7 | [13 empty] | VV | 2 | 2 | True | 0 | ROZPOCET
| VV |  | KV10 160x180 | [15 empty] | VV | 2 | 1 | True | 0 | ROZPOCET
| VV |  | 8,0*2 |  | 16 | [13 empty] | VV | 2 | 2 | True | 0 | ROZPOCET
| VV |  | KV13 160x180 | [15 empty] | VV | 2 | 1 | True | 0 | ROZPOCET
| VV |  | 1,1*4 |  | 4.4 | [13 empty] | VV | 2 | 2 | True | 0 | ROZPOCET
| VV |  | KV2 80x160 | [15 empty] | VV | 2 | 1 | True | 0 | ROZPOCET
| VV |  | 3,35*1 |  | 3.35 | [13 empty] | VV | 2 | 2 | True | 0 | ROZPOCET
| VV |  | KV4 80x160 | [15 empty] | VV | 2 | 1 | True | 0 | ROZPOCET
| VV |  | 3,4*1 |  | 3.4 | [13 empty] | VV | 2 | 2 | True | 0 | ROZPOCET
| VV |  | KV6 80x160 | [15 empty] | VV | 2 | 1 | True | 0 | ROZPOCET
| VV |  | 4,5*2 |  | 9 | [13 empty] | VV | 2 | 2 | True | 0 | ROZPOCET
| VV |  | KV7 80x160 | [15 empty] | VV | 2 | 1 | True | 0 | ROZPOCET
| VV |  | 2,3*7 |  | 16.1 | [13 empty] | VV | 2 | 2 | True | 0 | ROZPOCET
| VV |  | KV9 80x160 | [15 empty] | VV | 2 | 1 | True | 0 | ROZPOCET
| VV |  | 5,8*1 |  | 5.8 | [13 empty] | VV | 2 | 2 | True | 0 | ROZPOCET
| VV |  | KV14 80x160 | [15 empty] | VV | 2 | 1 | True | 0 | ROZPOCET
| VV |  | 2,45*4 |  | 9.8 | [13 empty] | VV | 2 | 2 | True | 0 | ROZPOCET
| VV |  | KV15 80x160 | [15 empty] | VV | 2 | 1 | True | 0 | ROZPOCET
| VV |  | 0,5*4 |  | 2 | [13 empty] | VV | 2 | 2 | True | 0 | ROZPOCET
| VV |  | KV16 80x160 | [15 empty] | VV | 2 | 1 | True | 0 | ROZPOCET
| VV |  | 2,9*2 |  | 5.8 | [13 empty] | VV | 2 | 2 | True | 0 | ROZPOCET
| VV |  | KV17 80x160 | [15 empty] | VV | 2 | 1 | True | 0 | ROZPOCET
| VV |  | 2,45*5 |  | 12.25 | [13 empty] | VV | 2 | 2 | True | 0 | ROZPOCET
| VV |  | KV18 80x160 | [15 empty] | VV | 2 | 1 | True | 0 | ROZPOCET
| VV |  | 6,4*8 |  | 51.2 | [13 empty] | VV | 2 | 2 | True | 0 | ROZPOCET
| VV |  | Součet |  | 155 | [13 empty] | VV | 2 | 4 | True | 1 | ROZPOCET
74 | M | 60514114 | řezivo jehličnaté lať impregnovaná dl 4 m | m3 | 0.409 |  | 0 | CS ÚRS 2024 02 |  |  | základní |  | 0 | 0.55 | 0.22495 | 0 | 0 | 32 | M | 2 |  |  |  | ROZPOCET | 0 | 0 | 0 | 0 | 0 | 1 | 0 | 16 | 1145563351
| VV |  | 155,000*0,06*0,04 |  | 0.372 | [13 empty] | VV | 2 | 2 | True | 1 | ROZPOCET
| VV |  | 0,372*1,1 'Přepočtené koeficientem množství |  | 0.409 | [13 empty] | VV | 2 | 2 | False | 1 | ROZPOCET
75 | K | 762395000 | Spojovací prostředky krovů, bednění a laťování, nadstřešních konstrukcí svorníky, prkna, hřebíky, pásová ocel, vruty | m3 | 5.615 |  | 0 | CS ÚRS 2024 02 |  |  | základní |  | 0 | 0.02284 | 0.12825 | 0 | 0 | 16 | K | 2 |  |  |  | ROZPOCET | 0 | 0 | 0 | 0 | 0 | 1 | 0 | 16 | 1945521343
| Online PSC |  | https://podminky.urs.cz/item/CS_URS_2024_02/762395000 | [15 empty] | Online PSC | 2
| VV |  | krov | [15 empty] | VV | 2 | 1 | True | 0 | ROZPOCET
| VV |  | 1,993+1,326+0,088 |  | 3.407 | [13 empty] | VV | 2 | 2 | True | 0 | ROZPOCET
| VV |  | latě | [15 empty] | VV | 2 | 1 | True | 0 | ROZPOCET
| VV |  | 1,799+0,409 |  | 2.208 | [13 empty] | VV | 2 | 2 | True | 0 | ROZPOCET
| VV |  | Součet |  | 5.615 | [13 empty] | VV | 2 | 4 | True | 1 | ROZPOCET
76 | K | 762429001 | Obložení stropů nebo střešních podhledů montáž roštu podkladového | m | 188.106 |  | 0 | CS ÚRS 2024 02 |  |  | základní |  | 0 | 3e-05 | 0.0056432 | 0 | 0 | 16 | K | 2 |  |  |  | ROZPOCET | 0 | 0 | 0 | 0 | 0 | 1 | 0 | 16 | -1848406153
| Online PSC |  | https://podminky.urs.cz/item/CS_URS_2024_02/762429001 | [15 empty] | Online PSC | 2
| VV |  | 3NP | [15 empty] | VV | 2 | 1 | True | 0 | ROZPOCET
| VV |  | 33,0/cos(42)/0,6 |  | 74.01 | [13 empty] | VV | 2 | 2 | True | 0 | ROZPOCET
| VV |  | (9,0+7,0)/cos(10)/0,6 |  | 27.078 | [13 empty] | VV | 2 | 2 | True | 0 | ROZPOCET
| VV |  | stávající objekt | [15 empty] | VV | 2 | 1 | True | 0 | ROZPOCET
| VV |  | 38,8/cos(42)/0,6 |  | 87.018 | [13 empty] | VV | 2 | 2 | True | 0 | ROZPOCET
| VV |  | Součet |  | 188.106 | [13 empty] | VV | 2 | 4 | True | 1 | ROZPOCET
77 | M | 61223260 | hranol konstrukční KVH lepený průřezu 40x60-280mm nepohledový | m3 | 0.496 |  | 0 | CS ÚRS 2024 02 |  |  | základní |  | 0 | 0.44 | 0.21824 | 0 | 0 | 32 | M | 2 |  |  |  | ROZPOCET | 0 | 0 | 0 | 0 | 0 | 1 | 0 | 16 | 2128492013
| VV |  | 188,106*0,06*0,04 |  | 0.451 | [13 empty] | VV | 2 | 2 | True | 1 | ROZPOCET
| VV |  | 0,451*1,1 'Přepočtené koeficientem množství |  | 0.496 | [13 empty] | VV | 2 | 2 | False | 1 | ROZPOCET
78 | K | 762431225 | Obložení stěn montáž deskami z dřevovláknitých hmot včetně tvarování a úpravy pro olištování spár dřevotřískovými nebo dřevoštěpkovými na pero a drážku | m2 | 28.43 |  | 0 | CS ÚRS 2023 02 |  |  | základní |  | 0 | 0 | 0 | 0 | 0 | 16 | K | 2 |  |  |  | ROZPOCET | 0 | 0 | 0 | 0 | 0 | 1 | 0 | 16 | 192821810
| Online PSC |  | https://podminky.urs.cz/item/CS_URS_2023_02/762431225 | [15 empty] | Online PSC | 2
| VV |  | W06 | [15 empty] | VV | 2 | 1 | True | 0 | ROZPOCET
| VV |  | (6,6+6,6)*0,9 |  | 11.88 | [13 empty] | VV | 2 | 2 | True | 0 | ROZPOCET
| VV |  | (5,0+3,5)*1,5 |  | 12.75 | [13 empty] | VV | 2 | 2 | True | 0 | ROZPOCET
| VV |  | boky vikýře | [15 empty] | VV | 2 | 1 | True | 0 | ROZPOCET
| VV |  | 2,0*4 |  | 8 | [13 empty] | VV | 2 | 2 | True | 0 | ROZPOCET
| VV |  | -otvory | [15 empty] | VV | 2 | 1 | True | 0 | ROZPOCET
| VV |  | -(0,8*1,1*3+0,75*1,04*2) |  | -4.2 | [13 empty] | VV | 2 | 2 | True | 0 | ROZPOCET
| VV |  | Součet |  | 28.43 | [13 empty] | VV | 2 | 4 | True | 1 | ROZPOCET
79 | M | 60722x | difuzně otevřená dřevovláknitá deska tl. 15mm | m2 | 31.273 |  | 0 |  |  |  | základní |  | 0 | 0.01064 | 0.33274 | 0 | 0 | 32 | M | 2 |  |  |  | ROZPOCET | 0 | 0 | 0 | 0 | 0 | 1 | 0 | 16 | 339606680
| VV |  | 28,43*1,1 'Přepočtené koeficientem množství |  | 31.273 | [13 empty] | VV | 2 | 2 | False | 1 | ROZPOCET
80 | K | 762895000 | Spojovací prostředky záklopu stropů, stropnic, podbíjení hřebíky, svorníky | m3 | 0.496 |  | 0 | CS ÚRS 2024 02 |  |  | základní |  | 0 | 0.00272 | 0.0013491 | 0 | 0 | 16 | K | 2 |  |  |  | ROZPOCET | 0 | 0 | 0 | 0 | 0 | 1 | 0 | 16 | 1963325832
| Online PSC |  | https://podminky.urs.cz/item/CS_URS_2024_02/762895000 | [15 empty] | Online PSC | 2
81 | K | 998762122 | Přesun hmot pro konstrukce tesařské stanovený z hmotnosti přesunovaného materiálu vodorovná dopravní vzdálenost do 50 m ruční (bez užití mechanizace) v objektech výšky přes 6 do 12 m | t | 5.913 |  | 0 | CS ÚRS 2024 02 |  |  | základní |  | 0 | 0 | 0 | 0 | 0 | 16 | K | 2 |  |  |  | ROZPOCET | 0 | 0 | 0 | 0 | 0 | 1 | 0 | 16 | -1411925141
| Online PSC |  | https://podminky.urs.cz/item/CS_URS_2024_02/998762122 | [15 empty] | Online PSC | 2
| D | 763 | Konstrukce suché výstavby |  |  |  | 0 | [5 empty] | 0 |  | 5.139 |  | 0 | 2 | D | 1 |  |  |  | ROZPOCET | [6 empty] | 0
82 | K | 763111316 | Příčka ze sádrokartonových desek s nosnou konstrukcí z jednoduchých ocelových profilů UW, CW jednoduše opláštěná deskou standardní A tl. 12,5 mm, příčka tl. 125 mm, profil 100, s izolací, EI 30, Rw do 48 dB | m2 | 66.777 |  | 0 | CS ÚRS 2024 02 |  |  | základní |  | 0 | 0.02619 | 1.7489 | 0 | 0 | 16 | K | 2 |  |  |  | ROZPOCET | 0 | 0 | 0 | 0 | 0 | 1 | 0 | 16 | -897350895
| Online PSC |  | https://podminky.urs.cz/item/CS_URS_2024_02/763111316 | [15 empty] | Online PSC | 2
| VV |  | W02 | [15 empty] | VV | 2 | 1 | True | 0 | ROZPOCET
| VV |  | 5,7*3,3 |  | 18.81 | [13 empty] | VV | 2 | 2 | True | 0 | ROZPOCET
| VV |  | 5,3*2,3 |  | 12.19 | [13 empty] | VV | 2 | 2 | True | 0 | ROZPOCET
| VV |  | 1,2*4,0 |  | 4.8 | [13 empty] | VV | 2 | 2 | True | 0 | ROZPOCET
| VV |  | 1,2*3,3 |  | 3.96 | [13 empty] | VV | 2 | 2 | True | 0 | ROZPOCET
| VV |  | 11,0 |  | 11 | [13 empty] | VV | 2 | 2 | True | 0 | ROZPOCET
| VV |  | -0,8*2,0*3 |  | -4.8 | [13 empty] | VV | 2 | 2 | True | 0 | ROZPOCET
| VV |  | (1,4+3,0+0,9)*2,3 |  | 12.19 | [13 empty] | VV | 2 | 2 | True | 0 | ROZPOCET
| VV |  | (4,6)*2,8 |  | 12.88 | [13 empty] | VV | 2 | 2 | True | 0 | ROZPOCET
| VV |  | -(0,9*2,0+0,9*2,725) |  | -4.253 | [13 empty] | VV | 2 | 2 | True | 0 | ROZPOCET
| VV |  | Součet |  | 66.777 | [13 empty] | VV | 2 | 4 | True | 1 | ROZPOCET
83 | K | 763111336 | Příčka ze sádrokartonových desek s nosnou konstrukcí z jednoduchých ocelových profilů UW, CW jednoduše opláštěná deskou impregnovanou H2 tl. 12,5 mm, příčka tl. 125 mm, profil 100, s izolací, EI 30, Rw do 48 dB | m2 | 2.74 |  | 0 | CS ÚRS 2024 02 |  |  | základní |  | 0 | 0.02682 | 0.073487 | 0 | 0 | 16 | K | 2 |  |  |  | ROZPOCET | 0 | 0 | 0 | 0 | 0 | 1 | 0 | 16 | 1671478153
| Online PSC |  | https://podminky.urs.cz/item/CS_URS_2024_02/763111336 | [15 empty] | Online PSC | 2
| VV |  | 3NP | [15 empty] | VV | 2 | 1 | True | 0 | ROZPOCET
| VV |  | (1,8)*2,3 |  | 4.14 | [13 empty] | VV | 2 | 2 | True | 0 | ROZPOCET
| VV |  | -0,7*2,0 |  | -1.4 | [13 empty] | VV | 2 | 2 | True | 0 | ROZPOCET
| VV |  | Součet |  | 2.74 | [13 empty] | VV | 2 | 4 | True | 1 | ROZPOCET
84 | K | 763111741 | Příčka ze sádrokartonových desek ostatní konstrukce a práce na příčkách ze sádrokartonových desek montáž parotěsné zábrany | m2 | 28.43 |  | 0 | CS ÚRS 2023 02 |  |  | základní |  | 0 | 0 | 0 | 0 | 0 | 16 | K | 2 |  |  |  | ROZPOCET | 0 | 0 | 0 | 0 | 0 | 1 | 0 | 16 | 1613873867
| Online PSC |  | https://podminky.urs.cz/item/CS_URS_2023_02/763111741 | [15 empty] | Online PSC | 2
| VV |  | W06 | [15 empty] | VV | 2 | 1 | True | 0 | ROZPOCET
| VV |  | (6,6+6,6)*0,9 |  | 11.88 | [13 empty] | VV | 2 | 2 | True | 0 | ROZPOCET
| VV |  | (5,0+3,5)*1,5 |  | 12.75 | [13 empty] | VV | 2 | 2 | True | 0 | ROZPOCET
| VV |  | boky vikýře | [15 empty] | VV | 2 | 1 | True | 0 | ROZPOCET
| VV |  | 2,0*4 |  | 8 | [13 empty] | VV | 2 | 2 | True | 0 | ROZPOCET
| VV |  | -otvory | [15 empty] | VV | 2 | 1 | True | 0 | ROZPOCET
| VV |  | -(0,8*1,1*3+0,75*1,04*2) |  | -4.2 | [13 empty] | VV | 2 | 2 | True | 0 | ROZPOCET
| VV |  | Součet |  | 28.43 | [13 empty] | VV | 2 | 4 | True | 1 | ROZPOCET
85 | M | 28329031 | fólie kontaktní difuzně propustná pro doplňkovou hydroizolační vrstvu, monolitická dvouvrstvá PES/PR 270g/m2, integrovaná samolepící páska | m2 | 31.941 |  | 0 | CS ÚRS 2023 02 |  |  | základní |  | 0 | 0.00025 | 0.0079852 | 0 | 0 | 32 | M | 2 |  |  |  | ROZPOCET | 0 | 0 | 0 | 0 | 0 | 1 | 0 | 16 | 1986587150
| VV |  | 28,43*1,1235 'Přepočtené koeficientem množství |  | 31.941 | [13 empty] | VV | 2 | 2 | False | 1 | ROZPOCET
86 | K | 763111742 | Příčka ze sádrokartonových desek ostatní konstrukce a práce na příčkách ze sádrokartonových desek montáž jedné vrstvy tepelné izolace | m2 | 28.43 |  | 0 | CS ÚRS 2023 02 |  |  | základní |  | 0 | 0 | 0 | 0 | 0 | 16 | K | 2 |  |  |  | ROZPOCET | 0 | 0 | 0 | 0 | 0 | 1 | 0 | 16 | 1500000291
| Online PSC |  | https://podminky.urs.cz/item/CS_URS_2023_02/763111742 | [15 empty] | Online PSC | 2
| VV |  | W06 | [15 empty] | VV | 2 | 1 | True | 0 | ROZPOCET
| VV |  | (6,6+6,6)*0,9 |  | 11.88 | [13 empty] | VV | 2 | 2 | True | 0 | ROZPOCET
| VV |  | (5,0+3,5)*1,5 |  | 12.75 | [13 empty] | VV | 2 | 2 | True | 0 | ROZPOCET
| VV |  | boky vikýře | [15 empty] | VV | 2 | 1 | True | 0 | ROZPOCET
| VV |  | 2,0*4 |  | 8 | [13 empty] | VV | 2 | 2 | True | 0 | ROZPOCET
| VV |  | -otvory | [15 empty] | VV | 2 | 1 | True | 0 | ROZPOCET
| VV |  | -(0,8*1,1*3+0,75*1,04*2) |  | -4.2 | [13 empty] | VV | 2 | 2 | True | 0 | ROZPOCET
| VV |  | Součet |  | 28.43 | [13 empty] | VV | 2 | 4 | True | 1 | ROZPOCET
87 | M | 63152099 | pás tepelně izolační univerzální λ=0,032-0,033 tl 100mm | m2 | 28.999 |  | 0 | CS ÚRS 2023 02 |  |  | základní |  | 0 | 0.0028 | 0.081197 | 0 | 0 | 32 | M | 2 |  |  |  | ROZPOCET | 0 | 0 | 0 | 0 | 0 | 1 | 0 | 16 | -1930550605
| VV |  | 28,43*1,02 'Přepočtené koeficientem množství |  | 28.999 | [13 empty] | VV | 2 | 2 | False | 1 | ROZPOCET
88 | K | 763121415-2 | Stěna předsazená ze sádrokartonových desek s nosnou konstrukcí z ocelových profilů CW, UW jednoduše opláštěná deskou protipožární DF tl. 12,5 mm bez izolace, EI 15, stěna tl. 112,5 mm, profil 100 | m2 | 28.43 |  | 0 |  |  |  | základní |  | 0 | 0.01324 | 0.37641 | 0 | 0 | 16 | K | 2 |  |  |  | ROZPOCET | 0 | 0 | 0 | 0 | 0 | 1 | 0 | 16 | -413508490
| VV |  | W06 | [15 empty] | VV | 2 | 1 | True | 0 | ROZPOCET
| VV |  | (6,6+6,6)*0,9 |  | 11.88 | [13 empty] | VV | 2 | 2 | True | 0 | ROZPOCET
| VV |  | (5,0+3,5)*1,5 |  | 12.75 | [13 empty] | VV | 2 | 2 | True | 0 | ROZPOCET
| VV |  | boky vikýře | [15 empty] | VV | 2 | 1 | True | 0 | ROZPOCET
| VV |  | 2,0*4 |  | 8 | [13 empty] | VV | 2 | 2 | True | 0 | ROZPOCET
| VV |  | -otvory | [15 empty] | VV | 2 | 1 | True | 0 | ROZPOCET
| VV |  | -(0,8*1,1*3+0,75*1,04*2) |  | -4.2 | [13 empty] | VV | 2 | 2 | True | 0 | ROZPOCET
| VV |  | Součet |  | 28.43 | [13 empty] | VV | 2 | 4 | True | 1 | ROZPOCET
89 | K | 763121426 | Stěna předsazená ze sádrokartonových desek s nosnou konstrukcí z ocelových profilů CW, UW jednoduše opláštěná deskou impregnovanou H2 tl. 12,5 mm bez izolace, EI 15, stěna tl. 112,5 mm, profil 100 | m2 | 19.641 |  | 0 | CS ÚRS 2024 02 |  |  | základní |  | 0 | 0.01356 | 0.26633 | 0 | 0 | 16 | K | 2 |  |  |  | ROZPOCET | 0 | 0 | 0 | 0 | 0 | 1 | 0 | 16 | 1768907596
| Online PSC |  | https://podminky.urs.cz/item/CS_URS_2024_02/763121426 | [15 empty] | Online PSC | 2
| VV |  | 3NP | [15 empty] | VV | 2 | 1 | True | 0 | ROZPOCET
| VV |  | (1,8)*2,3 |  | 4.14 | [13 empty] | VV | 2 | 2 | True | 0 | ROZPOCET
| VV |  | (1,0+1,1)*2,7 |  | 5.67 | [13 empty] | VV | 2 | 2 | True | 0 | ROZPOCET
| VV |  | 2NP | [15 empty] | VV | 2 | 1 | True | 0 | ROZPOCET
| VV |  | 1,0*2,71 |  | 2.71 | [13 empty] | VV | 2 | 2 | True | 0 | ROZPOCET
| VV |  | 1,1*2,71 |  | 2.981 | [13 empty] | VV | 2 | 2 | True | 0 | ROZPOCET
| VV |  | (0,9+0,9)*2,3 |  | 4.14 | [13 empty] | VV | 2 | 2 | True | 0 | ROZPOCET
| VV |  | Součet |  | 19.641 | [13 empty] | VV | 2 | 4 | True | 1 | ROZPOCET
90 | K | 763131441 | Podhled ze sádrokartonových desek dvouvrstvá zavěšená spodní konstrukce z ocelových profilů CD, UD dvojitě opláštěná deskami protipožárními DF, tl. 2 x 12,5 mm, bez izolace, REI do 120 | m2 | 38.13 |  | 0 | CS ÚRS 2024 02 |  |  | základní |  | 0 | 0.02488 | 0.94867 | 0 | 0 | 16 | K | 2 |  |  |  | ROZPOCET | 0 | 0 | 0 | 0 | 0 | 1 | 0 | 16 | -970338477
| Online PSC |  | https://podminky.urs.cz/item/CS_URS_2024_02/763131441 | [15 empty] | Online PSC | 2
| VV |  | 2NP | [15 empty] | VV | 2 | 1 | True | 0 | ROZPOCET
| VV |  | 3,81+12,91+21,41 |  | 38.13 | [13 empty] | VV | 2 | 2 | True | 1 | ROZPOCET
91 | K | 763131481 | Podhled ze sádrokartonových desek dvouvrstvá zavěšená spodní konstrukce z ocelových profilů CD, UD dvojitě opláštěná deskami impregnovanými protipožárními DFH2, tl. 2 x 12,5 mm, bez izolace, REI do 120 | m2 | 2.5 |  | 0 | CS ÚRS 2024 02 |  |  | základní |  | 0 | 0.0249 | 0.06225 | 0 | 0 | 16 | K | 2 |  |  |  | ROZPOCET | 0 | 0 | 0 | 0 | 0 | 1 | 0 | 16 | -451440134
| Online PSC |  | https://podminky.urs.cz/item/CS_URS_2024_02/763131481 | [15 empty] | Online PSC | 2
| VV |  | 2NP | [15 empty] | VV | 2 | 1 | True | 0 | ROZPOCET
| VV |  | 1,25+1,25 |  | 2.5 | [13 empty] | VV | 2 | 2 | True | 1 | ROZPOCET
92 | K | 763131751 | Podhled ze sádrokartonových desek ostatní práce a konstrukce na podhledech ze sádrokartonových desek montáž parotěsné zábrany | m2 | 112.864 |  | 0 | CS ÚRS 2024 02 |  |  | základní |  | 0 | 0 | 0 | 0 | 0 | 16 | K | 2 |  |  |  | ROZPOCET | 0 | 0 | 0 | 0 | 0 | 1 | 0 | 16 | -1737205354
| Online PSC |  | https://podminky.urs.cz/item/CS_URS_2024_02/763131751 | [15 empty] | Online PSC | 2
93 | M | 28329282 | fólie PE vyztužená Al vrstvou pro parotěsnou vrstvu 170g/m2 | m2 | 126.803 |  | 0 | CS ÚRS 2024 02 |  |  | základní |  | 0 | 0.00017 | 0.021557 | 0 | 0 | 32 | M | 2 |  |  |  | ROZPOCET | 0 | 0 | 0 | 0 | 0 | 1 | 0 | 16 | 1429706734
| VV |  | 112,864*1,1235 'Přepočtené koeficientem množství |  | 126.803 | [13 empty] | VV | 2 | 2 | False | 1 | ROZPOCET
94 | K | 763161721 | Podkroví ze sádrokartonových desek dvouvrstvá spodní konstrukce z ocelových profilů CD, UD na krokvových závěsech jednoduše opláštěná deskou protipožární DF, tl. 12,5 mm, bez TI | m2 | 112.864 |  | 0 | CS ÚRS 2024 02 |  |  | základní |  | 0 | 0.01315 | 1.4842 | 0 | 0 | 16 | K | 2 |  |  |  | ROZPOCET | 0 | 0 | 0 | 0 | 0 | 1 | 0 | 16 | -2031285142
| Online PSC |  | https://podminky.urs.cz/item/CS_URS_2024_02/763161721 | [15 empty] | Online PSC | 2
| VV |  | 3NP | [15 empty] | VV | 2 | 1 | True | 0 | ROZPOCET
| VV |  | 33,0/cos(42) |  | 44.406 | [13 empty] | VV | 2 | 2 | True | 0 | ROZPOCET
| VV |  | (9,0+7,0)/cos(10) |  | 16.247 | [13 empty] | VV | 2 | 2 | True | 0 | ROZPOCET
| VV |  | stávající objekt | [15 empty] | VV | 2 | 1 | True | 0 | ROZPOCET
| VV |  | 38,8/cos(42) |  | 52.211 | [13 empty] | VV | 2 | 2 | True | 0 | ROZPOCET
| VV |  | Součet |  | 112.864 | [13 empty] | VV | 2 | 4 | True | 1 | ROZPOCET
95 | K | 763181420 | Výplně otvorů konstrukcí ze sádrokartonových desek ztužující výplň otvoru pro dveře s UA a UW profilem, výšky příčky do 2,80 m | kus | 5 |  | 0 | CS ÚRS 2024 02 |  |  | základní |  | 0 | 0.01362 | 0.0681 | 0 | 0 | 16 | K | 2 |  |  |  | ROZPOCET | 0 | 0 | 0 | 0 | 0 | 1 | 0 | 16 | -652934849
| Online PSC |  | https://podminky.urs.cz/item/CS_URS_2024_02/763181420 | [15 empty] | Online PSC | 2
96 | K | K054 | D+M výztuhy pro zavěsení předmětů | m2 | 10 |  | 0 |  |  |  | základní |  | 0 | 0 | 0 | 0 | 0 | 16 | K | 2 |  |  |  | ROZPOCET | 0 | 0 | 0 | 0 | 0 | 1 | 0 | 16 | -245317705
97 | K | 998763332 | Přesun hmot pro konstrukce montované z desek sádrokartonových, sádrovláknitých, cementovláknitých nebo cementových stanovený z hmotnosti přesunovaného materiálu vodorovná dopravní vzdálenost do 50 m ruční (bez užití mechanizace) v objektech výšky přes 6 do 12 m | t | 5.139 |  | 0 | CS ÚRS 2024 02 |  |  | základní |  | 0 | 0 | 0 | 0 | 0 | 16 | K | 2 |  |  |  | ROZPOCET | 0 | 0 | 0 | 0 | 0 | 1 | 0 | 16 | 49028659
| Online PSC |  | https://podminky.urs.cz/item/CS_URS_2024_02/998763332 | [15 empty] | Online PSC | 2
| D | 764 | Konstrukce klempířské |  |  |  | 0 | [5 empty] | 0 |  | 0.0109 |  | 0 | 2 | D | 1 |  |  |  | ROZPOCET | [6 empty] | 0
98 | K | 764314612 | Lemování prostupů z pozinkovaného plechu s povrchovou úpravou bez lišty, střech s krytinou skládanou nebo z plechu | m2 | 1 |  | 0 | CS ÚRS 2024 02 |  |  | základní |  | 0 | 0.0109 | 0.0109 | 0 | 0 | 16 | K | 2 |  |  |  | ROZPOCET | 0 | 0 | 0 | 0 | 0 | 1 | 0 | 16 | -1198303263
| Online PSC |  | https://podminky.urs.cz/item/CS_URS_2024_02/764314612 | [15 empty] | Online PSC | 2
99 | K | K001 | D+M prvku ozn. KP1- Krycí lišta z FeZn RAL 7005 RŠ 275 mm kotvena na fasádě. Prvky dodávány vč. všech kotvících a napojovacích prvků- podrobný popis viz. PD | m | 23 |  | 0 |  |  |  | základní |  | 0 | 0 | 0 | 0 | 0 | 16 | K | 2 |  |  |  | ROZPOCET | 0 | 0 | 0 | 0 | 0 | 1 | 0 | 16 | 142543714
100 | K | K002 | D+M prvku ozn. KP2- Úžlabí FeZn - RAL (v odstínu střešní krytiny) vč. kotvících prvků- podrobný popis viz. PD | m | 16 |  | 0 |  |  |  | základní |  | 0 | 0 | 0 | 0 | 0 | 16 | K | 2 |  |  |  | ROZPOCET | 0 | 0 | 0 | 0 | 0 | 1 | 0 | 16 | -1385276439
101 | K | K003 | D+M prvku ozn. KP3- Okapní žlab FeZn - RAL 4007 - vč. všech spojovacích prvků háků krytek kotlíků- podrobný popis viz. PD | m | 24 |  | 0 |  |  |  | základní |  | 0 | 0 | 0 | 0 | 0 | 16 | K | 2 |  |  |  | ROZPOCET | 0 | 0 | 0 | 0 | 0 | 1 | 0 | 16 | 696790277
102 | K | K004 | D+M prvku ozn. KP4- Okapní svod FeZn - RAL 4007 - vč všech spojovacích kotev prvků objímek kotlíků atd.- podrobný popis viz. PD | m | 1.6 |  | 0 |  |  |  | základní |  | 0 | 0 | 0 | 0 | 0 | 16 | K | 2 |  |  |  | ROZPOCET | 0 | 0 | 0 | 0 | 0 | 1 | 0 | 16 | 1150984139
103 | K | K005 | D+M prvku ozn. KP5- Okapní svod FeZn - RAL 4007 - vč všech spojovacích kotev prvků objímek atd.- podrobný popis viz. PD | m | 6.5 |  | 0 |  |  |  | základní |  | 0 | 0 | 0 | 0 | 0 | 16 | K | 2 |  |  |  | ROZPOCET | 0 | 0 | 0 | 0 | 0 | 1 | 0 | 16 | -340776438
104 | K | 998764312 | Přesun hmot pro konstrukce klempířské stanovený procentní sazbou (%) z ceny vodorovná dopravní vzdálenost do 50 m ruční (bez užtití mechanizace) v objektech výšky přes 6 do 12 m | % |  |  | 0 | CS ÚRS 2024 02 |  |  | základní |  | 0 | 0 | 0 | 0 | 0 | 16 | K | 2 |  |  |  | ROZPOCET | 0 | 0 | 0 | 0 | 0 | 1 | 0 | 16 | 1540237282
| Online PSC |  | https://podminky.urs.cz/item/CS_URS_2024_02/998764312 | [15 empty] | Online PSC | 2
| D | 765 | Krytina skládaná |  |  |  | 0 | [5 empty] | 0 |  | 11.831 |  | 0 | 2 | D | 1 |  |  |  | ROZPOCET | [6 empty] | 0
105 | K | 765113121 | Krytina keramická drážková sklonu střechy do 30° okapová hrana s větrací mřížkou jednoduchou | m | 24.2 |  | 0 | CS ÚRS 2024 02 |  |  | základní |  | 0 | 0.0002 | 0.00484 | 0 | 0 | 16 | K | 2 |  |  |  | ROZPOCET | 0 | 0 | 0 | 0 | 0 | 1 | 0 | 16 | 1808228110
| Online PSC |  | https://podminky.urs.cz/item/CS_URS_2024_02/765113121 | [15 empty] | Online PSC | 2
| VV |  | 7,5+7,5+3,6+5,6 |  | 24.2 | [13 empty] | VV | 2 | 2 | True | 1 | ROZPOCET
106 | K | 765114011 | Krytina keramická hladká bobrovka sklonu střechy do 30° na sucho korunové krytí režná | m2 | 151.355 |  | 0 | CS ÚRS 2024 02 |  |  | základní |  | 0 | 0.0663 | 10.0348 | 0 | 0 | 16 | K | 2 |  |  |  | ROZPOCET | 0 | 0 | 0 | 0 | 0 | 1 | 0 | 16 | -1725874124
| Online PSC |  | https://podminky.urs.cz/item/CS_URS_2024_02/765114011 | [15 empty] | Online PSC | 2
| VV |  | S01 | [15 empty] | VV | 2 | 1 | True | 0 | ROZPOCET
| VV |  | (94,0-13,5-9,0)/cos(42) |  | 96.213 | [13 empty] | VV | 2 | 2 | True | 0 | ROZPOCET
| VV |  | S02 | [15 empty] | VV | 2 | 1 | True | 0 | ROZPOCET
| VV |  | (13,5+9,0)/cos(10) |  | 22.847 | [13 empty] | VV | 2 | 2 | True | 0 | ROZPOCET
| VV |  | stávající objekt | [15 empty] | VV | 2 | 1 | True | 0 | ROZPOCET
| VV |  | (12,0+12,0)/cos(42) |  | 32.295 | [13 empty] | VV | 2 | 2 | True | 0 | ROZPOCET
| VV |  | Součet |  | 151.355 | [13 empty] | VV | 2 | 4 | True | 1 | ROZPOCET
107 | K | K060 | Příplatek za systémové doplňky střešní krytiny (větrací tašky, protisněhové zábrany atd.) | m2 | 151.355 |  | 0 |  |  |  | základní |  | 0 | 0 | 0 | 0 | 0 | 16 | K | 2 |  |  |  | ROZPOCET | 0 | 0 | 0 | 0 | 0 | 1 | 0 | 16 | -877655657
108 | K | 765114311 | Krytina keramická hladká bobrovka sklonu střechy do 30° hřeben na sucho s větracím pásem olověným, z hřebenáčů režných | m | 12.3 |  | 0 | CS ÚRS 2024 02 |  |  | základní |  | 0 | 0.00879 | 0.10812 | 0 | 0 | 16 | K | 2 |  |  |  | ROZPOCET | 0 | 0 | 0 | 0 | 0 | 1 | 0 | 16 | 543454570
| Online PSC |  | https://podminky.urs.cz/item/CS_URS_2024_02/765114311 | [15 empty] | Online PSC | 2
| VV |  | 12,3 |  | 12.3 | [13 empty] | VV | 2 | 2 | True | 1 | ROZPOCET
109 | K | 765114421 | Krytina keramická hladká bobrovka sklonu střechy do 30° úžlabí vykládané vložené z tašek režných | m | 18.031 |  | 0 | CS ÚRS 2024 02 |  |  | základní |  | 0 | 0.06428 | 1.159 | 0 | 0 | 16 | K | 2 |  |  |  | ROZPOCET | 0 | 0 | 0 | 0 | 0 | 1 | 0 | 16 | -523020500
| Online PSC |  | https://podminky.urs.cz/item/CS_URS_2024_02/765114421 | [15 empty] | Online PSC | 2
| VV |  | (6,7+6,7)/cos(42) |  | 18.031 | [13 empty] | VV | 2 | 2 | True | 1 | ROZPOCET
110 | K | 765114521 | Krytina keramická hladká bobrovka sklonu střechy do 30° štítová hrana na sucho okrajovými taškami režnými | m | 29.194 |  | 0 | CS ÚRS 2024 02 |  |  | základní |  | 0 | 0.01532 | 0.44725 | 0 | 0 | 16 | K | 2 |  |  |  | ROZPOCET | 0 | 0 | 0 | 0 | 0 | 1 | 0 | 16 | 843661064
| Online PSC |  | https://podminky.urs.cz/item/CS_URS_2024_02/765114521 | [15 empty] | Online PSC | 2
| VV |  | 9,5/cos(42) |  | 12.784 | [13 empty] | VV | 2 | 2 | True | 0 | ROZPOCET
| VV |  | (2,4+2,4+2,5+2,5)/cos(10) |  | 9.951 | [13 empty] | VV | 2 | 2 | True | 0 | ROZPOCET
| VV |  | 4,8/cos(42) |  | 6.459 | [13 empty] | VV | 2 | 2 | True | 0 | ROZPOCET
| VV |  | Součet |  | 29.194 | [13 empty] | VV | 2 | 4 | True | 1 | ROZPOCET
111 | K | 765114585 | Krytina keramická hladká bobrovka Příplatek k cenám za sklon přes 40°do 50° | m2 | 128.508 |  | 0 | CS ÚRS 2024 02 |  |  | základní |  | 0 | 0.00026 | 0.033412 | 0 | 0 | 16 | K | 2 |  |  |  | ROZPOCET | 0 | 0 | 0 | 0 | 0 | 1 | 0 | 16 | 1757742381
| Online PSC |  | https://podminky.urs.cz/item/CS_URS_2024_02/765114585 | [15 empty] | Online PSC | 2
| VV |  | S01 | [15 empty] | VV | 2 | 1 | True | 0 | ROZPOCET
| VV |  | (94,0-13,5-9,0)/cos(42) |  | 96.213 | [13 empty] | VV | 2 | 2 | True | 0 | ROZPOCET
| VV |  | stávající objekt | [15 empty] | VV | 2 | 1 | True | 0 | ROZPOCET
| VV |  | (12,0+12,0)/cos(42) |  | 32.295 | [13 empty] | VV | 2 | 2 | True | 0 | ROZPOCET
| VV |  | Součet |  | 128.508 | [13 empty] | VV | 2 | 4 | True | 1 | ROZPOCET
112 | K | 765191001 | Montáž pojistné hydroizolační nebo parotěsné fólie kladené ve sklonu do 20° lepením (vodotěsné podstřeší) na bednění nebo tepelnou izolaci | m2 | 22.847 |  | 0 | CS ÚRS 2024 02 |  |  | základní |  | 0 | 1e-05 | 0.00022847 | 0 | 0 | 16 | K | 2 |  |  |  | ROZPOCET | 0 | 0 | 0 | 0 | 0 | 1 | 0 | 16 | -931816655
| Online PSC |  | https://podminky.urs.cz/item/CS_URS_2024_02/765191001 | [15 empty] | Online PSC | 2
| VV |  | S02 | [15 empty] | VV | 2 | 1 | True | 0 | ROZPOCET
| VV |  | (13,5+9,0)/cos(10) |  | 22.847 | [13 empty] | VV | 2 | 2 | True | 1 | ROZPOCET
113 | M | 28329031 | fólie kontaktní difuzně propustná pro doplňkovou hydroizolační vrstvu, monolitická dvouvrstvá PES/PR 270g/m2, integrovaná samolepící páska | m2 | 25.132 |  | 0 | CS ÚRS 2023 02 |  |  | základní |  | 0 | 0.00025 | 0.006283 | 0 | 0 | 32 | M | 2 |  |  |  | ROZPOCET | 0 | 0 | 0 | 0 | 0 | 1 | 0 | 16 | 1716115077
| VV |  | 22,847*1,1 'Přepočtené koeficientem množství |  | 25.132 | [13 empty] | VV | 2 | 2 | False | 1 | ROZPOCET
114 | K | 765191021 | Montáž pojistné hydroizolační nebo parotěsné fólie kladené ve sklonu přes 20° s lepenými přesahy na krokve | m2 | 128.508 |  | 0 | CS ÚRS 2024 02 |  |  | základní |  | 0 | 0 | 0 | 0 | 0 | 16 | K | 2 |  |  |  | ROZPOCET | 0 | 0 | 0 | 0 | 0 | 1 | 0 | 16 | -1404570710
| Online PSC |  | https://podminky.urs.cz/item/CS_URS_2024_02/765191021 | [15 empty] | Online PSC | 2
| VV |  | S01 | [15 empty] | VV | 2 | 1 | True | 0 | ROZPOCET
| VV |  | (94,0-13,5-9,0)/cos(42) |  | 96.213 | [13 empty] | VV | 2 | 2 | True | 0 | ROZPOCET
| VV |  | stávající objekt | [15 empty] | VV | 2 | 1 | True | 0 | ROZPOCET
| VV |  | (12,0+12,0)/cos(42) |  | 32.295 | [13 empty] | VV | 2 | 2 | True | 0 | ROZPOCET
| VV |  | Součet |  | 128.508 | [13 empty] | VV | 2 | 4 | True | 1 | ROZPOCET
115 | M | 28329031 | fólie kontaktní difuzně propustná pro doplňkovou hydroizolační vrstvu, monolitická dvouvrstvá PES/PR 270g/m2, integrovaná samolepící páska | m2 | 141.359 |  | 0 | CS ÚRS 2023 02 |  |  | základní |  | 0 | 0.00025 | 0.03534 | 0 | 0 | 32 | M | 2 |  |  |  | ROZPOCET | 0 | 0 | 0 | 0 | 0 | 1 | 0 | 16 | 1937890419
| VV |  | 128,508*1,1 'Přepočtené koeficientem množství |  | 141.359 | [13 empty] | VV | 2 | 2 | False | 1 | ROZPOCET
116 | K | 765191031 | Montáž pojistné hydroizolační nebo parotěsné fólie lepení těsnících pásků pod kontralatě | m | 155 |  | 0 | CS ÚRS 2024 02 |  |  | základní |  | 0 | 0 | 0 | 0 | 0 | 16 | K | 2 |  |  |  | ROZPOCET | 0 | 0 | 0 | 0 | 0 | 1 | 0 | 16 | -125822547
| Online PSC |  | https://podminky.urs.cz/item/CS_URS_2024_02/765191031 | [15 empty] | Online PSC | 2
117 | M | 28329303 | páska těsnící jednostranně lepící butylkaučuková pod kontralatě š 50mm | m | 170.5 |  | 0 | CS ÚRS 2024 02 |  |  | základní |  | 0 | 1e-05 | 0.001705 | 0 | 0 | 32 | M | 2 |  |  |  | ROZPOCET | 0 | 0 | 0 | 0 | 0 | 1 | 0 | 16 | 404554563
| VV |  | 155*1,1 'Přepočtené koeficientem množství |  | 170.5 | [13 empty] | VV | 2 | 2 | False | 1 | ROZPOCET
118 | K | 998765102 | Přesun hmot pro krytiny skládané stanovený z hmotnosti přesunovaného materiálu vodorovná dopravní vzdálenost do 50 m základní na objektech výšky přes 6 do 12 m | t | 11.831 |  | 0 | CS ÚRS 2024 02 |  |  | základní |  | 0 | 0 | 0 | 0 | 0 | 16 | K | 2 |  |  |  | ROZPOCET | 0 | 0 | 0 | 0 | 0 | 1 | 0 | 16 | -2094367679
| Online PSC |  | https://podminky.urs.cz/item/CS_URS_2024_02/998765102 | [15 empty] | Online PSC | 2
| D | 766 | Konstrukce truhlářské |  |  |  | 0 | [5 empty] | 0 |  | 0 |  | 0 | 2 | D | 1 |  |  |  | ROZPOCET | [6 empty] | 0
119 | K | K006 | D+M prvku TR1- Dřevěné truhlíky rozměry délka: 910, výška: 250, hloubka 300. Truhlík je zavěšený na ocelových konzolách. Truhlík je z prken mechanicky spojených- podrobný popis viz. PD | kus | 6 |  | 0 |  |  |  | základní |  | 0 | 0 | 0 | 0 | 0 | 16 | K | 2 |  |  |  | ROZPOCET | 0 | 0 | 0 | 0 | 0 | 1 | 0 | 16 | 1410922379
120 | K | K007 | D+M prvku ozn. O1- okno 900x1200mm vč. parapetů a okenic vč. parotěsných a paropropustných pásek- podrobný popis viz. PD | kus | 4 |  | 0 |  |  |  | základní |  | 0 | 0 | 0 | 0 | 0 | 16 | K | 2 |  |  |  | ROZPOCET | 0 | 0 | 0 | 0 | 0 | 1 | 0 | 16 | -389429688
121 | K | K008 | D+M prvku ozn. O2- okno 900x1200mm vč. parapetů a okenic vč. parotěsných a paropropustných pásek- podrobný popis viz. PD | kus | 1 |  | 0 |  |  |  | základní |  | 0 | 0 | 0 | 0 | 0 | 16 | K | 2 |  |  |  | ROZPOCET | 0 | 0 | 0 | 0 | 0 | 1 | 0 | 16 | -882492375
122 | K | K009 | D+M prvku ozn. O3- okno 900x1200mm vč. parapetů a okenic vč. parotěsných a paropropustných pásek- podrobný popis viz. PD | kus | 1 |  | 0 |  |  |  | základní |  | 0 | 0 | 0 | 0 | 0 | 16 | K | 2 |  |  |  | ROZPOCET | 0 | 0 | 0 | 0 | 0 | 1 | 0 | 16 | 320721097
123 | K | K010 | D+M prvku ozn. O4- okno 750x1040mm vč. parapetů vč. parotěsných a paropropustných pásek- podrobný popis viz. PD | kus | 2 |  | 0 |  |  |  | základní |  | 0 | 0 | 0 | 0 | 0 | 16 | K | 2 |  |  |  | ROZPOCET | 0 | 0 | 0 | 0 | 0 | 1 | 0 | 16 | 1051083087
124 | K | K011 | D+M prvku ozn. O5- okno 800x1100mm vč. parapetů a okenic vč. parotěsných a paropropustných pásek- podrobný popis viz. PD | kus | 3 |  | 0 |  |  |  | základní |  | 0 | 0 | 0 | 0 | 0 | 16 | K | 2 |  |  |  | ROZPOCET | 0 | 0 | 0 | 0 | 0 | 1 | 0 | 16 | 1018292279
125 | K | K012 | D+M prvku ozn. O6- okno 3550x1500mm vč. parapetů vč. parotěsných a paropropustných pásek- podrobný popis viz. PD | kus | 1 |  | 0 |  |  |  | základní |  | 0 | 0 | 0 | 0 | 0 | 16 | K | 2 |  |  |  | ROZPOCET | 0 | 0 | 0 | 0 | 0 | 1 | 0 | 16 | -797187490
126 | K | K013 | D+M prvku ozn. O7- okno 900x2725mm vč. parotěsných a paropropustných pásek- podrobný popis viz. PD | kus | 1 |  | 0 |  |  |  | základní |  | 0 | 0 | 0 | 0 | 0 | 16 | K | 2 |  |  |  | ROZPOCET | 0 | 0 | 0 | 0 | 0 | 1 | 0 | 16 | 1109911355
127 | K | K014 | D+M prvku ozn. D1- interiérové dveře vč. zárubně a kování- podrobný popis viz. PD | kus | 1 |  | 0 |  |  |  | základní |  | 0 | 0 | 0 | 0 | 0 | 16 | K | 2 |  |  |  | ROZPOCET | 0 | 0 | 0 | 0 | 0 | 1 | 0 | 16 | 932187426
128 | K | K015 | D+M prvku ozn. D2- interiérové dveře vč. zárubně a kování- podrobný popis viz. PD | kus | 1 |  | 0 |  |  |  | základní |  | 0 | 0 | 0 | 0 | 0 | 16 | K | 2 |  |  |  | ROZPOCET | 0 | 0 | 0 | 0 | 0 | 1 | 0 | 16 | -359094708
129 | K | K016 | D+M prvku ozn. D3- interiérové dveře vč. zárubně a kování- podrobný popis viz. PD | kus | 1 |  | 0 |  |  |  | základní |  | 0 | 0 | 0 | 0 | 0 | 16 | K | 2 |  |  |  | ROZPOCET | 0 | 0 | 0 | 0 | 0 | 1 | 0 | 16 | -1760378775
130 | K | K017 | D+M prvku ozn. D4- interiérové dveře protipožární vč. zárubně a kování- podrobný popis viz. PD | kus | 1 |  | 0 |  |  |  | základní |  | 0 | 0 | 0 | 0 | 0 | 16 | K | 2 |  |  |  | ROZPOCET | 0 | 0 | 0 | 0 | 0 | 1 | 0 | 16 | -1070051972
131 | K | K018 | D+M prvku ozn. D5- interiérové dveře vč. zárubně a kování- podrobný popis viz. PD | kus | 1 |  | 0 |  |  |  | základní |  | 0 | 0 | 0 | 0 | 0 | 16 | K | 2 |  |  |  | ROZPOCET | 0 | 0 | 0 | 0 | 0 | 1 | 0 | 16 | 1789746997
132 | K | K019 | D+M prvku ozn. D6- interiérové dveře vč. zárubně a kování- podrobný popis viz. PD | kus | 1 |  | 0 |  |  |  | základní |  | 0 | 0 | 0 | 0 | 0 | 16 | K | 2 |  |  |  | ROZPOCET | 0 | 0 | 0 | 0 | 0 | 1 | 0 | 16 | -838176256
133 | K | K020 | D+M prvku ozn. D7- interiérové dveře vč. zárubně a kování- podrobný popis viz. PD | kus | 1 |  | 0 |  |  |  | základní |  | 0 | 0 | 0 | 0 | 0 | 16 | K | 2 |  |  |  | ROZPOCET | 0 | 0 | 0 | 0 | 0 | 1 | 0 | 16 | -1629411939
134 | K | K021 | D+M prvku ozn. D8- interiérové dveře vč. zárubně a kování- podrobný popis viz. PD | kus | 1 |  | 0 |  |  |  | základní |  | 0 | 0 | 0 | 0 | 0 | 16 | K | 2 |  |  |  | ROZPOCET | 0 | 0 | 0 | 0 | 0 | 1 | 0 | 16 | 481830050
135 | K | K022 | D+M prvku ozn. D9- interiérové dveře vč. zárubně a kování- podrobný popis viz. PD | kus | 1 |  | 0 |  |  |  | základní |  | 0 | 0 | 0 | 0 | 0 | 16 | K | 2 |  |  |  | ROZPOCET | 0 | 0 | 0 | 0 | 0 | 1 | 0 | 16 | 706552324
136 | K | K023 | D+M prvku ozn. D10- interiérové dveře vč. zárubně a kování- podrobný popis viz. PD | kus | 2 |  | 0 |  |  |  | základní |  | 0 | 0 | 0 | 0 | 0 | 16 | K | 2 |  |  |  | ROZPOCET | 0 | 0 | 0 | 0 | 0 | 1 | 0 | 16 | -95763138
137 | K | K024 | D+M prvku ozn. D11- interiérové dveře vč. zárubně a kování- podrobný popis viz. PD | kus | 1 |  | 0 |  |  |  | základní |  | 0 | 0 | 0 | 0 | 0 | 16 | K | 2 |  |  |  | ROZPOCET | 0 | 0 | 0 | 0 | 0 | 1 | 0 | 16 | 281075114
138 | K | K025 | D+M prvku ozn. D12- interiérové dveře protipožární vč. zárubně a kování- podrobný popis viz. PD | kus | 1 |  | 0 |  |  |  | základní |  | 0 | 0 | 0 | 0 | 0 | 16 | K | 2 |  |  |  | ROZPOCET | 0 | 0 | 0 | 0 | 0 | 1 | 0 | 16 | 2055966019
139 | K | K026 | D+M prvku ozn. D13- interiérové dveře protipožární vč. zárubně a kování- podrobný popis viz. PD | kus | 1 |  | 0 |  |  |  | základní |  | 0 | 0 | 0 | 0 | 0 | 16 | K | 2 |  |  |  | ROZPOCET | 0 | 0 | 0 | 0 | 0 | 1 | 0 | 16 | 2116131947
140 | K | K027 | D+M prvku ozn. D14- interiérové dveře protipožární vč. zárubně a kování- podrobný popis viz. PD | kus | 1 |  | 0 |  |  |  | základní |  | 0 | 0 | 0 | 0 | 0 | 16 | K | 2 |  |  |  | ROZPOCET | 0 | 0 | 0 | 0 | 0 | 1 | 0 | 16 | -1004508153
141 | K | K028 | D+M prvku ozn. D15- interiérové dveře vč. zárubně a kování- podrobný popis viz. PD | kus | 1 |  | 0 |  |  |  | základní |  | 0 | 0 | 0 | 0 | 0 | 16 | K | 2 |  |  |  | ROZPOCET | 0 | 0 | 0 | 0 | 0 | 1 | 0 | 16 | 1309766761
142 | K | K038 | D+M dřevěný obklad sloupku HEB180 vč. pomocné konstrukce, spojovacích prvků a povrchové úpravy | m | 27.7 |  | 0 |  |  |  | základní |  | 0 | 0 | 0 | 0 | 0 | 16 | K | 2 |  |  |  | ROZPOCET | 0 | 0 | 0 | 0 | 0 | 1 | 0 | 16 | -521618439
| VV |  | 2,8*4 |  | 11.2 | [13 empty] | VV | 2 | 2 | True | 0 | ROZPOCET
| VV |  | 5,5*3 |  | 16.5 | [13 empty] | VV | 2 | 2 | True | 0 | ROZPOCET
| VV |  | Součet |  | 27.7 | [13 empty] | VV | 2 | 4 | True | 1 | ROZPOCET
143 | K | K052 | D+M střešní okno vč. zateplovací sady a lemování | kus | 1 |  | 0 |  |  |  | základní |  | 0 | 0 | 0 | 0 | 0 | 16 | K | 2 |  |  |  | ROZPOCET | 0 | 0 | 0 | 0 | 0 | 1 | 0 | 16 | 1369602087
144 | K | K055 | D+M dřevěný fasádní obklad vč. podkladního roštu, folie, spojovacích prvků a povrchové úpravy | m2 | 98.82 |  | 0 |  |  |  | základní |  | 0 | 0 | 0 | 0 | 0 | 16 | K | 2 |  |  |  | ROZPOCET | 0 | 0 | 0 | 0 | 0 | 1 | 0 | 16 | -2138437131
| VV |  | 2NP | [15 empty] | VV | 2 | 1 | True | 0 | ROZPOCET
| VV |  | 21,5*3,5 |  | 75.25 | [13 empty] | VV | 2 | 2 | True | 0 | ROZPOCET
| VV |  | -0,9*1,2*6 |  | -6.48 | [13 empty] | VV | 2 | 2 | True | 0 | ROZPOCET
| VV |  | 3NP | [15 empty] | VV | 2 | 1 | True | 0 | ROZPOCET
| VV |  | 21,0 |  | 21 | [13 empty] | VV | 2 | 2 | True | 0 | ROZPOCET
| VV |  | 5,0+7,5+1,5*4 |  | 18.5 | [13 empty] | VV | 2 | 2 | True | 0 | ROZPOCET
| VV |  | -0,8*1,1*3 |  | -2.64 | [13 empty] | VV | 2 | 2 | True | 0 | ROZPOCET
| VV |  | -3,5*1,5 |  | -5.25 | [13 empty] | VV | 2 | 2 | True | 0 | ROZPOCET
| VV |  | -0,75*1,04*2 |  | -1.56 | [13 empty] | VV | 2 | 2 | True | 0 | ROZPOCET
| VV |  | Součet |  | 98.82 | [13 empty] | VV | 2 | 4 | True | 1 | ROZPOCET
145 | K | K057 | Příplatek za obložení ostění a nadpraží | m | 40.96 |  | 0 |  |  |  | základní |  | 0 | 0 | 0 | 0 | 0 | 16 | K | 2 |  |  |  | ROZPOCET | 0 | 0 | 0 | 0 | 0 | 1 | 0 | 16 | 1691213737
| VV |  | 2NP | [15 empty] | VV | 2 | 1 | True | 0 | ROZPOCET
| VV |  | (0,9+1,2+1,2)*6 |  | 19.8 | [13 empty] | VV | 2 | 2 | True | 0 | ROZPOCET
| VV |  | 3NP | [15 empty] | VV | 2 | 1 | True | 0 | ROZPOCET
| VV |  | (0,8+1,1+1,1)*3 |  | 9 | [13 empty] | VV | 2 | 2 | True | 0 | ROZPOCET
| VV |  | 3,5+1,5+1,5 |  | 6.5 | [13 empty] | VV | 2 | 2 | True | 0 | ROZPOCET
| VV |  | (0,75+1,04+1,04)*2 |  | 5.66 | [13 empty] | VV | 2 | 2 | True | 0 | ROZPOCET
| VV |  | Součet |  | 40.96 | [13 empty] | VV | 2 | 4 | True | 1 | ROZPOCET
146 | K | K056 | D+M průhledný fasádní obklad vč. podkladního roštu spojovacích prvků a povrchové úpravy | m2 | 53 |  | 0 |  |  |  | základní |  | 0 | 0 | 0 | 0 | 0 | 16 | K | 2 |  |  |  | ROZPOCET | 0 | 0 | 0 | 0 | 0 | 1 | 0 | 16 | -529612315
| VV |  | východ | [15 empty] | VV | 2 | 1 | True | 0 | ROZPOCET
| VV |  | 28,0 |  | 28 | [13 empty] | VV | 2 | 2 | True | 0 | ROZPOCET
| VV |  | sever | [15 empty] | VV | 2 | 1 | True | 0 | ROZPOCET
| VV |  | 25,0 |  | 25 | [13 empty] | VV | 2 | 2 | True | 0 | ROZPOCET
| VV |  | Součet |  | 53 | [13 empty] | VV | 2 | 4 | True | 1 | ROZPOCET
147 | K | 998766312 | Přesun hmot pro konstrukce truhlářské stanovený procentní sazbou (%) z ceny vodorovná dopravní vzdálenost do 50 m ruční (bez užití mechanizace) v objektech výšky přes 6 do 12 m | % |  |  | 0 | CS ÚRS 2024 02 |  |  | základní |  | 0 | 0 | 0 | 0 | 0 | 16 | K | 2 |  |  |  | ROZPOCET | 0 | 0 | 0 | 0 | 0 | 1 | 0 | 16 | -448832323
| Online PSC |  | https://podminky.urs.cz/item/CS_URS_2024_02/998766312 | [15 empty] | Online PSC | 2
| D | 767 | Konstrukce zámečnické |  |  |  | 0 | [5 empty] | 0 |  | 0 |  | 0 | 2 | D | 1 |  |  |  | ROZPOCET | [6 empty] | 0
148 | K | K029 | D+M ocelové válcované nosníky- sloup HEB 180 vč. povrchové úpravy a svařování | m | 12.8 |  | 0 |  |  |  | základní |  | 0 | 0 | 0 | 0 | 0 | 16 | K | 2 |  |  |  | ROZPOCET | 0 | 0 | 0 | 0 | 0 | 1 | 0 | 16 | -2001924801
149 | K | K030 | D+M ocelové válcované nosníky- trám IPE 180 vč. povrchové úpravy a svařování | m | 9.75 |  | 0 |  |  |  | základní |  | 0 | 0 | 0 | 0 | 0 | 16 | K | 2 |  |  |  | ROZPOCET | 0 | 0 | 0 | 0 | 0 | 1 | 0 | 16 | 1909109806
150 | K | K031 | D+M ocelové válcované nosníky- trám HEB 180 vč. povrchové úpravy a svařování | m | 59.5 |  | 0 |  |  |  | základní |  | 0 | 0 | 0 | 0 | 0 | 16 | K | 2 |  |  |  | ROZPOCET | 0 | 0 | 0 | 0 | 0 | 1 | 0 | 16 | -426273077
151 | K | K032 | D+M ocelové válcované nosníky- trám HEB 220 vč. povrchové úpravy a svařování | m | 4.12 |  | 0 |  |  |  | základní |  | 0 | 0 | 0 | 0 | 0 | 16 | K | 2 |  |  |  | ROZPOCET | 0 | 0 | 0 | 0 | 0 | 1 | 0 | 16 | 1290033686
152 | K | K032 | D+M ocelové válcované nosníky- trám HEB 220 vč. povrchové úpravy a svařování | m | 7.02 |  | 0 |  |  |  | základní |  | 0 | 0 | 0 | 0 | 0 | 16 | K | 2 |  |  |  | ROZPOCET | 0 | 0 | 0 | 0 | 0 | 1 | 0 | 16 | 1888399999
153 | K | K029 | D+M ocelové válcované nosníky- sloup HEB 180 vč. povrchové úpravy a svařování | m | 17.8 |  | 0 |  |  |  | základní |  | 0 | 0 | 0 | 0 | 0 | 16 | K | 2 |  |  |  | ROZPOCET | 0 | 0 | 0 | 0 | 0 | 1 | 0 | 16 | 1362708095
154 | K | K033 | D+M ocelové válcované nosníky- překlad 2x UPE 160 vč. povrchové úpravy a svařování | m | 5.15 |  | 0 |  |  |  | základní |  | 0 | 0 | 0 | 0 | 0 | 16 | K | 2 |  |  |  | ROZPOCET | 0 | 0 | 0 | 0 | 0 | 1 | 0 | 16 | 1059215928
155 | K | K034 | D+M ocelové válcované nosníky- trám 2x UPE 220 vč. povrchové úpravy a svařování | m | 13.82 |  | 0 |  |  |  | základní |  | 0 | 0 | 0 | 0 | 0 | 16 | K | 2 |  |  |  | ROZPOCET | 0 | 0 | 0 | 0 | 0 | 1 | 0 | 16 | -391912079
156 | K | K034 | D+M ocelové válcované nosníky- trám 2x UPE 220 vč. povrchové úpravy a svařování | m | 3.4 |  | 0 |  |  |  | základní |  | 0 | 0 | 0 | 0 | 0 | 16 | K | 2 |  |  |  | ROZPOCET | 0 | 0 | 0 | 0 | 0 | 1 | 0 | 16 | 727503572
157 | K | K035 | D+M ocelové válcované nosníky- trám IPE 140 vč. povrchové úpravy a svařování | m | 11.55 |  | 0 |  |  |  | základní |  | 0 | 0 | 0 | 0 | 0 | 16 | K | 2 |  |  |  | ROZPOCET | 0 | 0 | 0 | 0 | 0 | 1 | 0 | 16 | 1257780552
158 | K | K036 | D+M ocelové válcované nosníky- trám HEA 140 vč. povrchové úpravy a svařování | m | 10.8 |  | 0 |  |  |  | základní |  | 0 | 0 | 0 | 0 | 0 | 16 | K | 2 |  |  |  | ROZPOCET | 0 | 0 | 0 | 0 | 0 | 1 | 0 | 16 | -595684319
159 | K | K037 | D+M ocelové válcované nosníky- trám 2x UPE 160 vč. povrchové úpravy a svařování | m | 2.84 |  | 0 |  |  |  | základní |  | 0 | 0 | 0 | 0 | 0 | 16 | K | 2 |  |  |  | ROZPOCET | 0 | 0 | 0 | 0 | 0 | 1 | 0 | 16 | -792651739
160 | K | K039 | D+M kotvení ocelového sloupku do základové patky | kus | 7 |  | 0 |  |  |  | základní |  | 0 | 0 | 0 | 0 | 0 | 16 | K | 2 |  |  |  | ROZPOCET | 0 | 0 | 0 | 0 | 0 | 1 | 0 | 16 | 1765615484
161 | K | K053 | D+M světlovod | kpl | 2 |  | 0 |  |  |  | základní |  | 0 | 0 | 0 | 0 | 0 | 16 | K | 2 |  |  |  | ROZPOCET | 0 | 0 | 0 | 0 | 0 | 1 | 0 | 16 | 758301538
162 | K | 998767312 | Přesun hmot pro zámečnické konstrukce stanovený procentní sazbou (%) z ceny vodorovná dopravní vzdálenost do 50 m ruční (bez užití mechanizace) v objektech výšky přes 6 do 12 m | % |  |  | 0 | CS ÚRS 2024 02 |  |  | základní |  | 0 | 0 | 0 | 0 | 0 | 16 | K | 2 |  |  |  | ROZPOCET | 0 | 0 | 0 | 0 | 0 | 1 | 0 | 16 | 670506801
| Online PSC |  | https://podminky.urs.cz/item/CS_URS_2024_02/998767312 | [15 empty] | Online PSC | 2
| D | 771 | Podlahy z dlaždic |  |  |  | 0 | [5 empty] | 0 |  | 0.08685 |  | 0 | 2 | D | 1 |  |  |  | ROZPOCET | [6 empty] | 0
163 | K | 771111011 | Příprava podkladu před provedením dlažby vysátí podlah | m2 | 2.5 |  | 0 | CS ÚRS 2024 02 |  |  | základní |  | 0 | 0 | 0 | 0 | 0 | 16 | K | 2 |  |  |  | ROZPOCET | 0 | 0 | 0 | 0 | 0 | 1 | 0 | 16 | 1517306420
| Online PSC |  | https://podminky.urs.cz/item/CS_URS_2024_02/771111011 | [15 empty] | Online PSC | 2
164 | K | 771121011 | Příprava podkladu před provedením dlažby nátěr penetrační na podlahu | m2 | 2.5 |  | 0 | CS ÚRS 2024 02 |  |  | základní |  | 0 | 0.0003 | 0.00075 | 0 | 0 | 16 | K | 2 |  |  |  | ROZPOCET | 0 | 0 | 0 | 0 | 0 | 1 | 0 | 16 | -1161375283
| Online PSC |  | https://podminky.urs.cz/item/CS_URS_2024_02/771121011 | [15 empty] | Online PSC | 2
165 | K | 771574414 | Montáž podlah z dlaždic keramických lepených cementovým flexibilním lepidlem hladkých, tloušťky do 10 mm přes 4 do 6 ks/m2 | m2 | 2.5 |  | 0 | CS ÚRS 2024 02 |  |  | základní |  | 0 | 0.00909 | 0.022725 | 0 | 0 | 16 | K | 2 |  |  |  | ROZPOCET | 0 | 0 | 0 | 0 | 0 | 1 | 0 | 16 | 1699434971
| Online PSC |  | https://podminky.urs.cz/item/CS_URS_2024_02/771574414 | [15 empty] | Online PSC | 2
| VV |  | předpoklad m204+205 | [15 empty] | VV | 2 | 1 | True | 0 | ROZPOCET
| VV |  | 1,25+1,25 |  | 2.5 | [13 empty] | VV | 2 | 2 | True | 1 | ROZPOCET
166 | M | 5976x31 | dlažba keramická- cena dle výběru investora- předpoklad 750 Kč/m2 | m2 | 2.875 |  | 0 |  |  |  | základní |  | 0 | 0.022 | 0.06325 | 0 | 0 | 32 | M | 2 |  |  |  | ROZPOCET | 0 | 0 | 0 | 0 | 0 | 1 | 0 | 16 | -602999191
| VV |  | 2,5*1,15 'Přepočtené koeficientem množství |  | 2.875 | [13 empty] | VV | 2 | 2 | False | 1 | ROZPOCET
167 | K | 771592011 | Čištění vnitřních ploch po položení dlažby podlah nebo schodišť chemickými prostředky | m2 | 2.5 |  | 0 | CS ÚRS 2024 02 |  |  | základní |  | 0 | 5e-05 | 0.000125 | 0 | 0 | 16 | K | 2 |  |  |  | ROZPOCET | 0 | 0 | 0 | 0 | 0 | 1 | 0 | 16 | -613212432
| Online PSC |  | https://podminky.urs.cz/item/CS_URS_2024_02/771592011 | [15 empty] | Online PSC | 2
168 | K | 998771122 | Přesun hmot pro podlahy z dlaždic stanovený z hmotnosti přesunovaného materiálu vodorovná dopravní vzdálenost do 50 m ruční (bez užití mechanizace) v objektech výšky přes 6 do 12 m | t | 0.087 |  | 0 | CS ÚRS 2024 02 |  |  | základní |  | 0 | 0 | 0 | 0 | 0 | 16 | K | 2 |  |  |  | ROZPOCET | 0 | 0 | 0 | 0 | 0 | 1 | 0 | 16 | 458598469
| Online PSC |  | https://podminky.urs.cz/item/CS_URS_2024_02/998771122 | [15 empty] | Online PSC | 2
| D | 775 | Podlahy skládané |  |  |  | 0 | [5 empty] | 0 |  | 0.83599 |  | 0 | 2 | D | 1 |  |  |  | ROZPOCET | [6 empty] | 0
169 | K | 775413401 | Montáž lišty obvodové lepené | m | 121.9 |  | 0 | CS ÚRS 2024 02 |  |  | základní |  | 0 | 0 | 0 | 0 | 0 | 16 | K | 2 |  |  |  | ROZPOCET | 0 | 0 | 0 | 0 | 0 | 1 | 0 | 16 | -1698157158
| Online PSC |  | https://podminky.urs.cz/item/CS_URS_2024_02/775413401 | [15 empty] | Online PSC | 2
| VV |  | 2NP | [15 empty] | VV | 2 | 1 | True | 0 | ROZPOCET
| VV |  | (4,6+4,6+9,6+16,6+19,6)-(0,9*4+0,8*5) |  | 47.4 | [13 empty] | VV | 2 | 2 | True | 0 | ROZPOCET
| VV |  | 3NP | [15 empty] | VV | 2 | 1 | True | 0 | ROZPOCET
| VV |  | (18,7+23,5+17,2+20,7) |  | 80.1 | [13 empty] | VV | 2 | 2 | True | 0 | ROZPOCET
| VV |  | -(0,8*7) |  | -5.6 | [13 empty] | VV | 2 | 2 | True | 0 | ROZPOCET
| VV |  | Součet |  | 121.9 | [13 empty] | VV | 2 | 4 | True | 1 | ROZPOCET
170 | M | 6141x13 | lišta podlahová | m | 131.652 |  | 0 |  |  |  | základní |  | 0 | 0.0002 | 0.02633 | 0 | 0 | 32 | M | 2 |  |  |  | ROZPOCET | 0 | 0 | 0 | 0 | 0 | 1 | 0 | 16 | -1720634661
| VV |  | 121,9*1,08 'Přepočtené koeficientem množství |  | 131.652 | [13 empty] | VV | 2 | 2 | False | 1 | ROZPOCET
171 | K | 775429121 | Montáž lišty přechodové (vyrovnávací) připevněné vruty | m | 8.8 |  | 0 | CS ÚRS 2024 02 |  |  | základní |  | 0 | 4e-05 | 0.000352 | 0 | 0 | 16 | K | 2 |  |  |  | ROZPOCET | 0 | 0 | 0 | 0 | 0 | 1 | 0 | 16 | 665728342
| Online PSC |  | https://podminky.urs.cz/item/CS_URS_2024_02/775429121 | [15 empty] | Online PSC | 2
| VV |  | 0,8*(7+4) |  | 8.8 | [13 empty] | VV | 2 | 2 | True | 1 | ROZPOCET
172 | M | 553x110 | profil přechodový | m | 9.504 |  | 0 |  |  |  | základní |  | 0 | 0.00017 | 0.0016157 | 0 | 0 | 32 | M | 2 |  |  |  | ROZPOCET | 0 | 0 | 0 | 0 | 0 | 1 | 0 | 16 | 1255658187
| VV |  | 8,8*1,08 'Přepočtené koeficientem množství |  | 9.504 | [13 empty] | VV | 2 | 2 | False | 1 | ROZPOCET
173 | K | 775541151 | Montáž podlah plovoucích z velkoplošných lamel dýhovaných a laminovaných bez podložky, spojovaných zaklapnutím | m2 | 94.96 |  | 0 | CS ÚRS 2024 02 |  |  | základní |  | 0 | 0 | 0 | 0 | 0 | 16 | K | 2 |  |  |  | ROZPOCET | 0 | 0 | 0 | 0 | 0 | 1 | 0 | 16 | -811946337
| Online PSC |  | https://podminky.urs.cz/item/CS_URS_2024_02/775541151 | [15 empty] | Online PSC | 2
| VV |  | P03+P02 | [15 empty] | VV | 2 | 1 | True | 0 | ROZPOCET
| VV |  | (3,81+12,91+1,25+1,25+21,41) |  | 40.63 | [13 empty] | VV | 2 | 2 | True | 0 | ROZPOCET
| VV |  | P01 | [15 empty] | VV | 2 | 1 | True | 0 | ROZPOCET
| VV |  | (2,84+19,26+17,9+11,16+5,67) |  | 56.83 | [13 empty] | VV | 2 | 2 | True | 0 | ROZPOCET
| VV |  | -dlažba | [15 empty] | VV | 2 | 1 | True | 0 | ROZPOCET
| VV |  | -2,5 |  | -2.5 | [13 empty] | VV | 2 | 2 | True | 0 | ROZPOCET
| VV |  | Součet |  | 94.96 | [13 empty] | VV | 2 | 4 | True | 1 | ROZPOCET
174 | M | 611510x | podlaha dřevěná - cena dle výběru investora- předpoklad 2000 Kč/m2 | m2 | 102.557 |  | 0 |  |  |  | základní |  | 0 | 0.00782 | 0.802 | 0 | 0 | 32 | M | 2 |  |  |  | ROZPOCET | 0 | 0 | 0 | 0 | 0 | 1 | 0 | 16 | -883946975
| VV |  | 94,96*1,08 'Přepočtené koeficientem množství |  | 102.557 | [13 empty] | VV | 2 | 2 | False | 1 | ROZPOCET
175 | K | 775541191 | Montáž podlah plovoucích z velkoplošných lamel dýhovaných a laminovaných bez podložky, spojovaných Příplatek k cenám za lepení k podkladu | m2 | 94.96 |  | 0 | CS ÚRS 2024 02 |  |  | základní |  | 0 | 6e-05 | 0.0056976 | 0 | 0 | 16 | K | 2 |  |  |  | ROZPOCET | 0 | 0 | 0 | 0 | 0 | 1 | 0 | 16 | 433927141
| Online PSC |  | https://podminky.urs.cz/item/CS_URS_2024_02/775541191 | [15 empty] | Online PSC | 2
176 | K | 998775122 | Přesun hmot pro podlahy skládané stanovený z hmotnosti přesunovaného materiálu vodorovná dopravní vzdálenost do 50 m ruční (bez užití mechanizace) v objektech výšky přes 6 do 12 m | t | 0.836 |  | 0 | CS ÚRS 2024 02 |  |  | základní |  | 0 | 0 | 0 | 0 | 0 | 16 | K | 2 |  |  |  | ROZPOCET | 0 | 0 | 0 | 0 | 0 | 1 | 0 | 16 | -1157252246
| Online PSC |  | https://podminky.urs.cz/item/CS_URS_2024_02/998775122 | [15 empty] | Online PSC | 2
| D | 781 | Dokončovací práce - obklady |  |  |  | 0 | [5 empty] | 0 |  | 1.2027 |  | 0 | 2 | D | 1 |  |  |  | ROZPOCET | [6 empty] | 0
177 | K | 781111011 | Příprava podkladu před provedením obkladu oprášení (ometení) stěny | m2 | 38.22 |  | 0 | CS ÚRS 2024 02 |  |  | základní |  | 0 | 0 | 0 | 0 | 0 | 16 | K | 2 |  |  |  | ROZPOCET | 0 | 0 | 0 | 0 | 0 | 1 | 0 | 16 | -98857562
| Online PSC |  | https://podminky.urs.cz/item/CS_URS_2024_02/781111011 | [15 empty] | Online PSC | 2
178 | K | 781121011 | Příprava podkladu před provedením obkladu nátěr penetrační na stěnu | m2 | 38.22 |  | 0 | CS ÚRS 2024 02 |  |  | základní |  | 0 | 0.0003 | 0.011466 | 0 | 0 | 16 | K | 2 |  |  |  | ROZPOCET | 0 | 0 | 0 | 0 | 0 | 1 | 0 | 16 | 1794009975
| Online PSC |  | https://podminky.urs.cz/item/CS_URS_2024_02/781121011 | [15 empty] | Online PSC | 2
179 | K | 781472214 | Montáž keramických obkladů stěn lepených cementovým flexibilním lepidlem hladkých přes 4 do 6 ks/m2 | m2 | 38.22 |  | 0 | CS ÚRS 2024 02 |  |  | základní |  | 0 | 0.00909 | 0.34742 | 0 | 0 | 16 | K | 2 |  |  |  | ROZPOCET | 0 | 0 | 0 | 0 | 0 | 1 | 0 | 16 | 418688086
| Online PSC |  | https://podminky.urs.cz/item/CS_URS_2024_02/781472214 | [15 empty] | Online PSC | 2
| VV |  | m208+209+215 | [15 empty] | VV | 2 | 1 | True | 0 | ROZPOCET
| VV |  | (1,0+1,4+1,4)*2,1 |  | 7.98 | [13 empty] | VV | 2 | 2 | True | 0 | ROZPOCET
| VV |  | m205 | [15 empty] | VV | 2 | 1 | True | 0 | ROZPOCET
| VV |  | 4,7*2,1 |  | 9.87 | [13 empty] | VV | 2 | 2 | True | 0 | ROZPOCET
| VV |  | -0,7*2,1*2 |  | -2.94 | [13 empty] | VV | 2 | 2 | True | 0 | ROZPOCET
| VV |  | m204 | [15 empty] | VV | 2 | 1 | True | 0 | ROZPOCET
| VV |  | 4,7*2,1 |  | 9.87 | [13 empty] | VV | 2 | 2 | True | 0 | ROZPOCET
| VV |  | -0,7*2,1 |  | -1.47 | [13 empty] | VV | 2 | 2 | True | 0 | ROZPOCET
| VV |  | m310+301 | [15 empty] | VV | 2 | 1 | True | 0 | ROZPOCET
| VV |  | (2,4+4,7)*2,1 |  | 14.91 | [13 empty] | VV | 2 | 2 | True | 0 | ROZPOCET
| VV |  | Součet |  | 38.22 | [13 empty] | VV | 2 | 4 | True | 1 | ROZPOCET
180 | M | 59761x07 | obklad keramický - cena dle výběru investora- předpoklad 750 Kč/m2 | m2 | 43.953 |  | 0 |  |  |  | základní |  | 0 | 0.019 | 0.83511 | 0 | 0 | 32 | M | 2 |  |  |  | ROZPOCET | 0 | 0 | 0 | 0 | 0 | 1 | 0 | 16 | 1751973896
| VV |  | 38,22*1,15 'Přepočtené koeficientem množství |  | 43.953 | [13 empty] | VV | 2 | 2 | False | 1 | ROZPOCET
181 | K | 781492211 | Obklad - dokončující práce montáž profilu lepeného flexibilním cementovým lepidlem rohového | m | 2.1 |  | 0 | CS ÚRS 2024 02 |  |  | základní |  | 0 | 0.0002 | 0.00042 | 0 | 0 | 16 | K | 2 |  |  |  | ROZPOCET | 0 | 0 | 0 | 0 | 0 | 1 | 0 | 16 | -323706490
| Online PSC |  | https://podminky.urs.cz/item/CS_URS_2024_02/781492211 | [15 empty] | Online PSC | 2
| VV |  | 2,1 |  | 2.1 | [13 empty] | VV | 2 | 2 | True | 1 | ROZPOCET
182 | M | 19416012 | lišta ukončovací nerezová 10mm | m | 2.205 |  | 0 | CS ÚRS 2024 02 |  |  | základní |  | 0 | 0.00032 | 0.0007056 | 0 | 0 | 32 | M | 2 |  |  |  | ROZPOCET | 0 | 0 | 0 | 0 | 0 | 1 | 0 | 16 | 16222365
| VV |  | 2,1*1,05 'Přepočtené koeficientem množství |  | 2.205 | [13 empty] | VV | 2 | 2 | False | 1 | ROZPOCET
183 | K | 781495115 | Obklad - dokončující práce ostatní práce spárování silikonem | m | 63 |  | 0 | CS ÚRS 2024 02 |  |  | základní |  | 0 | 9e-05 | 0.00567 | 0 | 0 | 16 | K | 2 |  |  |  | ROZPOCET | 0 | 0 | 0 | 0 | 0 | 1 | 0 | 16 | 1684451377
| Online PSC |  | https://podminky.urs.cz/item/CS_URS_2024_02/781495115 | [15 empty] | Online PSC | 2
| VV |  | m208+209+215 | [15 empty] | VV | 2 | 1 | True | 0 | ROZPOCET
| VV |  | (1,0+1,4+1,4)+2,1*6+1,0*3 |  | 19.4 | [13 empty] | VV | 2 | 2 | True | 0 | ROZPOCET
| VV |  | m205 | [15 empty] | VV | 2 | 1 | True | 0 | ROZPOCET
| VV |  | 4,7+2,1*4+1,0 |  | 14.1 | [13 empty] | VV | 2 | 2 | True | 0 | ROZPOCET
| VV |  | -0,7*2 |  | -1.4 | [13 empty] | VV | 2 | 2 | True | 0 | ROZPOCET
| VV |  | m204 | [15 empty] | VV | 2 | 1 | True | 0 | ROZPOCET
| VV |  | 4,7+2,1*4+1,0 |  | 14.1 | [13 empty] | VV | 2 | 2 | True | 0 | ROZPOCET
| VV |  | -0,7 |  | -0.7 | [13 empty] | VV | 2 | 2 | True | 0 | ROZPOCET
| VV |  | m310+301 | [15 empty] | VV | 2 | 1 | True | 0 | ROZPOCET
| VV |  | (2,4+4,7)+2,1*4+1,0*2 |  | 17.5 | [13 empty] | VV | 2 | 2 | True | 0 | ROZPOCET
| VV |  | Součet |  | 63 | [13 empty] | VV | 2 | 4 | True | 1 | ROZPOCET
184 | K | 781495211 | Čištění vnitřních ploch po provedení obkladu stěn chemickými prostředky | m2 | 38.22 |  | 0 | CS ÚRS 2024 02 |  |  | základní |  | 0 | 5e-05 | 0.001911 | 0 | 0 | 16 | K | 2 |  |  |  | ROZPOCET | 0 | 0 | 0 | 0 | 0 | 1 | 0 | 16 | 241269861
| Online PSC |  | https://podminky.urs.cz/item/CS_URS_2024_02/781495211 | [15 empty] | Online PSC | 2
185 | K | 998781122 | Přesun hmot pro obklady keramické stanovený z hmotnosti přesunovaného materiálu vodorovná dopravní vzdálenost do 50 m ruční (bez užití mechanizace) v objektech výšky přes 6 do 12 m | t | 1.203 |  | 0 | CS ÚRS 2024 02 |  |  | základní |  | 0 | 0 | 0 | 0 | 0 | 16 | K | 2 |  |  |  | ROZPOCET | 0 | 0 | 0 | 0 | 0 | 1 | 0 | 16 | 1625146994
| Online PSC |  | https://podminky.urs.cz/item/CS_URS_2024_02/998781122 | [15 empty] | Online PSC | 2
| D | 784 | Dokončovací práce - malby a tapety |  |  |  | 0 | [5 empty] | 0 |  | 0.2488 |  | 0 | 2 | D | 1 |  |  |  | ROZPOCET | [6 empty] | 0
186 | K | 784181121 | Penetrace podkladu jednonásobná hloubková akrylátová bezbarvá v místnostech výšky do 3,80 m | m2 | 507.751 |  | 0 | CS ÚRS 2024 02 |  |  | základní |  | 0 | 0.0002 | 0.10155 | 0 | 0 | 16 | K | 2 |  |  |  | ROZPOCET | 0 | 0 | 0 | 0 | 0 | 1 | 0 | 16 | -397111935
| Online PSC |  | https://podminky.urs.cz/item/CS_URS_2024_02/784181121 | [15 empty] | Online PSC | 2
| VV |  | štuková omítka | [15 empty] | VV | 2 | 1 | True | 0 | ROZPOCET
| VV |  | 54,070+113,082 |  | 167.152 | [13 empty] | VV | 2 | 2 | True | 0 | ROZPOCET
| VV |  | SDK | [15 empty] | VV | 2 | 1 | True | 0 | ROZPOCET
| VV |  | 66,777*2 |  | 133.554 | [13 empty] | VV | 2 | 2 | True | 0 | ROZPOCET
| VV |  | 2,74*2 |  | 5.48 | [13 empty] | VV | 2 | 2 | True | 0 | ROZPOCET
| VV |  | 28,43+19,641 |  | 48.071 | [13 empty] | VV | 2 | 2 | True | 0 | ROZPOCET
| VV |  | 38,13+2,5 |  | 40.63 | [13 empty] | VV | 2 | 2 | True | 0 | ROZPOCET
| VV |  | 112,864 |  | 112.864 | [13 empty] | VV | 2 | 2 | True | 0 | ROZPOCET
| VV |  | Součet |  | 507.751 | [13 empty] | VV | 2 | 4 | True | 1 | ROZPOCET
187 | K | 784221101 | Malby z malířských směsí otěruvzdorných za sucha dvojnásobné, bílé za sucha otěruvzdorné dobře v místnostech výšky do 3,80 m | m2 | 507.751 |  | 0 | CS ÚRS 2024 02 |  |  | základní |  | 0 | 0.00029 | 0.14725 | 0 | 0 | 16 | K | 2 |  |  |  | ROZPOCET | 0 | 0 | 0 | 0 | 0 | 1 | 0 | 16 | 979527754
| Online PSC |  | https://podminky.urs.cz/item/CS_URS_2024_02/784221101 | [15 empty] | Online PSC | 2

## 1 - ÚT
[9 empty] | >> skryté sloupce << | [9 empty] | {8c3ed0fd-5653-4290-a85b-a960a1337f2c}
2
| KRYCÍ LIST SOUPISU PRACÍ | [8 empty] | v --- níže se nacházejí doplnkové a pomocné údaje k sestavám --- v | [8 empty] | False
Stavba:
Přístavba a nástavba objektu p.č.3419,k.ú. Karlovy Vary
Objekt:
2 - TZB
Soupis:
1 - ÚT
| KSO: |  |  |  |  | CC-CZ:
| Místo: |  |  |  |  | Datum: | 23. 10. 2024
| Zadavatel: |  |  |  |  | IČ:
|  | Lázeňské lesy Karlovy Vary |  |  |  | DIČ:
| Uchazeč: |  |  |  |  | IČ: | Vyplň údaj
|  | Vyplň údaj |  |  |  | DIČ: | Vyplň údaj
| Projektant: |  |  |  |  | IČ:
|  | ard architects s.r.o. |  |  |  | DIČ:
| Zpracovatel: |  |  |  |  | IČ:
DIČ:
Poznámka:
| Cena bez DPH | [5 empty] | 0
|  |  | Základ daně |  |  | Sazba daně | Výše daně
| DPH | základní | 0 |  |  | 21% | 0
|  | snížená | 0 |  |  | 12% | 0
|  | zákl. přenesená | 0 |  |  | 21% | 0
|  | sníž. přenesená | 0 |  |  | 12% | 0
|  | nulová | 0 |  |  | 0% | 0
| Cena s DPH |  |  | v | CZK |  | 0
REKAPITULACE ČLENĚNÍ SOUPISU PRACÍ
Stavba:
Přístavba a nástavba objektu p.č.3419,k.ú. Karlovy Vary
Objekt:
2 - TZB
Soupis:
1 - ÚT
Místo: | [5 empty] | Datum: | 23. 10. 2024
Zadavatel: |  |  | Lázeňské lesy Karlovy Vary |  |  | Projektant: | ard architects s.r.o.
Uchazeč: |  |  | Vyplň údaj |  |  | Zpracovatel:
Kód dílu - Popis | [6 empty] | Cena celkem [CZK]
Náklady stavby celkem | [6 empty] | 0 | [12 empty] | -1
| 991 - Hodinové zúčtovací sazby | [5 empty] | 0
| 713 - Izolace tepelné | [5 empty] | 0
| 733 - Rozvod potrubí | [5 empty] | 0
| 734 - Armatury | [5 empty] | 0
| 735 - Otopná tělesa | [5 empty] | 0
| 767 - Konstrukce zámečnické | [5 empty] | 0
| 783 - Nátěry | [5 empty] | 0
| 799 - Ostatní | [5 empty] | 0
SOUPIS PRACÍ
Stavba:
Přístavba a nástavba objektu p.č.3419,k.ú. Karlovy Vary
Objekt:
2 - TZB
Soupis:
1 - ÚT
Místo: | [5 empty] | Datum: | 23. 10. 2024
Zadavatel: |  |  | Lázeňské lesy Karlovy Vary |  |  | Projektant: | ard architects s.r.o.
Uchazeč: |  |  | Vyplň údaj |  |  | Zpracovatel:
PČ | Typ | Kód | Popis | MJ | Množství | J.cena [CZK] | Cena celkem [CZK] | Cenová soustava |  |  | DPH | J. Nh [h] | Nh celkem [h] | J. hmotnost [t] | Hmotnost celkem [t] | J. suť [t] | Suť Celkem [t]
Náklady soupisu celkem | [6 empty] | 0 | [5 empty] | 0 |  | 0 |  | 0 |  | D | -1 | [7 empty] | 0
| D | 991 | Hodinové zúčtovací sazby |  |  |  | 0 | [5 empty] | 0 |  | 0 |  | 0 | 1 | D | 0 | ROZPOCET | [6 empty] | 0
1 | K | R01991000MAT | HZS-zkoušky v rámci montáž.prací Topná a tlaková.zkouška | hod | 16 |  | 0 |  |  |  | základní |  | 0 | 0 | 0 | 0 | 0 | 4 | K | 1 | ROZPOCET | 0 | 0 | 0 | 0 | 0 | 1 | 0 | 4 | 2
2 | K | R01991001MAT | Napuštění, odvzd.a vyregulování | hod | 16 |  | 0 |  |  |  | základní |  | 0 | 0 | 0 | 0 | 0 | 4 | K | 1 | ROZPOCET | 0 | 0 | 0 | 0 | 0 | 1 | 0 | 4 | 4
| D | 713 | Izolace tepelné |  |  |  | 0 | [5 empty] | 0 |  | 0 |  | 0 | 2 | D | 0 | ROZPOCET | [6 empty] | 0
3 | K | 713002011MAT | Trub.izolace z polyetylenu DN 15/13mm | m | 68 |  | 0 |  |  |  | základní |  | 0 | 0 | 0 | 0 | 0 | 16 | K | 1 | ROZPOCET | 0 | 0 | 0 | 0 | 0 | 1 | 0 | 16 | 6
4 | K | 713511318MAT | -DN 22/20 mm | m | 10 |  | 0 |  |  |  | základní |  | 0 | 0 | 0 | 0 | 0 | 16 | K | 1 | ROZPOCET | 0 | 0 | 0 | 0 | 0 | 1 | 0 | 16 | 8
5 | K | 998713201ROO | Přesun hmot - izolace tepelné, H do 6 m | % |  |  | 0 |  |  |  | základní |  | 0 | 0 | 0 | 0 | 0 | 16 | K | 1 | ROZPOCET | 0 | 0 | 0 | 0 | 0 | 1 | 0 | 16 | 10
| D | 733 | Rozvod potrubí |  |  |  | 0 | [5 empty] | 0 |  | 0 |  | 0 | 2 | D | 0 | ROZPOCET | [6 empty] | 0
6 | K | 733114101T00 | Potr.z trube pex-alh -DN 16x2 | m | 68 |  | 0 |  |  |  | základní |  | 0 | 0 | 0 | 0 | 0 | 16 | K | 1 | ROZPOCET | 0 | 0 | 0 | 0 | 0 | 1 | 0 | 16 | 12
7 | K | 733391101U00 | Tlak zkouška potrubí do D 40 | m | 68 |  | 0 |  |  |  | základní |  | 0 | 0 | 0 | 0 | 0 | 16 | K | 1 | ROZPOCET | 0 | 0 | 0 | 0 | 0 | 1 | 0 | 16 | 14
8 | K | 998733201R00 | Přesun hmot rozvodů potrubí,H 6 m | % |  |  | 0 |  |  |  | základní |  | 0 | 0 | 0 | 0 | 0 | 16 | K | 1 | ROZPOCET | 0 | 0 | 0 | 0 | 0 | 1 | 0 | 16 | 16
| D | 734 | Armatury |  |  |  | 0 | [5 empty] | 0 |  | 0 |  | 0 | 2 | D | 0 | ROZPOCET | [6 empty] | 0
9 | K | 734209113R00 | Montáž armatur závit.,se 2záv., G 1/2´´ | kus | 18 |  | 0 |  |  |  | základní |  | 0 | 0 | 0 | 0 | 0 | 16 | K | 1 | ROZPOCET | 0 | 0 | 0 | 0 | 0 | 1 | 0 | 16 | 18
10 | K | 734211127R00 | Autom.odvzd.ventil G 1/2´´ se zpět.klapkou | kus | 2 |  | 0 |  |  |  | základní |  | 0 | 0 | 0 | 0 | 0 | 16 | K | 1 | ROZPOCET | 0 | 0 | 0 | 0 | 0 | 1 | 0 | 16 | 20
11 | K | 734221536MAT | Rad.ventil termostatický, G 1/2´´ | kus | 9 |  | 0 |  |  |  | základní |  | 0 | 0 | 0 | 0 | 0 | 16 | K | 1 | ROZPOCET | 0 | 0 | 0 | 0 | 0 | 1 | 0 | 16 | 22
12 | K | 734261314MAT | Šroubení dvoj. pro tělesa VK, G 1/2" | kus | 9 |  | 0 |  |  |  | základní |  | 0 | 0 | 0 | 0 | 0 | 16 | K | 1 | ROZPOCET | 0 | 0 | 0 | 0 | 0 | 1 | 0 | 16 | 24
13 | K | 734261317MAT | Adapter G 1/2´´ | kus | 46 |  | 0 |  |  |  | základní |  | 0 | 0 | 0 | 0 | 0 | 16 | K | 1 | ROZPOCET | 0 | 0 | 0 | 0 | 0 | 1 | 0 | 16 | 26
14 | K | 734271199MAT | Termost.hlavice Heimeier ´´K´´ | kus | 9 |  | 0 |  |  |  | základní |  | 0 | 0 | 0 | 0 | 0 | 16 | K | 1 | ROZPOCET | 0 | 0 | 0 | 0 | 0 | 1 | 0 | 16 | 28
15 | K | 734271203T00 | Montáž termostatických hlavic | kus | 9 |  | 0 |  |  |  | základní |  | 0 | 0 | 0 | 0 | 0 | 16 | K | 1 | ROZPOCET | 0 | 0 | 0 | 0 | 0 | 1 | 0 | 16 | 30
16 | K | 734291123R00 | Kohouty plnící a vypouštěcí G 1/2´´ | kus | 3 |  | 0 |  |  |  | základní |  | 0 | 0 | 0 | 0 | 0 | 16 | K | 1 | ROZPOCET | 0 | 0 | 0 | 0 | 0 | 1 | 0 | 16 | 32
17 | K | 734291254MAT | Magnet.filtr nečistot DN 50 | kus | 2 |  | 0 |  |  |  | základní |  | 0 | 0 | 0 | 0 | 0 | 16 | K | 1 | ROZPOCET | 0 | 0 | 0 | 0 | 0 | 1 | 0 | 16 | 34
18 | K | 734292774U00 | Kulový uzavírací kohout, G 1´´ | kus | 2 |  | 0 |  |  |  | základní |  | 0 | 0 | 0 | 0 | 0 | 16 | K | 1 | ROZPOCET | 0 | 0 | 0 | 0 | 0 | 1 | 0 | 16 | 36
20 | K | 734494213R00 | Návarky s trubk.závitem G 1/2´´ | kus | 4 |  | 0 |  |  |  | základní |  | 0 | 0 | 0 | 0 | 0 | 16 | K | 1 | ROZPOCET | 0 | 0 | 0 | 0 | 0 | 1 | 0 | 16 | 38
21 | K | 734495001MAT | Svěrné šroubení D 15 | kus | 54 |  | 0 |  |  |  | základní |  | 0 | 0 | 0 | 0 | 0 | 16 | K | 1 | ROZPOCET | 0 | 0 | 0 | 0 | 0 | 1 | 0 | 16 | 40
22 | K | 998734201R00 | Přesun hmot armatur, H do 6 m | % |  |  | 0 |  |  |  | základní |  | 0 | 0 | 0 | 0 | 0 | 16 | K | 1 | ROZPOCET | 0 | 0 | 0 | 0 | 0 | 1 | 0 | 16 | 42
| D | 735 | Otopná tělesa |  |  |  | 0 | [5 empty] | 0 |  | 0 |  | 0 | 2 | D | 0 | ROZPOCET | [6 empty] | 0
23 | K | 735150074MAT | Tělesa otopná VK 21 v/š 800*500*66 | kus | 8 |  | 0 |  |  |  | základní |  | 0 | 0 | 0 | 0 | 0 | 16 | K | 1 | ROZPOCET | 0 | 0 | 0 | 0 | 0 | 1 | 0 | 16 | 44
24 | K | 735151073MAT | Tělesa otopná VK 11 v/š 500x1800*63 | kus | 1 |  | 0 |  |  |  | základní |  | 0 | 0 | 0 | 0 | 0 | 16 | K | 1 | ROZPOCET | 0 | 0 | 0 | 0 | 0 | 1 | 0 | 16 | 46
25 | K | 735159110R00 | Montáž těl.panel.1řad.do 1500mm | kus | 9 |  | 0 |  |  |  | základní |  | 0 | 0 | 0 | 0 | 0 | 16 | K | 1 | ROZPOCET | 0 | 0 | 0 | 0 | 0 | 1 | 0 | 16 | 48
26 | K | 998735201R00 | Přesun hmot otop.těles,H do 6m | % |  |  | 0 |  |  |  | základní |  | 0 | 0 | 0 | 0 | 0 | 16 | K | 1 | ROZPOCET | 0 | 0 | 0 | 0 | 0 | 1 | 0 | 16 | 50
| D | 767 | Konstrukce zámečnické |  |  |  | 0 | [5 empty] | 0 |  | 0 |  | 0 | 2 | D | 0 | ROZPOCET | [6 empty] | 0
27 | K | 767276800MAT | Dopl. konstrukce z profil.mat. | kg | 21 |  | 0 |  |  |  | základní |  | 0 | 0 | 0 | 0 | 0 | 16 | K | 1 | ROZPOCET | 0 | 0 | 0 | 0 | 0 | 1 | 0 | 16 | 52
28 | K | 767276805MAT | Závitová tyč M6, L-1000mm | kus | 10 |  | 0 |  |  |  | základní |  | 0 | 0 | 0 | 0 | 0 | 16 | K | 1 | ROZPOCET | 0 | 0 | 0 | 0 | 0 | 1 | 0 | 16 | 54
29 | K | 767995101T00 | KDK MTZ atyp.konstrukcí do 5 kg | kg | 21 |  | 0 |  |  |  | základní |  | 0 | 0 | 0 | 0 | 0 | 16 | K | 1 | ROZPOCET | 0 | 0 | 0 | 0 | 0 | 1 | 0 | 16 | 56
30 | K | 998767201T00 | Přesun hmot KDK, H do 6 m | % |  |  | 0 |  |  |  | základní |  | 0 | 0 | 0 | 0 | 0 | 16 | K | 1 | ROZPOCET | 0 | 0 | 0 | 0 | 0 | 1 | 0 | 16 | 58
| D | 783 | Nátěry |  |  |  | 0 | [5 empty] | 0 |  | 0 |  | 0 | 2 | D | 0 | ROZPOCET | [6 empty] | 0
31 | K | 783314101T00 | Zákl.nátěr synt.jednonás.zám.konstr. | m2 | 2 |  | 0 |  |  |  | základní |  | 0 | 0 | 0 | 0 | 0 | 16 | K | 1 | ROZPOCET | 0 | 0 | 0 | 0 | 0 | 1 | 0 | 16 | 60
32 | K | 783317101T00 | Krycí nátěr synt.jednonás.zám.konst. | m2 | 2 |  | 0 |  |  |  | základní |  | 0 | 0 | 0 | 0 | 0 | 16 | K | 1 | ROZPOCET | 0 | 0 | 0 | 0 | 0 | 1 | 0 | 16 | 62
| D | 799 | Ostatní |  |  |  | 0 | [5 empty] | 0 |  | 0 |  | 0 | 1 | D | 0 | ROZPOCET | [6 empty] | 0
33 | K | 736212208R00 | Stavební přípomoce (fakturace dle skutečnosti) | hod | 42 |  | 0 |  |  |  | základní |  | 0 | 0 | 0 | 0 | 0 | 4 | K | 1 | ROZPOCET | 0 | 0 | 0 | 0 | 0 | 1 | 0 | 4 | 64
34 | K | 799104103MAT | Plombování měřičů tepla a vodoměrů | kus | 9 |  | 0 |  |  |  | základní |  | 0 | 0 | 0 | 0 | 0 | 4 | K | 1 | ROZPOCET | 0 | 0 | 0 | 0 | 0 | 1 | 0 | 4 | 66
35 | K | 799104104MAT | Uvedení zaříz. do provozu | soubor | 1 |  | 0 |  |  |  | základní |  | 0 | 0 | 0 | 0 | 0 | 4 | K | 1 | ROZPOCET | 0 | 0 | 0 | 0 | 0 | 1 | 0 | 4 | 68
36 | K | 799104110MAT | Dokumentace skut.provedení | kpl | 1 |  | 0 |  |  |  | základní |  | 0 | 0 | 0 | 0 | 0 | 4 | K | 1 | ROZPOCET | 0 | 0 | 0 | 0 | 0 | 1 | 0 | 4 | 70

## 2 - VZT
[9 empty] | >> skryté sloupce << | [9 empty] | {8117703d-7e38-4641-9854-9331d934f525}
2
| KRYCÍ LIST SOUPISU PRACÍ | [8 empty] | v --- níže se nacházejí doplnkové a pomocné údaje k sestavám --- v | [8 empty] | False
Stavba:
Přístavba a nástavba objektu p.č.3419,k.ú. Karlovy Vary
Objekt:
2 - TZB
Soupis:
2 - VZT
| KSO: |  |  |  |  | CC-CZ:
| Místo: |  |  |  |  | Datum: | 23. 10. 2024
| Zadavatel: |  |  |  |  | IČ:
|  | Lázeňské lesy Karlovy Vary |  |  |  | DIČ:
| Uchazeč: |  |  |  |  | IČ: | Vyplň údaj
|  | Vyplň údaj |  |  |  | DIČ: | Vyplň údaj
| Projektant: |  |  |  |  | IČ:
|  | ard architects s.r.o. |  |  |  | DIČ:
| Zpracovatel: |  |  |  |  | IČ:
DIČ:
Poznámka:
| Cena bez DPH | [5 empty] | 0
|  |  | Základ daně |  |  | Sazba daně | Výše daně
| DPH | základní | 0 |  |  | 21% | 0
|  | snížená | 0 |  |  | 12% | 0
|  | zákl. přenesená | 0 |  |  | 21% | 0
|  | sníž. přenesená | 0 |  |  | 12% | 0
|  | nulová | 0 |  |  | 0% | 0
| Cena s DPH |  |  | v | CZK |  | 0
REKAPITULACE ČLENĚNÍ SOUPISU PRACÍ
Stavba:
Přístavba a nástavba objektu p.č.3419,k.ú. Karlovy Vary
Objekt:
2 - TZB
Soupis:
2 - VZT
Místo: | [5 empty] | Datum: | 23. 10. 2024
Zadavatel: |  |  | Lázeňské lesy Karlovy Vary |  |  | Projektant: | ard architects s.r.o.
Uchazeč: |  |  | Vyplň údaj |  |  | Zpracovatel:
Kód dílu - Popis | [6 empty] | Cena celkem [CZK]
Náklady stavby celkem | [6 empty] | 0 | [12 empty] | -1
| D1 - Zařízení VĚTRÁNÍ | [5 empty] | 0
| D2 - Ostatní položky | [5 empty] | 0
| D3 - Přesuny hmot | [5 empty] | 0
SOUPIS PRACÍ
Stavba:
Přístavba a nástavba objektu p.č.3419,k.ú. Karlovy Vary
Objekt:
2 - TZB
Soupis:
2 - VZT
Místo: | [5 empty] | Datum: | 23. 10. 2024
Zadavatel: |  |  | Lázeňské lesy Karlovy Vary |  |  | Projektant: | ard architects s.r.o.
Uchazeč: |  |  | Vyplň údaj |  |  | Zpracovatel:
PČ | Typ | Kód | Popis | MJ | Množství | J.cena [CZK] | Cena celkem [CZK] | Cenová soustava |  |  | DPH | J. Nh [h] | Nh celkem [h] | J. hmotnost [t] | Hmotnost celkem [t] | J. suť [t] | Suť Celkem [t]
Náklady soupisu celkem | [6 empty] | 0 | [5 empty] | 0 |  | 0 |  | 0 |  | D | -1 | [7 empty] | 0
| D | D1 | Zařízení VĚTRÁNÍ |  |  |  | 0 | [5 empty] | 0 |  | 0 |  | 0 | 1 | D | 0 | ROZPOCET | [6 empty] | 0
0 | K | Pol1 | Stropní ventilátor na omítku, jedno-otáčkový, horní vývod. Pro vzduchové množství 90m3/h, 90Pa. Skříň ventilátoru je z ABS, barva bílá, průměr výtlačného hrdla je 78 mm. Na výtlaku je zpětná klapka. Čelní mřížka obsahuje filtr a tlumič hluku. Oběžné kolo ventilátoru je radiální s dopředu zahnutými lopatkami, nalisované na vnějším rotoru. Motor je asynchronní s vnějším rotorem, vysokou účinností a nízkou spotřebou. Motor má kuličková ložiska a je vybaven termopojistkou proti přetížení, max. teplota okolí je 40˚C. Krytí IPX5. Svorkovnice je přístupná po demontáži čelní mřížky. Pružné uložení ventilátoru, montážní a připojovací příslušenství. | ks | 2 |  | 0 |  |  |  | základní |  | 0 | 0 | 0 | 0 | 0 | 4 | K | 1 | ROZPOCET | 0 | 0 | 0 | 0 | 0 | 1 | 0 | 4 | 2
0 | K | Pol2 | Stropní ventilátor pod omítku, jedno-otáčkový, horní vývod. Pro vzduchové množství 90m3/h, 90Pa. Skříň ventilátoru je z ABS, barva bílá, průměr výtlačného hrdla je 78 mm. Na výtlaku je zpětná klapka. Čelní mřížka obsahuje filtr a tlumič hluku. Oběžné kolo ventilátoru je radiální s dopředu zahnutými lopatkami, nalisované na vnějším rotoru. Motor je asynchronní s vnějším rotorem, vysokou účinností a nízkou spotřebou. Motor má kuličková ložiska a je vybaven termopojistkou proti přetížení, max. teplota okolí je 40˚C. Krytí IPX5. Svorkovnice je přístupná po demontáži čelní mřížky. Pružné uložení ventilátoru, montážní a připojovací příslušenství. | ks | 1 |  | 0 |  |  |  | základní |  | 0 | 0 | 0 | 0 | 0 | 4 | K | 1 | ROZPOCET | 0 | 0 | 0 | 0 | 0 | 1 | 0 | 4 | 4
0 | K | Pol3 | Diagonální ventilátory do kruhového potrubí pro vzduchové množství 120m3/h, 125Pa. IP44. Skříň je vylisována z ocelového pozinkového plechu. Na hrdlech pro připojení potrubí je gumové těsnění, na výtlaku je integrovaný difuzor zlepšující účinnost a snižující hluk. Oběžné kolo je vyrobeno z ABS plastu. Jednofázový asynchronní motor s vnějším rotorem a tepelnou ochranou. Krytí motoru IP44. Napájecí napětí 29W / 230 V. Svorkovnice je z černého plastu, je pevně umístěna na skříni ventilátoru, pružné manžety, vč. montáčního a připojovacího příslušenství. | ks | 2 |  | 0 |  |  |  | základní |  | 0 | 0 | 0 | 0 | 0 | 4 | K | 1 | ROZPOCET | 0 | 0 | 0 | 0 | 0 | 1 | 0 | 4 | 6
0 | K | Pol4 | Proti-dešťová žaluzie, hliníková s rámem do potrubí a sítem proti ptactvu. Rozměr 200x200mm. Volná plocha 0,02m2. Vč. montážního a připojovacího příslušenství. RAL dle architekta | ks | 2 |  | 0 |  |  |  | základní |  | 0 | 0 | 0 | 0 | 0 | 4 | K | 1 | ROZPOCET | 0 | 0 | 0 | 0 | 0 | 1 | 0 | 4 | 8
0 | K | Pol5 | Talířový ventil, pro odvod vzduchu, kovový, prům. 100mm, vč. montážního a připojovacího příslušenství. RAL dle architekta. | ks | 2 |  | 0 |  |  |  | základní |  | 0 | 0 | 0 | 0 | 0 | 4 | K | 1 | ROZPOCET | 0 | 0 | 0 | 0 | 0 | 1 | 0 | 4 | 10
0 | K | Pol6 | Zpětná klapka pro kruhové potrubí, průměr 100 mm. Motýlkové provedení, vyrobená z galvanizované oceli. | ks | 2 |  | 0 |  |  |  | základní |  | 0 | 0 | 0 | 0 | 0 | 4 | K | 1 | ROZPOCET | 0 | 0 | 0 | 0 | 0 | 1 | 0 | 4 | 12
0 | K | Pol7 | Ukončující hlavice VZT vývodu průměr 100 mm nad střechu. | ks | 1 |  | 0 |  |  |  | základní |  | 0 | 0 | 0 | 0 | 0 | 4 | K | 1 | ROZPOCET | 0 | 0 | 0 | 0 | 0 | 1 | 0 | 4 | 14
0 | K | Pol8 | Kruhové Spiro potrubí prům 100mm z pozink. plech tl. min. 0.7mm, vč. 30% tvarovek a spojovacího a závěsového materiálu. Potrubí bude zhotoveno ve třídě vzduchotěsnosti min D dle ČSN EN 12237. | m | 11 |  | 0 |  |  |  | základní |  | 0 | 0 | 0 | 0 | 0 | 4 | K | 1 | ROZPOCET | 0 | 0 | 0 | 0 | 0 | 1 | 0 | 4 | 16
0 | K | Pol9 | Tepelná izoalce VZT potrubí průměr 100 mm v půdním prostoru | m | 4 |  | 0 |  |  |  | základní |  | 0 | 0 | 0 | 0 | 0 | 4 | K | 1 | ROZPOCET | 0 | 0 | 0 | 0 | 0 | 1 | 0 | 4 | 18
| D | D2 | Ostatní položky |  |  |  | 0 | [5 empty] | 0 |  | 0 |  | 0 | 1 | D | 0 | ROZPOCET | [6 empty] | 0
0 | K | Pol10 | Vyhotovení dokumentace skutečného provedení - 6 paré | Soubor | 1 |  | 0 |  |  |  | základní |  | 0 | 0 | 0 | 0 | 0 | 4 | K | 1 | ROZPOCET | 0 | 0 | 0 | 0 | 0 | 1 | 0 | 4 | 20
0 | K | Pol11 | Vyhotovení dokumentace ke kolaudaci, atesty, certifikáty… | Soubor | 1 |  | 0 |  |  |  | základní |  | 0 | 0 | 0 | 0 | 0 | 4 | K | 1 | ROZPOCET | 0 | 0 | 0 | 0 | 0 | 1 | 0 | 4 | 22
0 | K | Pol12 | Ostatní montážnÍ a připojovací materiál | Soubor | 1 |  | 0 |  |  |  | základní |  | 0 | 0 | 0 | 0 | 0 | 4 | K | 1 | ROZPOCET | 0 | 0 | 0 | 0 | 0 | 1 | 0 | 4 | 24
0 | K | Pol13 | Doprava materiálu | Soubor | 1 |  | 0 |  |  |  | základní |  | 0 | 0 | 0 | 0 | 0 | 4 | K | 1 | ROZPOCET | 0 | 0 | 0 | 0 | 0 | 1 | 0 | 4 | 26
0 | K | Pol14 | Likvidace odpadového materiálu | Soubor | 1 |  | 0 |  |  |  | základní |  | 0 | 0 | 0 | 0 | 0 | 4 | K | 1 | ROZPOCET | 0 | 0 | 0 | 0 | 0 | 1 | 0 | 4 | 28
0 | K | Pol15 | Ostatní stavební přípomoce, které nebyli požadovány po stavbě | Soubor | 1 |  | 0 |  |  |  | základní |  | 0 | 0 | 0 | 0 | 0 | 4 | K | 1 | ROZPOCET | 0 | 0 | 0 | 0 | 0 | 1 | 0 | 4 | 30
0 | K | Pol16 | Zaregulování systému VZT | Soubor | 1 |  | 0 |  |  |  | základní |  | 0 | 0 | 0 | 0 | 0 | 4 | K | 1 | ROZPOCET | 0 | 0 | 0 | 0 | 0 | 1 | 0 | 4 | 32
0 | K | Pol17 | Zaškolení obsluhy VZT zařízení | Soubor | 1 |  | 0 |  |  |  | základní |  | 0 | 0 | 0 | 0 | 0 | 4 | K | 1 | ROZPOCET | 0 | 0 | 0 | 0 | 0 | 1 | 0 | 4 | 34
0 | K | Pol18 | Ostatní zavěsový materiál (zavitové tyče, L profil 50x50…) | Soubor | 1 |  | 0 |  |  |  | základní |  | 0 | 0 | 0 | 0 | 0 | 4 | K | 1 | ROZPOCET | 0 | 0 | 0 | 0 | 0 | 1 | 0 | 4 | 36
| D | D3 | Přesuny hmot |  |  |  | 0 | [5 empty] | 0 |  | 0 |  | 0 | 1 | D | 0 | ROZPOCET | [6 empty] | 0
0 | K | Pol19 | Přesuny hmot | Soubor | 1 |  | 0 |  |  |  | základní |  | 0 | 0 | 0 | 0 | 0 | 4 | K | 1 | ROZPOCET | 0 | 0 | 0 | 0 | 0 | 1 | 0 | 4 | 38

## 3 - ZTI
[9 empty] | >> skryté sloupce << | [9 empty] | {4b1cd19a-8976-4202-83b2-6f90a8778888}
2
| KRYCÍ LIST SOUPISU PRACÍ | [8 empty] | v --- níže se nacházejí doplnkové a pomocné údaje k sestavám --- v | [8 empty] | False
Stavba:
Přístavba a nástavba objektu p.č.3419,k.ú. Karlovy Vary
Objekt:
2 - TZB
Soupis:
3 - ZTI
| KSO: |  |  |  |  | CC-CZ:
| Místo: |  |  |  |  | Datum: | 23. 10. 2024
| Zadavatel: |  |  |  |  | IČ:
|  | Lázeňské lesy Karlovy Vary |  |  |  | DIČ:
| Uchazeč: |  |  |  |  | IČ: | Vyplň údaj
|  | Vyplň údaj |  |  |  | DIČ: | Vyplň údaj
| Projektant: |  |  |  |  | IČ:
|  | ard architects s.r.o. |  |  |  | DIČ:
| Zpracovatel: |  |  |  |  | IČ:
DIČ:
Poznámka:
| Cena bez DPH | [5 empty] | 0
|  |  | Základ daně |  |  | Sazba daně | Výše daně
| DPH | základní | 0 |  |  | 21% | 0
|  | snížená | 0 |  |  | 12% | 0
|  | zákl. přenesená | 0 |  |  | 21% | 0
|  | sníž. přenesená | 0 |  |  | 12% | 0
|  | nulová | 0 |  |  | 0% | 0
| Cena s DPH |  |  | v | CZK |  | 0
REKAPITULACE ČLENĚNÍ SOUPISU PRACÍ
Stavba:
Přístavba a nástavba objektu p.č.3419,k.ú. Karlovy Vary
Objekt:
2 - TZB
Soupis:
3 - ZTI
Místo: | [5 empty] | Datum: | 23. 10. 2024
Zadavatel: |  |  | Lázeňské lesy Karlovy Vary |  |  | Projektant: | ard architects s.r.o.
Uchazeč: |  |  | Vyplň údaj |  |  | Zpracovatel:
Kód dílu - Popis | [6 empty] | Cena celkem [CZK]
Náklady stavby celkem | [6 empty] | 0 | [12 empty] | -1
| 721 - Vnitřní kanalizace | [5 empty] | 0
| 722 - Vnitřní vodovod | [5 empty] | 0
| 725 - Zařizovací předměty | [5 empty] | 0
| 726 - Instalační prefabrikáty | [5 empty] | 0
SOUPIS PRACÍ
Stavba:
Přístavba a nástavba objektu p.č.3419,k.ú. Karlovy Vary
Objekt:
2 - TZB
Soupis:
3 - ZTI
Místo: | [5 empty] | Datum: | 23. 10. 2024
Zadavatel: |  |  | Lázeňské lesy Karlovy Vary |  |  | Projektant: | ard architects s.r.o.
Uchazeč: |  |  | Vyplň údaj |  |  | Zpracovatel:
PČ | Typ | Kód | Popis | MJ | Množství | J.cena [CZK] | Cena celkem [CZK] | Cenová soustava |  |  | DPH | J. Nh [h] | Nh celkem [h] | J. hmotnost [t] | Hmotnost celkem [t] | J. suť [t] | Suť Celkem [t]
Náklady soupisu celkem | [6 empty] | 0 | [5 empty] | 0 |  | 0 |  | 0 |  | D | -1 | [7 empty] | 0
| D | 721 | Vnitřní kanalizace |  |  |  | 0 | [5 empty] | 0 |  | 0 |  | 0 | 2 | D | 0 | ROZPOCET | [6 empty] | 0
1 | K | 721176115R00 | Potrubí HT odpadní svislé, D 110 x 2,7 mm | m | 7 |  | 0 |  |  |  | základní |  | 0 | 0 | 0 | 0 | 0 | 16 | K | 1 | ROZPOCET | 0 | 0 | 0 | 0 | 0 | 1 | 0 | 16 | 2
2 | K | 721176103R00 | Potrubí HT připojovací, D 50 x 1,8 mm | m | 3.5 |  | 0 |  |  |  | základní |  | 0 | 0 | 0 | 0 | 0 | 16 | K | 1 | ROZPOCET | 0 | 0 | 0 | 0 | 0 | 1 | 0 | 16 | 4
3 | K | 721176105R00 | Potrubí HT připojovací, D 110 x 2,7 mm | m | 4 |  | 0 |  |  |  | základní |  | 0 | 0 | 0 | 0 | 0 | 16 | K | 1 | ROZPOCET | 0 | 0 | 0 | 0 | 0 | 1 | 0 | 16 | 6
4 | K | 721194105R00 | Vyvedení odpadních výpustek, D 50 x 1,8 mm | kus | 3 |  | 0 |  |  |  | základní |  | 0 | 0 | 0 | 0 | 0 | 16 | K | 1 | ROZPOCET | 0 | 0 | 0 | 0 | 0 | 1 | 0 | 16 | 8
5 | K | 721194109R00 | Vyvedení odpadních výpustek, D 110 x 2,3 mm | kus | 4 |  | 0 |  |  |  | základní |  | 0 | 0 | 0 | 0 | 0 | 16 | K | 1 | ROZPOCET | 0 | 0 | 0 | 0 | 0 | 1 | 0 | 16 | 10
6 | K | 721000001R0X | Zednické přípomoce, drážky, prostupy do d110, zpětné zahození a začištění | soubor | 1 |  | 0 |  |  |  | základní |  | 0 | 0 | 0 | 0 | 0 | 16 | K | 1 | ROZPOCET | 0 | 0 | 0 | 0 | 0 | 1 | 0 | 16 | 12
7 | K | 721000001R0X.1 | Zednické přípomoce, drážky, prostupy do d50, zpětné zahození a začištění | soubor | 1 |  | 0 |  |  |  | základní |  | 0 | 0 | 0 | 0 | 0 | 16 | K | 1 | ROZPOCET | 0 | 0 | 0 | 0 | 0 | 1 | 0 | 16 | 14
8 | K | 721290111R00 | Zkouška těsnosti kanalizace vodou DN 125 mm | m | 93.5 |  | 0 |  |  |  | základní |  | 0 | 0 | 0 | 0 | 0 | 16 | K | 1 | ROZPOCET | 0 | 0 | 0 | 0 | 0 | 1 | 0 | 16 | 16
9 | K | 998721201R00 | Přesun hmot pro vnitřní kanalizaci, výšky do 6 m | % |  |  | 0 |  |  |  | základní |  | 0 | 0 | 0 | 0 | 0 | 16 | K | 1 | ROZPOCET | 0 | 0 | 0 | 0 | 0 | 1 | 0 | 16 | 18
10 | K | 721171803R00 | Demontáž potrubí z PVC do D 75 mm | m | 15 |  | 0 |  |  |  | základní |  | 0 | 0 | 0 | 0 | 0 | 16 | K | 1 | ROZPOCET | 0 | 0 | 0 | 0 | 0 | 1 | 0 | 16 | 20
11 | K | 721290821R00 | Přesun vybouraných hmot, vnitřní kanalizace, v objektech výšky do 6 m | t | 0.2 |  | 0 |  |  |  | základní |  | 0 | 0 | 0 | 0 | 0 | 16 | K | 1 | ROZPOCET | 0 | 0 | 0 | 0 | 0 | 1 | 0 | 16 | 22
| D | 722 | Vnitřní vodovod |  |  |  | 0 | [5 empty] | 0 |  | 0 |  | 0 | 2 | D | 0 | ROZPOCET | [6 empty] | 0
12 | K | 722172431R00 | Potrubí plastové PP-R, včetně zednických výpomocí, D 20 x 3,4 mm, PN 20 | m | 10 |  | 0 |  |  |  | základní |  | 0 | 0 | 0 | 0 | 0 | 16 | K | 1 | ROZPOCET | 0 | 0 | 0 | 0 | 0 | 1 | 0 | 16 | 24
13 | K | 722181213RZ6 | Izolace návleková pěn. polyethylen tl. stěny 13 mm, vnitřní průměr 20 mm | m | 10 |  | 0 |  |  |  | základní |  | 0 | 0 | 0 | 0 | 0 | 16 | K | 1 | ROZPOCET | 0 | 0 | 0 | 0 | 0 | 1 | 0 | 16 | 26
14 | K | 722190401R00 | Vyvedení a upevnění výpustek DN 15 mm | kus | 10 |  | 0 |  |  |  | základní |  | 0 | 0 | 0 | 0 | 0 | 16 | K | 1 | ROZPOCET | 0 | 0 | 0 | 0 | 0 | 1 | 0 | 16 | 28
15 | K | 722237121R00 | Kohout vodovodní, kulový, 2x vnitřní závit, DN 15 mm | kus | 3 |  | 0 |  |  |  | základní |  | 0 | 0 | 0 | 0 | 0 | 16 | K | 1 | ROZPOCET | 0 | 0 | 0 | 0 | 0 | 1 | 0 | 16 | 30
16 | K | 722170914R00 | Plastové potrubí, vsazení odbočky D 63 mm | kus | 3 |  | 0 |  |  |  | základní |  | 0 | 0 | 0 | 0 | 0 | 16 | K | 1 | ROZPOCET | 0 | 0 | 0 | 0 | 0 | 1 | 0 | 16 | 32
17 | K | 722170911R00 | Plastové potrubí, vsazení odbočky D 32 mm | kus | 3 |  | 0 |  |  |  | základní |  | 0 | 0 | 0 | 0 | 0 | 16 | K | 1 | ROZPOCET | 0 | 0 | 0 | 0 | 0 | 1 | 0 | 16 | 34
18 | K | 722000001R0X | Zednické přípomoce, drážky, prostupy do d50 | soubor | 1 |  | 0 |  |  |  | základní |  | 0 | 0 | 0 | 0 | 0 | 16 | K | 1 | ROZPOCET | 0 | 0 | 0 | 0 | 0 | 1 | 0 | 16 | 36
19 | K | 722280106R00 | Tlaková zkouška vodovodního potrubí DN 32 mm | m | 92 |  | 0 |  |  |  | základní |  | 0 | 0 | 0 | 0 | 0 | 16 | K | 1 | ROZPOCET | 0 | 0 | 0 | 0 | 0 | 1 | 0 | 16 | 38
20 | K | 722290234R00 | Proplach a dezinfekce vodovodního potrubí DN 80 mm | m | 92 |  | 0 |  |  |  | základní |  | 0 | 0 | 0 | 0 | 0 | 16 | K | 1 | ROZPOCET | 0 | 0 | 0 | 0 | 0 | 1 | 0 | 16 | 40
21 | K | 998722201R00 | Přesun hmot pro vnitřní vodovod, výšky do 6 m | % |  |  | 0 |  |  |  | základní |  | 0 | 0 | 0 | 0 | 0 | 16 | K | 1 | ROZPOCET | 0 | 0 | 0 | 0 | 0 | 1 | 0 | 16 | 42
22 | K | 722170801R00 | Demontáž rozvodů vody z plastů do D 32 mm | m | 20 |  | 0 |  |  |  | základní |  | 0 | 0 | 0 | 0 | 0 | 16 | K | 1 | ROZPOCET | 0 | 0 | 0 | 0 | 0 | 1 | 0 | 16 | 44
23 | K | 722290821R00 | Přesun vybouraných hmot - vodovody, H do 6 m | t | 0.02 |  | 0 |  |  |  | základní |  | 0 | 0 | 0 | 0 | 0 | 16 | K | 1 | ROZPOCET | 0 | 0 | 0 | 0 | 0 | 1 | 0 | 16 | 46
| D | 725 | Zařizovací předměty |  |  |  | 0 | [5 empty] | 0 |  | 0 |  | 0 | 2 | D | 0 | ROZPOCET | [6 empty] | 0
24 | K | 725017122R00 | Umyvadlo na šrouby, 550 x 420 mm, bílé | soubor | 1 |  | 0 |  |  |  | základní |  | 0 | 0 | 0 | 0 | 0 | 16 | K | 1 | ROZPOCET | 0 | 0 | 0 | 0 | 0 | 1 | 0 | 16 | 48
25 | K | Pol20 | přesun stávajích Umyvadel na šrouby, bílé |  | 2 |  | 0 |  |  |  | základní |  | 0 | 0 | 0 | 0 | 0 | 16 | K | 1 | ROZPOCET | 0 | 0 | 0 | 0 | 0 | 1 | 0 | 16 | 50
26 | K | 725014131R00 | Klozet závěsný + sedátko, bílý | soubor | 1 |  | 0 |  |  |  | základní |  | 0 | 0 | 0 | 0 | 0 | 16 | K | 1 | ROZPOCET | 0 | 0 | 0 | 0 | 0 | 1 | 0 | 16 | 52
27 | K | Pol21 | presun stávajích mís wc |  | 3 |  | 0 |  |  |  | základní |  | 0 | 0 | 0 | 0 | 0 | 16 | K | 1 | ROZPOCET | 0 | 0 | 0 | 0 | 0 | 1 | 0 | 16 | 54
28 | K | 725019103R00 | Výlevka závěsná s plastovou mřížkou | soubor | 1 |  | 0 |  |  |  | základní |  | 0 | 0 | 0 | 0 | 0 | 16 | K | 1 | ROZPOCET | 0 | 0 | 0 | 0 | 0 | 1 | 0 | 16 | 56
29 | K | 725249103R00 | Demontáž sprchových koutů | soubor | 1 |  | 0 |  |  |  | základní |  | 0 | 0 | 0 | 0 | 0 | 16 | K | 1 | ROZPOCET | 0 | 0 | 0 | 0 | 0 | 1 | 0 | 16 | 58
30 | K | 725292001R00 | Zásobník na toaletní papír nerezový | soubor | 3 |  | 0 |  |  |  | základní |  | 0 | 0 | 0 | 0 | 0 | 16 | K | 1 | ROZPOCET | 0 | 0 | 0 | 0 | 0 | 1 | 0 | 16 | 60
31 | K | 725292011R00 | Zásobník na papírové ručníky nerezový | soubor | 3 |  | 0 |  |  |  | základní |  | 0 | 0 | 0 | 0 | 0 | 16 | K | 1 | ROZPOCET | 0 | 0 | 0 | 0 | 0 | 1 | 0 | 16 | 62
32 | K | 725292044R00 | Dávkovač tekutého mýdla nerezový 1,25 l | soubor | 3 |  | 0 |  |  |  | základní |  | 0 | 0 | 0 | 0 | 0 | 16 | K | 1 | ROZPOCET | 0 | 0 | 0 | 0 | 0 | 1 | 0 | 16 | 64
33 | K | 725814104R00 | Ventil rohový DN 15 mm x DN 10 mm | soubor | 10 |  | 0 |  |  |  | základní |  | 0 | 0 | 0 | 0 | 0 | 16 | K | 1 | ROZPOCET | 0 | 0 | 0 | 0 | 0 | 1 | 0 | 16 | 66
34 | K | 725823111R00 | Baterie umyvadlová stojánková, ruční, bez otvírání odpadu | kus | 1 |  | 0 |  |  |  | základní |  | 0 | 0 | 0 | 0 | 0 | 16 | K | 1 | ROZPOCET | 0 | 0 | 0 | 0 | 0 | 1 | 0 | 16 | 68
35 | K | 725860251R00 | Sifon umyvadlový chromovaný | kus | 3 |  | 0 |  |  |  | základní |  | 0 | 0 | 0 | 0 | 0 | 16 | K | 1 | ROZPOCET | 0 | 0 | 0 | 0 | 0 | 1 | 0 | 16 | 70
36 | K | 725860261R00 | Výpusť umyvadlová stále otevřená | kus | 3 |  | 0 |  |  |  | základní |  | 0 | 0 | 0 | 0 | 0 | 16 | K | 1 | ROZPOCET | 0 | 0 | 0 | 0 | 0 | 1 | 0 | 16 | 72
37 | K | 998725201R00 | Přesun hmot pro zařizovací předměty, výšky do 6 m | % |  |  | 0 |  |  |  | základní |  | 0 | 0 | 0 | 0 | 0 | 16 | K | 1 | ROZPOCET | 0 | 0 | 0 | 0 | 0 | 1 | 0 | 16 | 74
38 | K | 725210821R00 | Demontáž umyvadel bez výtokových armatur | soubor | 3 |  | 0 |  |  |  | základní |  | 0 | 0 | 0 | 0 | 0 | 16 | K | 1 | ROZPOCET | 0 | 0 | 0 | 0 | 0 | 1 | 0 | 16 | 76
39 | K | 725110811R00 | Demontáž klozetů splachovacích, včetne geberit podkonstrukce | soubor | 4 |  | 0 |  |  |  | základní |  | 0 | 0 | 0 | 0 | 0 | 16 | K | 1 | ROZPOCET | 0 | 0 | 0 | 0 | 0 | 1 | 0 | 16 | 78
40 | K | 725590811R00 | Přesun vybouranou hmot, zařizovací předměty H 6 m | t | 0.1 |  | 0 |  |  |  | základní |  | 0 | 0 | 0 | 0 | 0 | 16 | K | 1 | ROZPOCET | 0 | 0 | 0 | 0 | 0 | 1 | 0 | 16 | 80
| D | 726 | Instalační prefabrikáty |  |  |  | 0 | [5 empty] | 0 |  | 0 |  | 0 | 2 | D | 0 | ROZPOCET | [6 empty] | 0
41 | K | 726211321R00 | Modul pro WC, h. 1120 mm | soubor | 4 |  | 0 |  |  |  | základní |  | 0 | 0 | 0 | 0 | 0 | 16 | K | 1 | ROZPOCET | 0 | 0 | 0 | 0 | 0 | 1 | 0 | 16 | 82
42 | K | 726211311R00 | Modul pro umyvadlo, h. 820/980 mm | soubor | 2 |  | 0 |  |  |  | základní |  | 0 | 0 | 0 | 0 | 0 | 16 | K | 1 | ROZPOCET | 0 | 0 | 0 | 0 | 0 | 1 | 0 | 16 | 84
43 | K | 726211367R00 | Modul pro výlevku, h. 1300 mm | soubor | 1 |  | 0 |  |  |  | základní |  | 0 | 0 | 0 | 0 | 0 | 16 | K | 1 | ROZPOCET | 0 | 0 | 0 | 0 | 0 | 1 | 0 | 16 | 86
44 | K | 998726221R00 | Přesun hmot pro předstěnové systémy, výšky do 6 m | % |  |  | 0 |  |  |  | základní |  | 0 | 0 | 0 | 0 | 0 | 16 | K | 1 | ROZPOCET | 0 | 0 | 0 | 0 | 0 | 1 | 0 | 16 | 88

## 4 - Elektro
[9 empty] | >> skryté sloupce << | [9 empty] | {63bc6178-cc66-4e08-b887-e2728f667bdb}
2
| KRYCÍ LIST SOUPISU PRACÍ | [8 empty] | v --- níže se nacházejí doplnkové a pomocné údaje k sestavám --- v | [8 empty] | False
Stavba:
Přístavba a nástavba objektu p.č.3419,k.ú. Karlovy Vary
Objekt:
2 - TZB
Soupis:
4 - Elektro
| KSO: |  |  |  |  | CC-CZ:
| Místo: |  |  |  |  | Datum: | 23. 10. 2024
| Zadavatel: |  |  |  |  | IČ:
|  | Lázeňské lesy Karlovy Vary |  |  |  | DIČ:
| Uchazeč: |  |  |  |  | IČ: | Vyplň údaj
|  | Vyplň údaj |  |  |  | DIČ: | Vyplň údaj
| Projektant: |  |  |  |  | IČ:
|  | ard architects s.r.o. |  |  |  | DIČ:
| Zpracovatel: |  |  |  |  | IČ:
DIČ:
Poznámka:
| Cena bez DPH | [5 empty] | 0
|  |  | Základ daně |  |  | Sazba daně | Výše daně
| DPH | základní | 0 |  |  | 21% | 0
|  | snížená | 0 |  |  | 12% | 0
|  | zákl. přenesená | 0 |  |  | 21% | 0
|  | sníž. přenesená | 0 |  |  | 12% | 0
|  | nulová | 0 |  |  | 0% | 0
| Cena s DPH |  |  | v | CZK |  | 0
REKAPITULACE ČLENĚNÍ SOUPISU PRACÍ
Stavba:
Přístavba a nástavba objektu p.č.3419,k.ú. Karlovy Vary
Objekt:
2 - TZB
Soupis:
4 - Elektro
Místo: | [5 empty] | Datum: | 23. 10. 2024
Zadavatel: |  |  | Lázeňské lesy Karlovy Vary |  |  | Projektant: | ard architects s.r.o.
Uchazeč: |  |  | Vyplň údaj |  |  | Zpracovatel:
Kód dílu - Popis | [6 empty] | Cena celkem [CZK]
Náklady stavby celkem | [6 empty] | 0 | [12 empty] | -1
| PSV - Práce a dodávky PSV | [5 empty] | 0
| 740 - ELEKTROINSTALACE | [5 empty] | 0
| 741 - Bleskosvod | [5 empty] | 0
| 742 - HZS | [5 empty] | 0
SOUPIS PRACÍ
Stavba:
Přístavba a nástavba objektu p.č.3419,k.ú. Karlovy Vary
Objekt:
2 - TZB
Soupis:
4 - Elektro
Místo: | [5 empty] | Datum: | 23. 10. 2024
Zadavatel: |  |  | Lázeňské lesy Karlovy Vary |  |  | Projektant: | ard architects s.r.o.
Uchazeč: |  |  | Vyplň údaj |  |  | Zpracovatel:
PČ | Typ | Kód | Popis | MJ | Množství | J.cena [CZK] | Cena celkem [CZK] | Cenová soustava |  |  | DPH | J. Nh [h] | Nh celkem [h] | J. hmotnost [t] | Hmotnost celkem [t] | J. suť [t] | Suť Celkem [t]
Náklady soupisu celkem | [6 empty] | 0 | [5 empty] | 0 |  | 0 |  | 0 |  | D | -1 | [7 empty] | 0
| D | PSV | Práce a dodávky PSV |  |  |  | 0 | [5 empty] | 0 |  | 0 |  | 0 | 2 | D | 0 | ROZPOCET | [6 empty] | 0
| D | 740 | ELEKTROINSTALACE |  |  |  | 0 | [5 empty] | 0 |  | 0 |  | 0 | 2 | D | 1 | ROZPOCET | [6 empty] | 0
1 | K | 210 01-0311 | Krabice přístrojová KU68 | ks | 35 |  | 0 |  |  |  | základní |  | 0 | 0 | 0 | 0 | 0 | 16 | K | 2 | ROZPOCET | 0 | 0 | 0 | 0 | 0 | 1 | 0 | 16 | 1358251295
2 | K | 210 01-0321 | Krabice odbočná KO68 vč, víčka | ks | 2 |  | 0 |  |  |  | základní |  | 0 | 0 | 0 | 0 | 0 | 16 | K | 2 | ROZPOCET | 0 | 0 | 0 | 0 | 0 | 1 | 0 | 16 | -1148753433
3 | K | 210 01-0328 | Krabice KR68 vč.svorkov.a víčka | ks | 25 |  | 0 |  |  |  | základní |  | 0 | 0 | 0 | 0 | 0 | 16 | K | 2 | ROZPOCET | 0 | 0 | 0 | 0 | 0 | 1 | 0 | 16 | 1413128835
4 | K | 210 80-0101 | Kabel CYKY-J 2x1,5 | m | 22 |  | 0 |  |  |  | základní |  | 0 | 0 | 0 | 0 | 0 | 16 | K | 2 | ROZPOCET | 0 | 0 | 0 | 0 | 0 | 1 | 0 | 16 | -531470782
5 | K | 210 80-0105 | Kabel CYKY-J(O) 3x1,5 | m | 155 |  | 0 |  |  |  | základní |  | 0 | 0 | 0 | 0 | 0 | 16 | K | 2 | ROZPOCET | 0 | 0 | 0 | 0 | 0 | 1 | 0 | 16 | 2117379270
6 | K | 210 80-0106 | Kabel CYKY-J 3x2,5 | m | 145 |  | 0 |  |  |  | základní |  | 0 | 0 | 0 | 0 | 0 | 16 | K | 2 | ROZPOCET | 0 | 0 | 0 | 0 | 0 | 1 | 0 | 16 | 1985491788
7 | K | 210 80-0115 | Kabel CYKY-J 5x1,5 | m | 40 |  | 0 |  |  |  | základní |  | 0 | 0 | 0 | 0 | 0 | 16 | K | 2 | ROZPOCET | 0 | 0 | 0 | 0 | 0 | 1 | 0 | 16 | -1682659945
8 | K | 210 10-0001 | Ukončení vodičů v rozvad.vč.zapoj.do 2.5 mm2 | ks | 15 |  | 0 |  |  |  | základní |  | 0 | 0 | 0 | 0 | 0 | 16 | K | 2 | ROZPOCET | 0 | 0 | 0 | 0 | 0 | 1 | 0 | 16 | -380511952
9 | K | 210 10-0014 | Popisné štítky na kabely | ks | 5 |  | 0 |  |  |  | základní |  | 0 | 0 | 0 | 0 | 0 | 16 | K | 2 | ROZPOCET | 0 | 0 | 0 | 0 | 0 | 1 | 0 | 16 | -833608224
10 | K | 210 11-0031 | Vypínač 1-pól. IP20-barva bílá kompletní | ks | 9 |  | 0 |  |  |  | základní |  | 0 | 0 | 0 | 0 | 0 | 16 | K | 2 | ROZPOCET | 0 | 0 | 0 | 0 | 0 | 1 | 0 | 16 | 2065724926
11 | K | 210 11-0036 | Přepínač sériový IP20-barva bílá kompletní | ks | 4 |  | 0 |  |  |  | základní |  | 0 | 0 | 0 | 0 | 0 | 16 | K | 2 | ROZPOCET | 0 | 0 | 0 | 0 | 0 | 1 | 0 | 16 | 1963812266
12 | K | 210 11-0037 | Přepínač střídavý IP20-barva bílá kompletní | ks | 4 |  | 0 |  |  |  | základní |  | 0 | 0 | 0 | 0 | 0 | 16 | K | 2 | ROZPOCET | 0 | 0 | 0 | 0 | 0 | 1 | 0 | 16 | -1837955088
13 | K | 210 11-1012 | Kompletní zásuvka dvojnásobná IP20 barva bílá | ks | 18 |  | 0 |  |  |  | základní |  | 0 | 0 | 0 | 0 | 0 | 16 | K | 2 | ROZPOCET | 0 | 0 | 0 | 0 | 0 | 1 | 0 | 16 | -1615289080
14 | K | 210 01-0001 | Připojení ventilátorů | ks | 4 |  | 0 |  |  |  | základní |  | 0 | 0 | 0 | 0 | 0 | 16 | K | 2 | ROZPOCET | 0 | 0 | 0 | 0 | 0 | 1 | 0 | 16 | -1698158020
15 | K | 210 20-0035 | Svítidlo kruhové stropní,IP40, opál.PMMA kryt LED zdroj 27W,2900 lm,pr.375 mm ozn.A | ks | 10 |  | 0 |  |  |  | základní |  | 0 | 0 | 0 | 0 | 0 | 16 | K | 2 | ROZPOCET | 0 | 0 | 0 | 0 | 0 | 1 | 0 | 16 | -1772050096
16 | K | 210 20-0035.1 | Svítidlo kruhové zapuštěné do podhledu, bílý rámeček, krycí sklo,LED zdroj 20W 2000 lm, pr285mm ozn.B | ks | 3 |  | 0 |  |  |  | základní |  | 0 | 0 | 0 | 0 | 0 | 16 | K | 2 | ROZPOCET | 0 | 0 | 0 | 0 | 0 | 1 | 0 | 16 | -1890303530
17 | K | 210 20-0027 | Kruhové nástěnné svítidlo, mléčný kryt IP40 ,LED zdroj 27W,2900lm,pr.375mm ozn.C | ks | 2 |  | 0 |  |  |  | základní |  | 0 | 0 | 0 | 0 | 0 | 16 | K | 2 | ROZPOCET | 0 | 0 | 0 | 0 | 0 | 1 | 0 | 16 | -625736583
18 | K | 210 20-0035.2 | Liniové LED svítidlo stropní,barva bílá ,s mřížkou UGR19 LED zdroj 54W,IP20,6400lm ozn.D | ks | 5 |  | 0 |  |  |  | základní |  | 0 | 0 | 0 | 0 | 0 | 16 | K | 2 | ROZPOCET | 0 | 0 | 0 | 0 | 0 | 1 | 0 | 16 | 853902136
19 | K | 210 20-0037 | Liniové LED svítidlo na závěsu,barva bílá ,s mřížkou UGR19 LED zdroj 54W,IP20,6400lm vč. závěsu ozn. E | ks | 5 |  | 0 |  |  |  | základní |  | 0 | 0 | 0 | 0 | 0 | 16 | K | 2 | ROZPOCET | 0 | 0 | 0 | 0 | 0 | 1 | 0 | 16 | -1703945046
20 | K | 220 26-0551 | Trubka PVC ohebná pr.16 mm | m | 55 |  | 0 |  |  |  | základní |  | 0 | 0 | 0 | 0 | 0 | 16 | K | 2 | ROZPOCET | 0 | 0 | 0 | 0 | 0 | 1 | 0 | 16 | -1392036635
21 | K | 220 26-0022 | Krabice KO 68 | ks | 10 |  | 0 |  |  |  | základní |  | 0 | 0 | 0 | 0 | 0 | 16 | K | 2 | ROZPOCET | 0 | 0 | 0 | 0 | 0 | 1 | 0 | 16 | -311707193
22 | K | 220 26-0051 | Krabice přístrojová KU68 | ks | 10 |  | 0 |  |  |  | základní |  | 0 | 0 | 0 | 0 | 0 | 16 | K | 2 | ROZPOCET | 0 | 0 | 0 | 0 | 0 | 1 | 0 | 16 | -987903832
23 | K | 220 28-0222 | Kabel UTP 4-pár Cat.6 | m | 160 |  | 0 |  |  |  | základní |  | 0 | 0 | 0 | 0 | 0 | 16 | K | 2 | ROZPOCET | 0 | 0 | 0 | 0 | 0 | 1 | 0 | 16 | -1341339005
24 | K | 220 32-0280 | Zásuvka 1xRJ45 CAT.6 | ks | 9 |  | 0 |  |  |  | základní |  | 0 | 0 | 0 | 0 | 0 | 16 | K | 2 | ROZPOCET | 0 | 0 | 0 | 0 | 0 | 1 | 0 | 16 | -921718715
25 | K | 220 32-0281 | Zásuvka 2xRJ45 CAT.6 | ks | 1 |  | 0 |  |  |  | základní |  | 0 | 0 | 0 | 0 | 0 | 16 | K | 2 | ROZPOCET | 0 | 0 | 0 | 0 | 0 | 1 | 0 | 16 | -68293142
26 | K | 220 30-0662 | Zakončení kabelů UTP v zásuvkách a RACKu | ks | 22 |  | 0 |  |  |  | základní |  | 0 | 0 | 0 | 0 | 0 | 16 | K | 2 | ROZPOCET | 0 | 0 | 0 | 0 | 0 | 1 | 0 | 16 | -1758077683
27 | K | 220 32-0280.1 | Kompletní nástěnný rozvaděč RACK 19",6U vč. vybavení,ventilátory,napájecí modul s přepěť.ochranou. vyvazovací panely,police, apod | ks | 1 |  | 0 |  |  |  | základní |  | 0 | 0 | 0 | 0 | 0 | 16 | K | 2 | ROZPOCET | 0 | 0 | 0 | 0 | 0 | 1 | 0 | 16 | -173763736
28 | K | 220 32-0322 | Patch panel Cat.6 12 port | ks | 1 |  | 0 |  |  |  | základní |  | 0 | 0 | 0 | 0 | 0 | 16 | K | 2 | ROZPOCET | 0 | 0 | 0 | 0 | 0 | 1 | 0 | 16 | -1883494712
29 | K | 220 32-0416 | Switch Cat.6 12 port | ks | 1 |  | 0 |  |  |  | základní |  | 0 | 0 | 0 | 0 | 0 | 16 | K | 2 | ROZPOCET | 0 | 0 | 0 | 0 | 0 | 1 | 0 | 16 | -468460930
30 | K | R 220 006 | Patch cord 0,5m Cat.6 RJ45-RJ45 šedý,kulatý kabel | ks | 11 |  | 0 |  |  |  | základní |  | 0 | 0 | 0 | 0 | 0 | 16 | K | 2 | ROZPOCET | 0 | 0 | 0 | 0 | 0 | 1 | 0 | 16 | 690733694
31 | K | 220 06-0311 | Měření linek+protokol v kat.5E | ks | 11 |  | 0 |  |  |  | základní |  | 0 | 0 | 0 | 0 | 0 | 16 | K | 2 | ROZPOCET | 0 | 0 | 0 | 0 | 0 | 1 | 0 | 16 | -934613624
32 | K | 210 12-1011 | Proudový chránič kombinovaný 10A/1+N/B/30mA | ks | 2 |  | 0 |  |  |  | základní |  | 0 | 0 | 0 | 0 | 0 | 16 | K | 2 | ROZPOCET | 0 | 0 | 0 | 0 | 0 | 1 | 0 | 16 | 1208736463
33 | K | 210 12-1011.1 | Proudový chránič kombinovaný 16A/1+N/B/30mA | ks | 3 |  | 0 |  |  |  | základní |  | 0 | 0 | 0 | 0 | 0 | 16 | K | 2 | ROZPOCET | 0 | 0 | 0 | 0 | 0 | 1 | 0 | 16 | -12576020
34 | K | K040 | Přirážka na prořez | % |  |  | 0 |  |  |  | základní |  | 0 | 0 | 0 | 0 | 0 | 16 | K | 2 | ROZPOCET | 0 | 0 | 0 | 0 | 0 | 1 | 0 | 16 | -701544890
35 | K | K041 | Přirážka na podružný materiál | % |  |  | 0 |  |  |  | základní |  | 0 | 0 | 0 | 0 | 0 | 16 | K | 2 | ROZPOCET | 0 | 0 | 0 | 0 | 0 | 1 | 0 | 16 | -1843065878
36 | K | K042 | PPV | % |  |  | 0 |  |  |  | základní |  | 0 | 0 | 0 | 0 | 0 | 16 | K | 2 | ROZPOCET | 0 | 0 | 0 | 0 | 0 | 1 | 0 | 16 | -169903850
| D | 741 | Bleskosvod |  |  |  | 0 | [5 empty] | 0 |  | 0 |  | 0 | 2 | D | 1 | ROZPOCET | [6 empty] | 0
37 | K | 210 22-0101 | Vodič AlMgSi pr.8mm vč. montáže podpěr | m | 35 |  | 0 |  |  |  | základní |  | 0 | 0 | 0 | 0 | 0 | 16 | K | 2 | ROZPOCET | 0 | 0 | 0 | 0 | 0 | 1 | 0 | 16 | 1242341723
38 | K | 210 22-0111 | Uzem.drát FeZn pr. 10mm | m | 2 |  | 0 |  |  |  | základní |  | 0 | 0 | 0 | 0 | 0 | 16 | K | 2 | ROZPOCET | 0 | 0 | 0 | 0 | 0 | 1 | 0 | 16 | -853827706
39 | K | 210 22-0020 | Zemnící pásek FeZn 30/4mm | m | 10 |  | 0 |  |  |  | základní |  | 0 | 0 | 0 | 0 | 0 | 16 | K | 2 | ROZPOCET | 0 | 0 | 0 | 0 | 0 | 1 | 0 | 16 | 493497744
40 | K | 210 22-002R | Podpěra vedení- na střešní krytinu beton.taška PV11 | ks | 11 |  | 0 |  |  |  | základní |  | 0 | 0 | 0 | 0 | 0 | 16 | K | 2 | ROZPOCET | 0 | 0 | 0 | 0 | 0 | 1 | 0 | 16 | 1633103379
41 | K | 210 22-003R | Podpěra vedení- na hřeben PV15 | ks | 20 |  | 0 |  |  |  | základní |  | 0 | 0 | 0 | 0 | 0 | 16 | K | 2 | ROZPOCET | 0 | 0 | 0 | 0 | 0 | 1 | 0 | 16 | -615986809
42 | K | 210 22-001R | Podpěra vedení uchycení k okapovému svodu PPS | ks | 6 |  | 0 |  |  |  | základní |  | 0 | 0 | 0 | 0 | 0 | 16 | K | 2 | ROZPOCET | 0 | 0 | 0 | 0 | 0 | 1 | 0 | 16 | 736605921
43 | K | 210 22-0301 | Hromosvodová svorka SRO3 | ks | 2 |  | 0 |  |  |  | základní |  | 0 | 0 | 0 | 0 | 0 | 16 | K | 2 | ROZPOCET | 0 | 0 | 0 | 0 | 0 | 1 | 0 | 16 | 713840351
44 | K | 210 22-0301.1 | Hromosvodová svorka SO | ks | 1 |  | 0 |  |  |  | základní |  | 0 | 0 | 0 | 0 | 0 | 16 | K | 2 | ROZPOCET | 0 | 0 | 0 | 0 | 0 | 1 | 0 | 16 | -92485456
45 | K | 210 22-0301.2 | Hromosvodová svorka SS | ks | 9 |  | 0 |  |  |  | základní |  | 0 | 0 | 0 | 0 | 0 | 16 | K | 2 | ROZPOCET | 0 | 0 | 0 | 0 | 0 | 1 | 0 | 16 | -725883473
46 | K | 210 22-0303 | Hromosvodová svorka SJ01 | ks | 1 |  | 0 |  |  |  | základní |  | 0 | 0 | 0 | 0 | 0 | 16 | K | 2 | ROZPOCET | 0 | 0 | 0 | 0 | 0 | 1 | 0 | 16 | -789114696
47 | K | 210 22-0301.3 | Zkušební svorka SZ | ks | 1 |  | 0 |  |  |  | základní |  | 0 | 0 | 0 | 0 | 0 | 16 | K | 2 | ROZPOCET | 0 | 0 | 0 | 0 | 0 | 1 | 0 | 16 | -982387678
48 | K | 210 22-0303.1 | Jímací tyč JT1,0m vč. držáku na hřeben | ks | 1 |  | 0 |  |  |  | základní |  | 0 | 0 | 0 | 0 | 0 | 16 | K | 2 | ROZPOCET | 0 | 0 | 0 | 0 | 0 | 1 | 0 | 16 | -1114112938
49 | K | 210 19-2580 | Kabelový výkop 35x70cm pro zem.pásek vč. záhozu | m | 10 |  | 0 |  |  |  | základní |  | 0 | 0 | 0 | 0 | 0 | 16 | K | 2 | ROZPOCET | 0 | 0 | 0 | 0 | 0 | 1 | 0 | 16 | 742053620
50 | K | 210 22-0303.2 | Označovací štítek | ks | 7 |  | 0 |  |  |  | základní |  | 0 | 0 | 0 | 0 | 0 | 16 | K | 2 | ROZPOCET | 0 | 0 | 0 | 0 | 0 | 1 | 0 | 16 | 692471606
| D | 742 | HZS |  |  |  | 0 | [5 empty] | 0 |  | 0 |  | 0 | 2 | D | 1 | ROZPOCET | [6 empty] | 0
51 | K | P210-01HZS | Výchozí revize,měření intenzity osvětleníty | ks | 1 |  | 0 |  |  |  | základní |  | 0 | 0 | 0 | 0 | 0 | 16 | K | 2 | ROZPOCET | 0 | 0 | 0 | 0 | 0 | 1 | 0 | 16 | -22706598
52 | K | P210-02HZS | Zpracování projektu skutečného provedení (3xtištěné+DIGI) | ks | 1 |  | 0 |  |  |  | základní |  | 0 | 0 | 0 | 0 | 0 | 16 | K | 2 | ROZPOCET | 0 | 0 | 0 | 0 | 0 | 1 | 0 | 16 | 1581851675
53 | K | P210-03HZS | Koordinace s ostatními profesemi | hod. | 2 |  | 0 |  |  |  | základní |  | 0 | 0 | 0 | 0 | 0 | 16 | K | 2 | ROZPOCET | 0 | 0 | 0 | 0 | 0 | 1 | 0 | 16 | 268241071
54 | K | P210-04HZS | Úpravy ve stávajícím rozvaděči RS | hod. | 3 |  | 0 |  |  |  | základní |  | 0 | 0 | 0 | 0 | 0 | 16 | K | 2 | ROZPOCET | 0 | 0 | 0 | 0 | 0 | 1 | 0 | 16 | -1821757589

## VRN - Ostatní a vedlejší ...
[9 empty] | >> skryté sloupce << | [9 empty] | {eac0eeb2-a48b-496d-854e-5e9853e6e912}
2
| KRYCÍ LIST SOUPISU PRACÍ | [8 empty] | v --- níže se nacházejí doplnkové a pomocné údaje k sestavám --- v | [8 empty] | False
Stavba:
Přístavba a nástavba objektu p.č.3419,k.ú. Karlovy Vary
Objekt:
VRN - Ostatní a vedlejší náklady
| KSO: |  |  |  |  | CC-CZ:
| Místo: |  |  |  |  | Datum: | 23. 10. 2024
| Zadavatel: |  |  |  |  | IČ:
|  | Lázeňské lesy Karlovy Vary |  |  |  | DIČ:
| Uchazeč: |  |  |  |  | IČ: | Vyplň údaj
|  | Vyplň údaj |  |  |  | DIČ: | Vyplň údaj
| Projektant: |  |  |  |  | IČ:
|  | ard architects s.r.o. |  |  |  | DIČ:
| Zpracovatel: |  |  |  |  | IČ:
DIČ:
Poznámka:
| Cena bez DPH | [5 empty] | 0
|  |  | Základ daně |  |  | Sazba daně | Výše daně
| DPH | základní | 0 |  |  | 21% | 0
|  | snížená | 0 |  |  | 12% | 0
|  | zákl. přenesená | 0 |  |  | 21% | 0
|  | sníž. přenesená | 0 |  |  | 12% | 0
|  | nulová | 0 |  |  | 0% | 0
| Cena s DPH |  |  | v | CZK |  | 0
REKAPITULACE ČLENĚNÍ SOUPISU PRACÍ
Stavba:
Přístavba a nástavba objektu p.č.3419,k.ú. Karlovy Vary
Objekt:
VRN - Ostatní a vedlejší náklady
Místo: | [5 empty] | Datum: | 23. 10. 2024
Zadavatel: |  |  | Lázeňské lesy Karlovy Vary |  |  | Projektant: | ard architects s.r.o.
Uchazeč: |  |  | Vyplň údaj |  |  | Zpracovatel:
Kód dílu - Popis | [6 empty] | Cena celkem [CZK]
Náklady stavby celkem | [6 empty] | 0 | [12 empty] | -1
| VRN - Vedlejší rozpočtové náklady | [5 empty] | 0
SOUPIS PRACÍ
Stavba:
Přístavba a nástavba objektu p.č.3419,k.ú. Karlovy Vary
Objekt:
VRN - Ostatní a vedlejší náklady
Místo: | [5 empty] | Datum: | 23. 10. 2024
Zadavatel: |  |  | Lázeňské lesy Karlovy Vary |  |  | Projektant: | ard architects s.r.o.
Uchazeč: |  |  | Vyplň údaj |  |  | Zpracovatel:
PČ | Typ | Kód | Popis | MJ | Množství | J.cena [CZK] | Cena celkem [CZK] | Cenová soustava |  |  | DPH | J. Nh [h] | Nh celkem [h] | J. hmotnost [t] | Hmotnost celkem [t] | J. suť [t] | Suť Celkem [t]
Náklady soupisu celkem | [6 empty] | 0 | [5 empty] | 0 |  | 0 |  | 0 |  | D | -1 | [7 empty] | 0
| D | VRN | Vedlejší rozpočtové náklady |  |  |  | 0 | [5 empty] | 0 |  | 0 |  | 0 | 5 | D | 0 | ROZPOCET | [6 empty] | 0
3 | K | K001 | Zpracování realizační a výrobní dokumentace, technologických postupů atd | kpl | 1 |  | 0 |  |  |  | základní |  | 0 | 0 | 0 | 0 | 0 | 4 | K | 1 | ROZPOCET | 0 | 0 | 0 | 0 | 0 | 1 | 0 | 4 | -1331483591
1 | K | K034 | Revize, zkoušky, měření, testy | kpl | 1 |  | 0 |  |  |  | základní |  | 0 | 0 | 0 | 0 | 0 | 4 | K | 1 | ROZPOCET | 0 | 0 | 0 | 0 | 0 | 1 | 0 | 4 | 459428087
4 | K | K042 | Koordinační činnost | kpl | 1 |  | 0 |  |  |  | základní |  | 0 | 0 | 0 | 0 | 0 | 4 | K | 1 | ROZPOCET | 0 | 0 | 0 | 0 | 0 | 1 | 0 | 4 | -1889542574
5 | K | K045 | Zajištění podkladů ke kolaudaci stavby | kpl | 1 |  | 0 |  |  |  | základní |  | 0 | 0 | 0 | 0 | 0 | 4 | K | 1 | ROZPOCET | 0 | 0 | 0 | 0 | 0 | 1 | 0 | 4 | 557012283
2 | K | K102 | Návrh a zpracování plánu organizace výstavby, harmonogram prací | kpl | 1 |  | 0 |  |  |  | základní |  | 0 | 0 | 0 | 0 | 0 | 4 | K | 1 | ROZPOCET | 0 | 0 | 0 | 0 | 0 | 1 | 0 | 4 | -1004420585
6 | K | x1 | Geodetické práce geodetické zaměření skutečného provedení, zhotovení geometrického plánu, vytýčení sítí, vytýčení stavby atd. | kpl | 1 |  | 0 |  |  |  | základní |  | 0 | 0 | 0 | 0 | 0 | 4 | K | 1 | ROZPOCET | 0 | 0 | 0 | 0 | 0 | 1 | 0 | 4 | 351447534
7 | K | x2111 | Zařízení staveniště Veškeré náklady související se zařízením staveniště, zejména: náklady s umístěním, dopravou, provozem a likvidací skladů a buňkoviště, náklady s projednáním připojení, připojením a odpojením stavby na veř.rozvod elektrické energie a vody a úhrada za spotřebovaná tato média, náklady na umístění, dopravu, provoz a likvidaci hygienických zařízení stavby, náklady na staveništní rozvaděč(e), vnitrostaveništní rozvody elektrické energie a vody, náklady na vytápění a osvětlení staveniště, náklady na opatření k zamezení negativního vlivu stavby na okolí (protiprachová, protihluková apod.), náklady na čištění veřejných komunikací znečištěných stavbou, náklady na úklid prostoru staveniště,náklady na likvidaci odpadu (prořez, obalový materiál atd.) náklady na znovuuvedení prostoru zařízení staveniště do původního stavu atd. | kpl | 1 |  | 0 |  |  |  | základní |  | 0 | 0 | 0 | 0 | 0 | 4 | K | 1 | ROZPOCET | 0 | 0 | 0 | 0 | 0 | 1 | 0 | 4 | -2013937263
8 | K | x3 | Mimostaveništní doprava Obsahuje náklady na veškerou dopravu potřebného materiálu a výrobků od místa prodejce nebo výrobce do prostoru složení v objektu zařízení staveniště, včetně nákladů s dopravou souvisejících (naložení při pořízení, složení na stavbě, provoz mechanizmu nutného k naložení, složení a přepravě, mzdové náklady s dopravou souvisejícími, vyřízení a úhrada dopravních výjímek, povolení, zvláštních oprávnění k dopravě, doprovod, dopravní trasování apod.). Při dovozu ze třetích zemí náklady na clo, dovozní přirážky apod. Vzdálenost je dána vzdáleností konkrétního výrobce či prodejce při pořízení konkrétní věci od místa vyložení na staveništi. Také obsahuje náklady na dopravu pracovníků. Obsahuje dopravu pronajatého lešení, bednění atd. | kpl | 1 |  | 0 |  |  |  | základní |  | 0 | 0 | 0 | 0 | 0 | 4 | K | 1 | ROZPOCET | 0 | 0 | 0 | 0 | 0 | 1 | 0 | 4 | -542552978
9 | K | x5 | Opatření BOZP v rozsahu NV 591/2006 Sb. a další platné legislativy Náklady na veškerá opatření na úseku BOZP v rozsahu NV 591/2006Sb, NV 262/2005 Sb., zák. 309/2006 Sb., zák. 183/2006 Sb., další platné legislativy, Plánu BOZP, zejména: oplocení a likvidace oplocení staveniště, označení staveniště,, zabezpečení vjezdu a výjezdu na staveniště, zpracování technologických postupů bouracích, montážních, betonářských a dalších prací, opatření při práci ve výškách a nad volnou hloubkou, opatření při zemních pracích, opatření kolektivní ochrany, opatření individuální ochrany, opatření při bouracích pracích, opatření při betonářských a montážních pracích, platná revizní oprávnění, opatření při užívání stavební mechanizace, protipožární opatření, vybavení prostředky první pomoci, protipožárními prostředky, opatření při přenosu elektrické energie apod. | kpl | 1 |  | 0 |  |  |  | základní |  | 0 | 0 | 0 | 0 | 0 | 4 | K | 1 | ROZPOCET | 0 | 0 | 0 | 0 | 0 | 1 | 0 | 4 | -1061082355
10 | K | x7 | Vypracování dokumentace skutečného provedení Obsahuje vypracování dokumentace skutečného provedení stavby autorizovanou osobou v 3 tištěných paré + 1x na digitálním nosiči - VE FORMÁTECH PDF a V OTEVŘENÉM FORMÁTU dwg A doc, dále soupis a zdůvodnění změn oproti původní dokumentaci, projednání změn oproti původní dokumentaci, vyžadujících povolení Změny stavby před dokončením, pokud tato změna nebyla vědomě vyvolána zadavatelem stavby, včetně vypracování všech podkladů a podání na příslušném úřadě veřejné správy. | kpl | 1 |  | 0 |  |  |  | základní |  | 0 | 0 | 0 | 0 | 0 | 4 | K | 1 | ROZPOCET | 0 | 0 | 0 | 0 | 0 | 1 | 0 | 4 | -319130958

## Pokyny pro vyplnění
Struktura údajů, formát souboru a metodika pro zpracování
Struktura
Soubor je složen ze záložky Rekapitulace stavby a záložek s názvem soupisu prací pro jednotlivé objekty ve formátu XLSX. Každá ze záložek přitom obsahuje
ještě samostatné sestavy vymezené orámovaním a nadpisem sestavy.
Rekapitulace stavby obsahuje sestavu Rekapitulace stavby a Rekapitulace objektů stavby a soupisů prací.
V sestavě Rekapitulace stavby jsou uvedeny informace identifikující předmět veřejné zakázky na stavební práce, KSO, CC-CZ, CZ-CPV, CZ-CPA a rekapitulaci
celkové nabídkové ceny uchazeče.
Termínem "uchazeč" (resp. zhotovitel) se myslí "účastník zadávacího řízení" ve smyslu zákona o zadávání veřejných zakázek.
V sestavě Rekapitulace objektů stavby a soupisů prací je uvedena rekapitulace stavebních objektů, inženýrských objektů, provozních souborů,
vedlejších a ostatních nákladů a ostatních nákladů s rekapitulací nabídkové ceny za jednotlivé soupisy prací. Na základě údaje Typ je možné
identifikovat, zda se jedná o objekt nebo soupis prací pro daný objekt:
|  | STA | Stavební objekt pozemní
|  | ING | Stavební objekt inženýrský
|  | PRO | Provozní soubor
|  | VON | Vedlejší a ostatní náklady
|  | OST | Ostatní
|  | Soupis | Soupis prací pro daný typ objektu
Soupis prací pro jednotlivé objekty obsahuje sestavy Krycí list soupisu prací, Rekapitulace členění soupisu prací, Soupis prací. Za soupis prací může být považován
i objekt stavby v případě, že neobsahuje podřízenou zakázku.
Krycí list soupisu obsahuje rekapitulaci informací o předmětu veřejné zakázky ze sestavy Rekapitulace stavby, informaci o zařazení objektu do KSO,
CC-CZ, CZ-CPV, CZ-CPA a rekapitulaci celkové nabídkové ceny uchazeče za aktuální soupis prací.
Rekapitulace členění soupisu prací obsahuje rekapitulaci soupisu prací ve všech úrovních členění soupisu tak, jak byla tato členění použita (např.
stavební díly, funkční díly, případně jiné členění) s rekapitulací nabídkové ceny.
Soupis prací obsahuje položky veškerých stavebních nebo montážních prací, dodávek materiálů a služeb nezbytných pro zhotovení stavebního objektu,
inženýrského objektu, provozního souboru, vedlejších a ostatních nákladů.
Pro položky soupisu prací se zobrazují následující informace:
|  | PČ |  | Pořadové číslo položky v aktuálním soupisu
|  | TYP |  | Typ položky: K - konstrukce, M - materiál, PP - plný popis, PSC - poznámka k souboru cen, P - poznámka k položce, VV - výkaz výměr, FIG - rozpad figur
|  | Kód |  | Kód položky
|  | Popis |  | Zkrácený popis položky
|  | MJ |  | Měrná jednotka položky
|  | Množství |  | Množství v měrné jednotce
|  | J.cena |  | Jednotková cena položky. Zadaní může obsahovat namísto J.ceny sloupce J.materiál a J.montáž, jejichž součet definuje
J.cenu položky.
|  | Cena celkem |  | Celková cena položky daná jako součin množství a j.ceny
|  | Cenová soustava |  | Příslušnost položky do cenové soustavy
Ke každé položce soupisu prací se na samostatných řádcích může zobrazovat:
Plný popis položky
Poznámka k souboru cen a poznámka zadavatele
Výkaz výměr
Pokud je k řádku výkazu výměr evidovaný údaj ve sloupci Kód, jedná se o definovaný odkaz, na který se může odvolávat výkaz výměr z jiné položky.
Metodika pro zpracování
Jednotlivé sestavy jsou v souboru provázány. Editovatelné pole jsou zvýrazněny žlutým podbarvením, ostatní pole neslouží k editaci a nesmí být jakkoliv
modifikovány.
Uchazeč je pro podání nabídky povinen vyplnit žlutě podbarvená pole:
Pole Uchazeč v sestavě Rekapitulace stavby - zde uchazeč vyplní svůj název (název subjektu)
Pole IČ a DIČ v sestavě Rekapitulace stavby - zde uchazeč vyplní svoje IČ a DIČ
Datum v sestavě Rekapitulace stavby - zde uchazeč vyplní datum vytvoření nabídky
J.cena = jednotková cena v sestavě Soupis prací o maximálním počtu desetinných míst uvedených v poli
- pokud sestavy soupisů prací obsahují pole J.cena, měla by být všechna tato pole vyplněna nenulovými
Poznámka - nepovinný údaj pro položku soupisu
V případě, že sestavy soupisů prací neobsahují pole J.cena, potom ve všech soupisech prací obsahují pole:
- J.materiál - jednotková cena materiálu
- J.montáž - jednotková cena montáže
Uchazeč v tomto případě by měl vyplnit všechna pole J.materiál a pole J.montáž nenulovými kladnými číslicemi. V případech, kdy položka
neobsahuje žádný materiál je přípustné, aby pole J.materiál bylo vyplněno nulou. V případech, kdy položka neobsahuje žádnou montáž je přípustné,
aby pole J.montáž bylo vyplněno nulou. Obě pole - J.materiál, J.Montáž u jedné položky by však neměly být vyplněny nulou.
Rekapitulace stavby
Název |  |  | Povinný |  | Popis | Typ | Max. počet
atributu |  |  | (A/N) |  |  |  | znaků
Kód |  |  | A |  | Kód stavby | String | 20
Stavba |  |  | A |  | Název stavby | String | 120
Místo |  |  | N |  | Místo stavby | String | 50
Datum |  |  | A |  | Datum vykonaného exportu | Date
KSO |  |  | N |  | Klasifikace stavebního objektu | String | 15
CC-CZ |  |  | N |  | Klasifikace stavbeních děl | String | 15
CZ-CPV |  |  | N |  | Společný slovník pro veřejné zakázky | String | 20
CZ-CPA |  |  | N |  | Klasifikace produkce podle činností | String | 20
Zadavatel |  |  | N |  | Zadavatel zadaní | String | 50
IČ |  |  | N |  | IČ zadavatele zadaní | String | 20
DIČ |  |  | N |  | DIČ zadavatele zadaní | String | 20
Uchazeč |  |  | N |  | Uchazeč veřejné zakázky | String | 50
Projektant |  |  | N |  | Projektant | String | 50
Poznámka |  |  | N |  | Poznámka k zadání | String | 255
Sazba DPH |  |  | A |  | Rekapitulace sazeb DPH u položek soupisů | eGSazbaDph
Základna DPH |  |  | A |  | Základna DPH určena součtem celkové ceny z položek soupisů | Double
Hodnota DPH |  |  | A |  | Hodnota DPH | Double
Cena bez DPH |  |  | A |  | Celková cena bez DPH za celou stavbu. Sčítává se ze všech listů. | Double
Cena s DPH |  |  | A |  | Celková cena s DPH za celou stavbu | Double
Rekapitulace objektů stavby a soupisů prací
Název |  |  | Povinný |  | Popis | Typ | Max. počet
atributu |  |  | (A/N) |  |  |  | znaků
Kód |  |  | A |  | Přebírá se z Rekapitulace stavby | String | 20
Stavba |  |  | A |  | Přebírá se z Rekapitulace stavby | String | 120
Místo |  |  | N |  | Přebírá se z Rekapitulace stavby | String | 50
Datum |  |  | A |  | Přebírá se z Rekapitulace stavby | Date
Zadavatel |  |  | N |  | Přebírá se z Rekapitulace stavby | String | 50
Projektant |  |  | N |  | Přebírá se z Rekapitulace stavby | String | 50
Uchazeč |  |  | N |  | Přebírá se z Rekapitulace stavby | String | 50
Kód |  |  | A |  | Kód objektu | String | 20
Objektu, Soupis prací |  |  | A |  | Název objektu | String | 120
Cena bez DPH |  |  | A |  | Cena bez DPH za daný objekt | Double
Cena s DPH |  |  | A |  | Cena spolu s DPH za daný objekt | Double
Typ |  |  | A |  | Typ zakázky | eGTypZakazky
Krycí list soupisu
Název |  |  | Povinný |  | Popis | Typ | Max. počet
atributu |  |  | (A/N) |  |  |  | znaků
Stavba |  |  | A |  | Přebírá se z Rekapitulace stavby | String | 120
Objekt |  |  | A |  | Kód a název objektu | String | 20 + 120
Soupis |  |  | A |  | Kód a název soupisu | String | 20 + 120
KSO |  |  | N |  | Klasifikace stavebního objektu | String | 15
CC-CZ |  |  | N |  | Klasifikace stavbeních děl | String | 15
CZ-CPV |  |  | N |  | Společný slovník pro veřejné zakázky | String | 20
CZ-CPA |  |  | N |  | Klasifikace produkce podle činností | String | 20
Místo |  |  | N |  | Přebírá se z Rekapitulace stavby | String | 50
Zadavatel |  |  | N |  | Přebírá se z Rekapitulace stavby | String | 50
Uchazeč |  |  | N |  | Přebírá se z Rekapitulace stavby | String | 50
Projektant |  |  | N |  | Přebírá se z Rekapitulace stavby | String | 50
Poznámka |  |  | N |  | Poznámka k soupisu prací | String | 255
Sazba DPH |  |  | A |  | Rekapitulace sazeb DPH na položkách aktuálního soupisu | eGSazbaDph
Základna DPH |  |  | A |  | Základna DPH určena součtem celkové ceny z položek aktuálního soupisu | Double
Hodnota DPH |  |  | A |  | Hodnota DPH | Double
Cena bez DPH |  |  | A |  | Cena bez DPH za daný soupis | Double
Cena s DPH |  |  | A |  | Cena s DPH za daný soupis | Double
Rekapitulace členění soupisu prací
Název |  |  | Povinný |  | Popis | Typ | Max. počet
atributu |  |  | (A/N) |  |  |  | znaků
Stavba |  |  | A |  | Přebírá se z Rekapitulace stavby | String | 120
Objekt |  |  | A |  | Kód a název objektu, přebírá se z Krycího listu soupisu | String | 20 + 120
Soupis |  |  | A |  | Kód a název objektu, přebírá se z Krycího listu soupisu | String | 20 + 120
Místo |  |  | N |  | Přebírá se z Rekapitulace stavby | String | 50
Datum |  |  | A |  | Přebírá se z Rekapitulace stavby | Date
Zadavatel |  |  | N |  | Přebírá se z Rekapitulace stavby | String | 50
Projektant |  |  | N |  | Přebírá se z Rekapitulace stavby | String | 50
Uchazeč |  |  | N |  | Přebírá se z Rekapitulace stavby | String | 50
Kód dílu - Popis |  |  | A |  | Kód a název dílu ze soupisu | String | 20 + 100
Cena celkem |  |  | A |  | Cena celkem za díl ze soupisu | Double
Soupis prací
Název |  |  | Povinný |  | Popis | Typ | Max. počet
atributu |  |  | (A/N) |  |  |  | znaků
Stavba |  |  | A |  | Přebírá se z Rekapitulace stavby | String | 120
Objekt |  |  | A |  | Kód a název objektu | String | 20 + 120
Soupis |  |  | A |  | Přebírá se z Krycího listu soupisu | String | 20 + 120
Místo |  |  | N |  | Přebírá se z Krycího listu soupisu | String | 50
Datum |  |  | A |  | Přebírá se z Krycího listu soupisu | Date
Zadavatel |  |  | N |  | Přebírá se z Krycího listu soupisu | String | 50
Projektant |  |  | N |  | Přebírá se z Krycího listu soupisu | String | 50
Uchazeč |  |  | N |  | Přebírá se z Krycího listu soupisu | String | 50
PČ |  |  | A |  | Pořadové číslo položky soupisu | Long
Typ |  |  | A |  | Typ položky soupisu | eGTypPolozky | 1
Kód |  |  | A |  | Kód položky ze soupisu | String | 20
Popis |  |  | A |  | Popis položky ze soupisu | String | 255
MJ |  |  | A |  | Měrná jednotka položky | String | 10
Množství |  |  | A |  | Množství položky soupisu | Double
J.Cena |  |  | A |  | Jednotková cena položky | Double
Cena celkem |  |  | A |  | Cena celkem vyčíslena jako J.Cena * Množství | Double
Cenová soustava |  |  | N |  | Zařazení položky do cenové soustavy | String | 50
p |  |  | N |  | Poznámka položky ze soupisu | Memo
psc |  |  | N |  | Poznámka k souboru cen ze soupisu | Memo
pp |  |  | N |  | Plný popis položky ze soupisu | Memo
vv |  |  | N |  | Výkaz výměr (figura, výraz, výměra) ze soupisu | Text,Text,Double | 20, 150
fig |  |  | N |  | Rozpad figur | Text,Text,Double | 20, 150
DPH |  |  | A |  | Sazba DPH pro položku | eGSazbaDPH
Hmotnost |  |  | A |  | Hmotnost položky ze soupisu | Double
Suť |  |  | A |  | Suť položky ze soupisu | Double
Nh |  |  | N |  | Normohodiny položky ze soupisu | Double
Datová věta
Typ věty |  |  | Hodnota |  | Význam
eGSazbaDPH |  |  | základní |  | Základní sazba DPH
|  |  | snížená |  | Snížená sazba DPH
|  |  | nulová |  | Nulová sazba DPH
|  |  | zákl. přenesená |  | Základní sazba DPH přenesená
|  |  | sníž. přenesená |  | Snížená sazba DPH přenesená
eGTypZakazky |  |  | STA |  | Stavební objekt
|  |  | PRO |  | Provozní soubor
|  |  | ING |  | Inženýrský objekt
|  |  | VON |  | Vedlejší a ostatní náklady
|  |  | OST |  | Ostatní náklady
eGTypPolozky |  |  | 1 |  | Položka typu HSV
|  |  | 2 |  | Položka typu PSV
|  |  | 3 |  | Položka typu M
|  |  | 4 |  | Položka typu OST