## Pokyny pro vyplnění
Pokyny pro vyplnění
Ve všech listech tohoto souboru můžete měnit pouze buňky s modrým pozadím. Jedná se o tyto údaje : - údaje o firmě - jednotkové ceny položek zadané na maximálně dvě desetinná místa

## Stavba
#RTSROZP# | Položkový rozpočet
| Zakázka: |  | Modernizace oplocení areálu MŠ kpt. Jaroše 6, Karlovy Vary
| Misto |  | parc.č. 297, k.ú. Dvory
Rozpočet:
| Objednatel: |  | Statutární město Karlovy Vary |  |  |  | IČ: | 00254657
|  |  | Moskevská 2035/21 |  |  |  | DIČ: | CZ00254657
|  | 36001 | Karlovy Vary
| Projektant: | [5 empty] | IČ:
DIČ:
| Zhotovitel: | [5 empty] | IČ:
DIČ:
Vypracoval:
| Rozpis ceny | [6 empty] | Celkem
HSV | HSV | [6 empty] | 0
PSV | PSV | [6 empty] | 0
MON | MON | [6 empty] | 0
VN | Vedlejší náklady | [6 empty] | 0
ON | Ostatní náklady | [6 empty] | 0
| Celkem | [6 empty] | 0
Rekapitulace daní
| Základ pro sníženou DPH |  |  | 15 | % | 0 |  |  | CZK
| Snížená DPH |  |  | 15 | % | 0 |  |  | CZK
| Základ pro základní DPH |  |  | 21 | % | 0 |  |  | CZK
| Základní DPH |  |  | 21 | % | 0 |  |  | CZK
| Zaokrouhlení |  |  |  |  | 0 |  |  | CZK
| Cena celkem bez DPH |  |  |  |  | 0 |  |  | CZK
| Cena celkem s DPH |  |  |  |  | 0 |  |  | CZK
|  | v |  |  | dne
|  |  | Za zhotovitele |  |  |  | Za objednatele
Rekapitulace dílčích částí
#CASTI>> | Číslo | Název |  |  | Základ pro sníženou DPH | Základ pro základní DPH | DPH celkem | Cena celkem | %
1 | Rozpočet | Modernizace oplocení areálu MŠ kpt. Jaroše 6, Karlovy Vary |  |  | 0 | 0 | 0 | 0
| Celkem za stavbu |  |  |  | 0 | 0 | 0 | 0 | 0
Popis rozpočtu: -
| Modernizace oplocení areálu MŠ kpt. Jaroše 6, Karlovy Vary, 2. MŠ Karlovy Vary, o.p. MŠ kpt. Jaroše 6 | [8 empty] | Modernizace oplocení areálu MŠ kpt. Jaroše 6, Karlovy Vary, 2. MŠ Karlovy Vary, o.p. MŠ kpt. Jaroše 6
Rekapitulace dílů
| Číslo | Název |  |  | Typ dílu |  |  | Celkem
| 1 | Zemní práce |  |  | HSV |  |  | 0
| 2 | Základy,zvláštní zakládání |  |  | HSV |  |  | 0
| 3 | Svislé a kompletní konstrukce |  |  | HSV |  |  | 0
| 4 | Vodorovné konstrukce |  |  | HSV |  |  | 0
| 5 | Komunikace |  |  | HSV |  |  | 0
| 62 | Upravy povrchů vnější |  |  | HSV |  |  | 0
| 63 | Podlahy a podlahové konstrukce |  |  | HSV |  |  | 0
| 91 | Doplňující práce na komunikaci |  |  | HSV |  |  | 0
| 93 | Dokončovací práce inž.staveb |  |  | HSV |  |  | 0
| 96 | Bourání konstrukcí |  |  | HSV |  |  | 0
| 97 | Prorážení otvorů |  |  | HSV |  |  | 0
| 99 | Staveništní přesun hmot |  |  | HSV |  |  | 0
| 711 | Izolace proti vodě |  |  | PSV |  |  | 0
| 721 | Vnitřní kanalizace |  |  | PSV |  |  | 0
| 767 | Konstrukce zámečnické |  |  | PSV |  |  | 0
| 771 | Podlahy z dlaždic a obklady |  |  | PSV |  |  | 0
| VN | Vedlejší náklady |  |  | VN |  |  | 0
| Cena celkem | [6 empty] | 0
Note on D11: Název
Note on I11: IČO
Note on D12: Ulice
Note on I12: DIČ
Note on C13: PSČ
Note on D13: Ulice

## VzorPolozky (hidden)
Položkový rozpočet
Z:
O:
R:

## Rozpočet Pol
Položkový rozpočet | [22 empty] | #TypZaznamu#
S: |  | Modernizace oplocení areálu MŠ kpt. Jaroše 6, Karlovy Vary | [20 empty] | STA
O: |  | parc.č. 297, k.ú. Dvory | [20 empty] | OBJ
R: | [22 empty] | ROZ
C: | [22 empty] | CAS_STR
P.č. | Číslo položky | Název položky | MJ | množství | cena / MJ | Celkem | Dodávka | Dodávka celk. | Montáž | Montáž celk. | DPH | cena s DPH | hmotnost / MJ | hmotnost celk.(t) | dem. hmotnost / MJ | dem. hmotnost celk.(t) | Ceník | Cen. soustava | Nhod / MJ | Nhod celk.
Díl: | 1 | Zemní práce |  |  |  | 0 |  | 0 |  | 0 |  | 0 |  | 70.4839 |  | 9.531 |  |  |  | 229.28 |  |  | DIL
1 | 113106231R00 | Rozebrání dlažeb ze zámkové dlažby v kamenivu | m2 | 15 |  | 0 |  | 0 |  | 0 | 21 | 0 | 0 | 0 | 0.225 | 3.375 |  |  | 0.142 | 2.13 |  |  | POL1_0
|  | zámková dlažba, pro zpětné použití: | [20 empty] | VV | 0
|  | plocha u brány:15 |  | 15 | [18 empty] | VV | 0
2 | 113107505R00 | Odstranění podkladu pl. 50 m2,kam.drcené tl.5 cm | m2 | 15 |  | 0 |  | 0 |  | 0 | 21 | 0 | 0 | 0 | 0.11 | 1.65 |  |  | 0.2103 | 3.15 |  |  | POL1_0
|  | zámková dlažba, pro zpětné použití:15 |  | 15 | [18 empty] | VV | 0
3 | 113107510R00 | Odstranění podkladu pl. 50 m2,kam.drcené tl.10 cm | m2 | 15 |  | 0 |  | 0 |  | 0 | 21 | 0 | 0 | 0 | 0.22 | 3.3 |  |  | 0.421 | 6.32 |  |  | POL1_0
|  | zámková dlažba, pro zpětné použití:15 |  | 15 | [18 empty] | VV | 0
4 | 113109315R00 | Odstranění podkladu pl.50 m2, bet.prostý tl.15 cm | m2 | 3.35 |  | 0 |  | 0 |  | 0 | 21 | 0 | 0 | 0 | 0.36 | 1.206 |  |  | 1.227 | 4.11 |  |  | POL1_0
|  | plocha u branky (roh 5):3,35 |  | 3.35 | [18 empty] | VV | 0
5 | 121101100R00 | Sejmutí ornice, pl. do 400 m2, přemístění do 50 m | m3 | 17.741 |  | 0 |  | 0 |  | 0 | 21 | 0 | 0 | 0 | 0 | 0 |  |  | 0.0952 | 1.69 |  |  | POL1_0
|  | Začátek provozního součtu | [20 empty] | VV | 2
|  | Začátek provozního součtu: | [20 empty] | VV | 2
|  | 1-2 zelený pás venku i areál:(45,8-8)*0,6*2 |  | 45.36 | [18 empty] | VV | 2
|  | 2-3 venku i areál:(13,5+0,6)*2*0,6 |  | 16.92 | [18 empty] | VV | 2
|  | 3-4 venku i areál:(52,24+0,6)*2*0,6 |  | 63.408 | [18 empty] | VV | 2
|  | 4-5 venku i areál:43,1*2*0,6 |  | 51.72 | [18 empty] | VV | 2
|  | Mezisoučet |  | 177.408 | [18 empty] | VV | 3
|  | Konec provozního součtu: | [20 empty] | VV | 2
|  | Konec provozního součtu | [20 empty] | VV | 0
|  | tl. 100 mm:177,41*0,1 |  | 17.741 | [18 empty] | VV | 0
6 | 162201102R00 | Vodorovné přemístění výkopku z hor.1-4 do 50 m | m3 | 21.112 |  | 0 |  | 0 |  | 0 | 21 | 0 | 0 | 0 | 0 | 0 |  |  | 0.074 | 1.56 |  |  | POL1_0
|  | ornice z mezideponie:21,112 |  | 21.112 | [18 empty] | VV | 0
7 | 167101201R00 | Nakládání výkopku z hor.1 ÷ 4 - ručně | m3 | 17.741 |  | 0 |  | 0 |  | 0 | 21 | 0 | 0 | 0 | 0 | 0 |  |  | 1.938 | 34.38 |  |  | POL1_0
|  | ornice z mezideponie:17,741 |  | 17.741 | [18 empty] | VV | 0
8 | 181101102R00 | Úprava pláně v zářezech v hor. 1-4, se zhutněním | m2 | 177.41 |  | 0 |  | 0 |  | 0 | 21 | 0 | 0 | 0 | 0 | 0 |  |  | 0.018 | 3.19 |  |  | POL1_0
|  | 177,41 |  | 177.41 | [18 empty] | VV | 0
9 | 181301101R00 | Rozprostření ornice, rovina, tl. do 10 cm do 500m2 | m2 | 177.41 |  | 0 |  | 0 |  | 0 | 21 | 0 | 0 | 0 | 0 | 0 |  |  | 0.13 | 23.06 |  |  | POL1_0
|  | ornice z mezideponie+substrát zahradnický:177,41 |  | 177.41 | [18 empty] | VV | 0
10 | 10371500R | Substrát zahradnický B VL | m3 | 8.8705 |  | 0 |  | 0 |  | 0 | 21 | 0 | 0.6 | 5.3223 | 0 | 0 |  |  | 0 | 0 |  |  | POL3_0
|  | doplnění chybějící ornice:177,41*0,05 |  | 8.8705 | [18 empty] | VV | 0
11 | 180402111R00 | Založení trávníku parkového výsevem v rovině | m2 | 177.41 |  | 0 |  | 0 |  | 0 | 21 | 0 | 0 | 0 | 0 | 0 |  |  | 0.06 | 10.64 |  |  | POL1_0
|  | 177,41 |  | 177.41 | [18 empty] | VV | 0
12 | 00572420R | Směs travní parková III. dekorativní PROFI, á 25 kg | kg | 88.705 |  | 0 |  | 0 |  | 0 | 21 | 0 | 0.001 | 0.08871 | 0 | 0 |  |  | 0 | 0 |  |  | POL3_0
|  | 177,41*0,5 |  | 88.705 | [18 empty] | VV | 0
13 | 185804312R00 | Zalití rostlin vodou plochy nad 20 m2 | m3 | 2.6612 |  | 0 |  | 0 |  | 0 | 21 | 0 | 0 | 0 | 0 | 0 |  |  | 0.26 | 0.69 |  |  | POL1_0
|  | 177,41*15/1000 |  | 2.6612 | [18 empty] | VV | 0
14 | 139601102R00 | Ruční výkop jam, rýh a šachet v hornině tř. 3 | m3 | 6.2447 |  | 0 |  | 0 |  | 0 | 21 | 0 | 0 | 0 | 0 | 0 |  |  | 3.533 | 22.06 |  |  | POL1_0
|  | patky-brána 04 a 05:(0,7*0,7*1,3*2+0,25*0,25*0,63)*2 |  | 2.6267 | [18 empty] | VV | 0
|  | patky-zeď 1+zeď 2:0,6*0,6*1,2*4+0,6*0,6*1,75*3 |  | 3.618 | [18 empty] | VV | 0
15 | 131201119R00 | Příplatek za lepivost - hloubení nezap.jam v hor.3 | m3 | 6.2447 |  | 0 |  | 0 |  | 0 | 21 | 0 | 0 | 0 | 0 | 0 |  |  | 0.0431 | 0.27 |  |  | POL1_0
|  | patky-brána 04 a 05:(0,7*0,7*1,3*2+0,25*0,25*0,63)*2 |  | 2.6267 | [18 empty] | VV | 0
|  | patky-zeď 1+zeď 2:0,6*0,6*1,2*4+0,6*0,6*1,75*3 |  | 3.618 | [18 empty] | VV | 0
16 | 132201111R00 | Hloubení rýh š.do 60 cm v hor.3 do 100 m3, STROJNĚ | m3 | 67.4544 |  | 0 |  | 0 |  | 0 | 21 | 0 | 0 | 0 | 0 | 0 |  |  | 0.23 | 15.51 |  |  | POL1_0
|  | 1-2 základy:(9,73+21,01+11,98)*0,4 |  | 17.088 | [18 empty] | VV | 0
|  | zeď 1 - základy:(1,28+1,06+1,13)*0,4 |  | 1.388 | [18 empty] | VV | 0
|  | 1-2 dokopávka:((0,4*0,3)*(8,79+5,5+17,2+11,3))*2 |  | 10.2696 | [18 empty] | VV | 0
|  | 2-3 základy:(14,3)*0,4 |  | 5.72 | [18 empty] | VV | 0
|  | 2-3 dokopávka:((0,4*0,3)*(13,57+0,6))*2 |  | 3.4008 | [18 empty] | VV | 0
|  | 3-4 základy:57,3*0,4 |  | 22.92 | [18 empty] | VV | 0
|  | 3-4 dokopávky:((0,4*0,3)*(52,65+0,6))*2 |  | 12.78 | [18 empty] | VV | 0
|  | 4-5 základy:(50,13+6,31)*0,4 |  | 22.576 | [18 empty] | VV | 0
|  | zeď 2 - základy:(2,29+2,65)*0,4 |  | 1.976 | [18 empty] | VV | 0
|  | 4-5 dokopávky:(0,4*0,75)*34,45+(0,4*0,3)*34,45+(0,5*0,8)*4,5+(0,4*0,3)*4,5+(0,5*0,6)*(4,75+0,6)+(0,4*0,3)*(4,75+0,6) |  | 19.056 | [18 empty] | VV | 0
|  | 1-3 odečet stávající základy:-(25,9+20,5)*0,4 |  | -18.56 | [18 empty] | VV | 0
|  | 3-4 odečet stávající základy:-(42,6)*0,4 |  | -17.04 | [18 empty] | VV | 0
|  | 4-5 odečet stávající základy:-(35,3)*0,4 |  | -14.12 | [18 empty] | VV | 0
17 | 132201119R00 | Přípl.za lepivost,hloubení rýh 60 cm,hor.3,STROJNĚ | m3 | 67.4544 |  | 0 |  | 0 |  | 0 | 21 | 0 | 0 | 0 | 0 | 0 |  |  | 0.6468 | 43.63 |  |  | POL1_0
|  | 67,4544 |  | 67.4544 | [18 empty] | VV | 0
18 | 162701105R00 | Vodorovné přemístění výkopku z hor.1-4 do 10000 m | m3 | 73.7044 |  | 0 |  | 0 |  | 0 | 21 | 0 | 0 | 0 | 0 | 0 |  |  | 0.011 | 0.81 |  |  | POL1_0
|  | výkop pro patky:6,25 |  | 6.25 | [18 empty] | VV | 0
|  | výkop pro pasy:67,4544 |  | 67.4544 | [18 empty] | VV | 0
19 | 162701109R00 | Příplatek k vod. přemístění hor.1-4 za další 1 km | m3 | 737.1 |  | 0 |  | 0 |  | 0 | 21 | 0 | 0 | 0 | 0 | 0 |  |  | 0 | 0 |  |  | POL1_0
|  | Začátek provozního součtu | [20 empty] | VV | 2
|  | Začátek PS: | [20 empty] | VV | 2
|  | výkop pro patky:6,25 |  | 6.25 | [18 empty] | VV | 2
|  | výkop pro pasy:67,4544 |  | 67.4544 | [18 empty] | VV | 2
|  | Mezisoučet |  | 73.7044 | [18 empty] | VV | 3
|  | Konec PS: | [20 empty] | VV | 2
|  | Konec provozního součtu | [20 empty] | VV | 0
|  | dalších 10 km:73,71*10 |  | 737.1 | [18 empty] | VV | 0
20 | 167101101R00 | Nakládání výkopku z hor.1-4 v množství do 100 m3 | m3 | 73.7044 |  | 0 |  | 0 |  | 0 | 21 | 0 | 0 | 0 | 0 | 0 |  |  | 0.652 | 48.06 |  |  | POL1_0
|  | výkop pro patky:6,25 |  | 6.25 | [18 empty] | VV | 0
|  | výkop pro pasy:67,4544 |  | 67.4544 | [18 empty] | VV | 0
21 | 171201201R00 | Uložení sypaniny na skl.-sypanina na výšku přes 2m | m3 | 73.7044 |  | 0 |  | 0 |  | 0 | 21 | 0 | 0 | 0 | 0 | 0 |  |  | 0.009 | 0.66 |  |  | POL1_0
|  | výkop pro patky:6,25 |  | 6.25 | [18 empty] | VV | 0
|  | výkop pro pasy:67,4544 |  | 67.4544 | [18 empty] | VV | 0
22 | 199000002R00 | Poplatek za skládku horniny 1- 4 | m3 | 73.7044 |  | 0 |  | 0 |  | 0 | 21 | 0 | 0 | 0 | 0 | 0 |  |  | 0 | 0 |  |  | POL1_0
|  | výkop pro patky:6,25 |  | 6.25 | [18 empty] | VV | 0
|  | výkop pro pasy:67,4544 |  | 67.4544 | [18 empty] | VV | 0
23 | 174101101R00 | Zásyp jam, rýh, šachet se zhutněním | m3 | 36.4554 |  | 0 |  | 0 |  | 0 | 21 | 0 | 0 | 0 | 0 | 0 |  |  | 0.202 | 7.36 |  |  | POL1_0
|  | 1-2 dokopávka:((0,4*0,3)*(8,79+5,5+17,2+11,3))*2 |  | 10.2696 | [18 empty] | VV | 0
|  | 2-3 dokopávka:((0,4*0,3)*(13,57+0,6))*2 |  | 3.4008 | [18 empty] | VV | 0
|  | 3-4 dokopávky:((0,4*0,3)*(52,65+0,6))*2 |  | 12.78 | [18 empty] | VV | 0
|  | 4-5 dokopávky:(0,4*0,75)*34,45+(0,4*0,3)*34,45+(0,5*0,8)*4,5+(0,4*0,3)*4,5+(0,5*0,6)*(4,75+0,6)+(0,4*0,3)*(4,75+0,6) |  | 19.056 | [18 empty] | VV | 0
|  | odečet obsyp trativodu:-0,4*0,25*43,1 |  | -4.31 | [18 empty] | VV | 0
|  | odečet těsnící jíl:-(0,11*43,1) |  | -4.741 | [18 empty] | VV | 0
24 | 583415054R | Kamenivo drcené frakce 8/16 B Středočeský kraj | t | 65.0729 |  | 0 |  | 0 |  | 0 | 21 | 0 | 1 | 65.0729 | 0 | 0 |  |  | 0 | 0 |  |  | POL3_0
|  | pro zpětné zásypy:36,4554*1,05*1,7 |  | 65.0729 | [18 empty] | VV | 0
Díl: | 2 | Základy,zvláštní zakládání |  |  |  | 0 |  | 0 |  | 0 |  | 0 |  | 146.0674 |  | 0 |  |  |  | 176.48 |  |  | DIL
25 | 274313621R00 | Beton základových pasů prostý C 20/25 | m3 | 44.996 |  | 0 |  | 0 |  | 0 | 21 | 0 | 2.525 | 113.6149 | 0 | 0 |  |  | 0.477 | 21.46 |  |  | POL1_0
|  | 1-3 základy betonové:(6,63+0,87+0,89+0,89+13,1+18,73)*0,4 |  | 16.444 | [18 empty] | VV | 0
|  | 3-4 základy betonové:39,72*0,4 |  | 15.888 | [18 empty] | VV | 0
|  | 4-5 základy betonové:(25,84+1,39+1,37+3,06)*0,4 |  | 12.664 | [18 empty] | VV | 0
26 | 274351215R00 | Bednění stěn základových pasů - zřízení | m2 | 75.9125 |  | 0 |  | 0 |  | 0 | 21 | 0 | 0.03916 | 2.9727 | 0 | 0 |  |  | 1.05 | 79.71 |  |  | POL1_0
|  | 1-3:(6,74+1,97+5,4+0,555+2,53+5,06+8,89+1,71+9,562+13,598)*0,25*2 |  | 28.0075 | [18 empty] | VV | 0
|  | 3-4:(21,43+17,71+10,12+3,58)*0,25*2 |  | 26.42 | [18 empty] | VV | 0
|  | 4-5:(34,35+4,6+4,02)*0,25*2 |  | 21.485 | [18 empty] | VV | 0
27 | 274351216R00 | Bednění stěn základových pasů - odstranění | m2 | 75.9125 |  | 0 |  | 0 |  | 0 | 21 | 0 | 0 | 0 | 0 | 0 |  |  | 0.32 | 24.29 |  |  | POL1_0
|  | základové pasy:75,9125 |  | 75.9125 | [18 empty] | VV | 0
28 | 275313621R00 | Beton základových patek prostý C 20/25 | m3 | 4.0895 |  | 0 |  | 0 |  | 0 | 21 | 0 | 2.525 | 10.326 | 0 | 0 |  |  | 0.477 | 1.95 |  |  | POL1_0
|  | patky-brána 04 a 05:(0,7*0,7*0,95*2+0,25*0,25*0,54)*2 |  | 1.9295 | [18 empty] | VV | 0
|  | patky - zeď 1 + zeď 2:0,6*0,6*0,75*4+0,6*0,6*0,75*3 |  | 1.89 | [18 empty] | VV | 0
|  | patka sloup 5:0,6*0,6*0,75 |  | 0.27 | [18 empty] | VV | 0
29 | 275351215R00 | Bednění stěn základových patek - zřízení | m2 | 8.1 |  | 0 |  | 0 |  | 0 | 21 | 0 | 0.0392 | 0.31752 | 0 | 0 |  |  | 1.05 | 8.51 |  |  | POL1_0
|  | patky - horní část:(0,25*4*2+0,7*4*2*2+0,6*4*8)*0,25 |  | 8.1 | [18 empty] | VV | 0
30 | 275351216R00 | Bednění stěn základových patek - odstranění | m2 | 8.1 |  | 0 |  | 0 |  | 0 | 21 | 0 | 0 | 0 | 0 | 0 |  |  | 0.32 | 2.59 |  |  | POL1_0
|  | patky:8,1 |  | 8.1 | [18 empty] | VV | 0
31 | 212810010RAB | Trativody z PVC drenážních flexibilních trubek, lože štěrkopísek a obsyp kamenivo, trubky d 80 mm | m | 43.1 |  | 0 |  | 0 |  | 0 | 21 | 0 | 0.43625 | 18.8024 | 0 | 0 |  |  | 0.78363 | 33.77 |  |  | POL2_0
|  | vč. vyčištění dna rýhy a urovnání povrchu lože | [20 empty] | POP |  | vč. vyčištění dna rýhy a urovnání povrchu lože
|  | 4-5:43,1 |  | 43.1 | [18 empty] | VV | 0
32 | 212971110R00 | Opláštění trativodů z geotext., do sklonu 1:2,5 | m2 | 56.03 |  | 0 |  | 0 |  | 0 | 21 | 0 | 0.00018 | 0.01009 | 0 | 0 |  |  | 0.075 | 4.2 |  |  | POL1_0
|  | (0,4+0,25)*2*43,1 |  | 56.03 | [18 empty] | VV | 0
33 | 67390503R | Geotextilie netkaná geoNETEX S 300 g/m2 2x50 m | m2 | 79.1316 |  | 0 |  | 0 |  | 0 | 21 | 0 | 0.0003 | 0.02374 | 0 | 0 |  |  | 0 | 0 |  |  | POL3_0
|  | geotextílie:(0,4+0,25)*2*43,1 |  | 56.03 | [18 empty] | VV | 0
|  | přesahy:0,5*43,1 |  | 21.55 | [18 empty] | VV | 0
|  | ztratné 2%:(56,03+21,55)*0,02 |  | 1.5516 | [18 empty] | VV | 0
Díl: | 3 | Svislé a kompletní konstrukce |  |  |  | 0 |  | 0 |  | 0 |  | 0 |  | 111.4397 |  | 0 |  |  |  | 194.1 |  |  | DIL
34 | 311112320RT3 | Stěna z tvárnic ztraceného bednění Best, tl. 20 cm, zalití tvárnic betonem C 20/25 | m2 | 27.93 |  | 0 |  | 0 |  | 0 | 21 | 0 | 0.4847 | 13.5377 | 0 | 0 |  |  | 0.698 | 19.5 |  |  | POL1_0
|  | graficky: | [20 empty] | VV | 0
|  | 1-3 základ. tvárnice:1,8+1,56+1,66+5 |  | 10.02 | [18 empty] | VV | 0
|  | 3-4 základ. tvárnice:10,7 |  | 10.7 | [18 empty] | VV | 0
|  | 4-5 základ. tvárnice:6,81+0,4 |  | 7.21 | [18 empty] | VV | 0
35 | 348921121R00 | Zdění plotových zídek z betonových tvárnic | m3 | 24.442 |  | 0 |  | 0 |  | 0 | 21 | 0 | 0.33176 | 8.1089 | 0 | 0 |  |  | 2.846 | 69.56 |  |  | POL1_0
|  | plotová podezdívka, zdi, sloupky, materiál ve specifikaci,graficky: | [20 empty] | VV | 0
|  | 1-3 podezdívka:(5,28+13,09+14,9)*0,2 |  | 6.654 | [18 empty] | VV | 0
|  | 1-3 zeď1:(2,34+2,1+2,1)*0,2+(0,88+0,8*3)*0,4 |  | 2.62 | [18 empty] | VV | 0
|  | 3-4:31,62*0,2 |  | 6.324 | [18 empty] | VV | 0
|  | 4-5 podezdívka:(27,48+2,98)*0,2 |  | 6.092 | [18 empty] | VV | 0
|  | 4-5 zeď 2 + sloupek 5:(3,04+3,36)*0,2+(0,96*3+0,8)*0,4 |  | 2.752 | [18 empty] | VV | 0
36 | 592330920R | Tvárnice plotové BEST přírodní LUNETA II 20x40x20 | kus | 1573.465 |  | 0 |  | 0 |  | 0 | 21 | 0 | 0.021 | 33.0428 | 0 | 0 |  |  | 0 | 0 |  |  | POL3_0
|  | Začátek provozního součtu | [20 empty] | VV | 2
|  | Začátek provozního součtu: | [20 empty] | VV | 2
|  | 1-3 podezdívka:(5,28+13,09+14,9)*0,2 |  | 6.654 | [18 empty] | VV | 2
|  | 1-3 zeď1:(2,34+2,1+2,1)*0,2+(0,88+0,8*3)*0,4 |  | 2.62 | [18 empty] | VV | 2
|  | 3-4:31,62*0,2 |  | 6.324 | [18 empty] | VV | 2
|  | 4-5 podezdívka:(27,48+2,98)*0,2 |  | 6.092 | [18 empty] | VV | 2
|  | 4-5 zeď 2 + sloupek 5:(3,04+3,36)*0,2+(0,96*3+0,8)*0,4 |  | 2.752 | [18 empty] | VV | 2
|  | Mezisoučet |  | 24.442 | [18 empty] | VV | 3
|  | Konec provozního součtu: | [20 empty] | VV | 2
|  | Konec provozního součtu | [20 empty] | VV | 0
|  | tvárnice:24,442/(0,2*0,2*0,4) |  | 1527.625 | [18 empty] | VV | 0
|  | ztratné 3%:(1528/100)*3 |  | 45.84 | [18 empty] | VV | 0
37 | 311361821R00 | Výztuž nadzáklad. zdí z betonářské oceli 10505 (R) | t | 0.7513 |  | 0 |  | 0 |  | 0 | 21 | 0 | 1.0203 | 0.76654 | 0 | 0 |  |  | 25.271 | 18.99 |  |  | POL1_0
|  | Začátek provozního součtu | [20 empty] | VV | 2
|  | Začátek provozního součtu: | [20 empty] | VV | 2
|  | 1-3 R10:195/1000 |  | 0.195 | [18 empty] | VV | 2
|  | 1-3 R12:51/1000 |  | 0.051 | [18 empty] | VV | 2
|  | 3-4 R10:120/1000 |  | 0.12 | [18 empty] | VV | 2
|  | 4-5 R10:264/1000 |  | 0.264 | [18 empty] | VV | 2
|  | 4-5 R12:53/1000 |  | 0.053 | [18 empty] | VV | 2
|  | Mezisoučet |  | 0.683 | [18 empty] | VV | 3
|  | Konec provozního součtu: | [20 empty] | VV | 2
|  | Prostřih 10%:0,683/100*10 |  | 0.0683 | [18 empty] | VV | 2
|  | Konec provozního součtu | [20 empty] | VV | 0
|  | Výztuž celkem:0,683+0,0683 |  | 0.7513 | [18 empty] | VV | 0
38 | 311321312R00 | Železobeton nadzákladových zdí C 20/25 | m3 | 12.221 |  | 0 |  | 0 |  | 0 | 21 | 0 | 2.5277 | 30.8907 | 0 | 0 |  |  | 1.093 | 13.36 |  |  | POL1_0
|  | probetonování plotových tvárnic betonem C 20/25, (0,1 m3/m2): | [20 empty] | VV | 0
|  | vč. plastifikačních přísad a hutnění: | [20 empty] | VV | 0
|  | Začátek provozního součtu | [20 empty] | VV | 2
|  | Začátek provozního součtu: | [20 empty] | VV | 2
|  | 1-3 podezdívka:(5,28+13,09+14,9) |  | 33.27 | [18 empty] | VV | 2
|  | 1-3 zeď1:(2,34+2,1+2,1)+(0,88+0,8*3)*2 |  | 13.1 | [18 empty] | VV | 2
|  | 3-4:31,62 |  | 31.62 | [18 empty] | VV | 2
|  | 4-5 podezdívka:(27,48+2,98) |  | 30.46 | [18 empty] | VV | 2
|  | 4-5 zeď 2 + sloupek 5:(3,04+3,36)+(0,96*3+0,8)*2 |  | 13.76 | [18 empty] | VV | 2
|  | Mezisoučet |  | 122.21 | [18 empty] | VV | 3
|  | Konec provozního součtu: | [20 empty] | VV | 2
|  | Konec provozního součtu | [20 empty] | VV | 0
|  | beton celkem:122,21*0,1 |  | 12.221 | [18 empty] | VV | 0
39 | 345232121VL1 | Stříška plotu ze zákrytových desek , pro sloupky 400x400 mm s okapničkou na 2 stranách | m | 4.12 |  | 0 |  | 0 |  | 0 | 21 | 0 | 0.04 | 0.1648 | 0 | 0 |  |  | 0.239 | 0.98 |  |  | POL1_0
|  | Zákrytové desky osazovat na lepidlo na bázi MS polymerů např. Mamut Glue | [20 empty] | POP |  | Zákrytové desky osazovat na lepidlo na bázi MS polymerů např. Mamut Glue
|  | systémová plotová stříška z vibrolisovaného betonu, D+M: | [20 empty] | VV | 0
|  | min. tech standard BEST zákrytová deska V 500x500x60 mm: | [20 empty] | VV | 0
|  | Začátek provozního součtu | [20 empty] | VV | 2
|  | Začátek provozního součtu: | [20 empty] | VV | 2
|  | zeď 1:0,5*4 |  | 2 | [18 empty] | VV | 2
|  | zeď 2:0,5*3 |  | 1.5 | [18 empty] | VV | 2
|  | sloupek 5:0,5 |  | 0.5 | [18 empty] | VV | 2
|  | Mezisoučet |  | 4 | [18 empty] | VV | 3
|  | Konec provozního součtu: | [20 empty] | VV | 2
|  | Konec provozního součtu | [20 empty] | VV | 0
|  | délka celkem:4 |  | 4 | [18 empty] | VV | 0
|  | ztratné 3%:(4/100)*3 |  | 0.12 | [18 empty] | VV | 0
40 | 345232121VL2 | Stříška plotu ze zákrytových desek, stěna š=200 mm, pro průběžnou podezdívku okapnička na 2 stranách | m | 7.004 |  | 0 |  | 0 |  | 0 | 21 | 0 | 0.04 | 0.28016 | 0 | 0 |  |  | 0.239 | 1.67 |  |  | POL1_0
|  | Zákrytové desky osazovat na lepidlo na bázi MS polymerů např. Mamut Glue | [20 empty] | POP |  | Zákrytové desky osazovat na lepidlo na bázi MS polymerů např. Mamut Glue
|  | systémová plotová stříška z vibrolisovaného betonu, D+M: | [20 empty] | VV | 0
|  | min. tech standard BEST zákrytová deska II 400x300x60 mm: | [20 empty] | VV | 0
|  | Začátek provozního součtu | [20 empty] | VV | 2
|  | Začátek provozního součtu: | [20 empty] | VV | 2
|  | zeď 1:1,2*3 |  | 3.6 | [18 empty] | VV | 2
|  | zeď 2:1,6*2 |  | 3.2 | [18 empty] | VV | 2
|  | Mezisoučet |  | 6.8 | [18 empty] | VV | 3
|  | Konec provozního součtu: | [20 empty] | VV | 2
|  | Konec provozního součtu | [20 empty] | VV | 0
|  | délka celkem:6,8 |  | 6.8 | [18 empty] | VV | 0
|  | ztratné 3%:(6,8/100)*3 |  | 0.204 | [18 empty] | VV | 0
41 | 345232121VL3 | Stříška plotu ze zákrytových desek, stěna š=200 mm, pro průběžnou podezdívku okapnička na 2 stranách | m | 145.6657 |  | 0 |  | 0 |  | 0 | 21 | 0 | 0.0475 | 6.9191 | 0 | 0 |  |  | 0.239 | 34.81 |  |  | POL1_0
|  | Zákrytové desky osazovat na lepidlo na bázi MS polymerů např. Mamut Glue | [20 empty] | POP |  | Zákrytové desky osazovat na lepidlo na bázi MS polymerů např. Mamut Glue
|  | systémová plotová stříška z vibrolisovaného betonu, D+M: | [20 empty] | VV | 0
|  | min. tech standard BEST sedlová zákrytová deska 400x300x50/100 mm: | [20 empty] | VV | 0
|  | Začátek provozního součtu | [20 empty] | VV | 2
|  | Začátek provozního součtu: | [20 empty] | VV | 2
|  | 1-3:7,59+1,12+1,705+2,53+5,06+2,53+5,21+2,56+8,612+13,498 |  | 50.415 | [18 empty] | VV | 2
|  | 3-4:20,38+17,65+10,12+4,29 |  | 52.44 | [18 empty] | VV | 2
|  | 4-5:34,348+4,22 |  | 38.568 | [18 empty] | VV | 2
|  | Mezisoučet |  | 141.423 | [18 empty] | VV | 3
|  | Konec provozního součtu: | [20 empty] | VV | 2
|  | Konec provozního součtu | [20 empty] | VV | 0
|  | délka celkem:141,423 |  | 141.423 | [18 empty] | VV | 0
|  | ztratné 3%:(141,423/100)*3 |  | 4.2427 | [18 empty] | VV | 0
42 | 327591111R00 | Zřízení výplně a protimrazových klínů z jílu | m3 | 4.741 |  | 0 |  | 0 |  | 0 | 21 | 0 | 0 | 0 | 0 | 0 |  |  | 1.146 | 5.43 |  |  | POL1_0
|  | 0,11*43,1 |  | 4.741 | [18 empty] | VV | 0
43 | 58125110R | Zemina jílovinová surová GE | t | 10.6388 |  | 0 |  | 0 |  | 0 | 21 | 0 | 1 | 10.6388 | 0 | 0 |  |  | 0 | 0 |  |  | POL3_0
|  | dodávka jílu:4,741*2,2 |  | 10.4302 | [18 empty] | VV | 0
|  | ztratné 2 %:(10,43/100)*2 |  | 0.2086 | [18 empty] | VV | 0
44 | 338171112R00 | Osazení sloupků plot.ocelových do 2 m,zabet.C25/30 | kus | 63 |  | 0 |  | 0 |  | 0 | 21 | 0 | 0.1 | 6.3 | 0 | 0 |  |  | 0.44 | 27.72 |  |  | POL1_0
|  | materiál ve specifikaci: | [20 empty] | VV | 0
|  | dl. 1500, prvek 01:19+18+17 |  | 54 | [18 empty] | VV | 0
|  | dl. 1750, prvek 02:6+3 |  | 9 | [18 empty] | VV | 0
45 | 553462011VL1 | Sloupek plotový IDEAL poplas d 48 mm, výška 175 cm, pozinkovaná ocel + PVC | kus | 9 |  | 0 |  | 0 |  | 0 | 21 | 0 | 0.00525 | 0.04725 | 0 | 0 |  |  | 0 | 0 |  |  | POL3_0
|  | Zn+PVC, zelená plastová čepička | [20 empty] | POP |  | Zn+PVC, zelená plastová čepička
|  | sloupek 02, typ dle vybraného systému:9 |  | 9 | [18 empty] | VV | 0
46 | 553462011VL2 | Sloupek plotový IDEAL poplas d 48 mm, výška 150 cm, pozinkovaná ocel + PVC | kus | 54 |  | 0 |  | 0 |  | 0 | 21 | 0 | 0.0045 | 0.243 | 0 | 0 |  |  | 0 | 0 |  |  | POL3_0
|  | Zn+PVC, zelená plastová čepička | [20 empty] | POP |  | Zn+PVC, zelená plastová čepička
|  | sloupek 02, typ dle vybraného systému:54 |  | 54 | [18 empty] | VV | 0
47 | 338171122R00 | Osazení sloupků plot.ocel. do 2,6 m, zabet.C 25/30 | kus | 4 |  | 0 |  | 0 |  | 0 | 21 | 0 | 0.125 | 0.5 | 0 | 0 |  |  | 0.52 | 2.08 |  |  | POL1_0
|  | sloupky brány, materiál součástí specifikace sestavy 04, 05:4 |  | 4 | [18 empty] | VV | 0
Díl: | 4 | Vodorovné konstrukce |  |  |  | 0 |  | 0 |  | 0 |  | 0 |  | 5.2408 |  | 0 |  |  |  | 2.2 |  |  | DIL
48 | 451577977R00 | Podklad pod dlažbu z štěrkodrti tl.do 10 cm | m2 | 18.35 |  | 0 |  | 0 |  | 0 | 21 | 0 | 0.1836 | 3.3691 | 0 | 0 |  |  | 0.09 | 1.65 |  |  | POL1_0
|  | zámková dlažba:15+3,35 |  | 18.35 | [18 empty] | VV | 0
49 | 451579977R00 | Příplatek za každý další 1 cm štěrkodrti nad 10 cm | m2 | 91.75 |  | 0 |  | 0 |  | 0 | 21 | 0 | 0.0204 | 1.8717 | 0 | 0 |  |  | 0.006 | 0.55 |  |  | POL1_0
|  | zámková dlažba , 5 cm:18,35*5 |  | 91.75 | [18 empty] | VV | 0
Díl: | 5 | Komunikace |  |  |  | 0 |  | 0 |  | 0 |  | 0 |  | 0.70885 |  | 0 |  |  |  | 8.23 |  |  | DIL
50 | 596215021R00 | Kladení zámkové dlažby tl. 6 cm do drtě tl. 4 cm | m2 | 3.35 |  | 0 |  | 0 |  | 0 | 21 | 0 | 0.0739 | 0.24757 | 0 | 0 |  |  | 0.452 | 1.51 |  |  | POL1_0
|  | roh 5:3,35 |  | 3.35 | [18 empty] | VV | 0
51 | 59245020VL | Dlažba betonová zámková 20x10x6 cm přírodní | m2 | 3.5175 |  | 0 |  | 0 |  | 0 | 21 | 0 | 0.1296 | 0.45587 | 0 | 0 |  |  | 0 | 0 |  |  | POL3_0
|  | roh 5:3,35 |  | 3.35 | [18 empty] | VV | 0
|  | ztratné 5%:3,35*0,05 |  | 0.1675 | [18 empty] | VV | 0
52 | 596291111R00 | Řezání zámkové dlažby tl. 60 mm | m | 16.4 |  | 0 |  | 0 |  | 0 | 21 | 0 | 0.00033 | 0.00541 | 0 | 0 |  |  | 0.41 | 6.72 |  |  | POL1_0
|  | u hlavního vstupu:3,1+8 |  | 11.1 | [18 empty] | VV | 0
|  | u rohu 5:1+1,2+1+1+1,1 |  | 5.3 | [18 empty] | VV | 0
Díl: | 62 | Upravy povrchů vnější |  |  |  | 0 |  | 0 |  | 0 |  | 0 |  | 0.46484 |  | 0 |  |  |  | 24.8 |  |  | DIL
53 | 622471116VL | Vyspravení povrchu beton. tvárnic pod hydroizol., stěrku - lokálně stěrkou rychletuhnoucí | m2 | 77.7328 |  | 0 |  | 0 |  | 0 | 21 | 0 | 0.00598 | 0.46484 | 0 | 0 |  |  | 0.319 | 24.8 |  |  | POL1_0
|  | Stabilní rychletuhnoucí stěrková hmota, min. tech. standard Solocret 15 | [20 empty] | POP |  | Stabilní rychletuhnoucí stěrková hmota, min. tech. standard Solocret 15
|  | vč. materiálu, odhad 10% z celkové plochy: | [20 empty] | VV | 0
|  | Začátek provozního součtu | [20 empty] | VV | 2
|  | Začátek provozního součtu: | [20 empty] | VV | 2
|  | 1-3 základ. tvárnice:(1,8+1,56+1,66+5)*2 |  | 20.04 | [18 empty] | VV | 2
|  | 3-4 základ. tvárnice:10,7*2 |  | 21.4 | [18 empty] | VV | 2
|  | 4-5 základ. tvárnice:(6,81+0,4)*2 |  | 14.42 | [18 empty] | VV | 2
|  | Mezisoučet |  | 55.86 | [18 empty] | VV | 3
|  | Začátek provozního součtu: | [20 empty] | VV | 2
|  | 1-3 podezdívka:(5,28+13,09+14,9)*2 |  | 66.54 | [18 empty] | VV | 2
|  | 1-3 zeď1:(2,34+2,1+2,1)*0,2+(0,88+0,8*3)*2 |  | 7.868 | [18 empty] | VV | 2
|  | 3-4:31,62*2 |  | 63.24 | [18 empty] | VV | 2
|  | 4-5 podezdívka:(27,48+2,98)*2 |  | 60.92 | [18 empty] | VV | 2
|  | 4-5 zeď 2 + sloupek 5:(3,04+3,36)*2+(0,96*3+0,8)*2 |  | 20.16 | [18 empty] | VV | 2
|  | Mezisoučet |  | 218.728 | [18 empty] | VV | 3
|  | Konec provozního součtu: | [20 empty] | VV | 2
|  | Konec provozního součtu | [20 empty] | VV | 0
|  | 1-5 základ. tvárnice:55,86 |  | 55.86 | [18 empty] | VV | 0
|  | 1-5 podezdívky 10% z celkové plochy:218,728*0,1 |  | 21.8728 | [18 empty] | VV | 0
Díl: | 63 | Podlahy a podlahové konstrukce |  |  |  | 0 |  | 0 |  | 0 |  | 0 |  | 6.3813 |  | 0 |  |  |  | 13.8 |  |  | DIL
54 | 632211211R00 | Doplnění dlažby z lomového kamene do písku do 4 m2 | m2 | 15 |  | 0 |  | 0 |  | 0 | 21 | 0 | 0.42542 | 6.3813 | 0 | 0 |  |  | 0.92 | 13.8 |  |  | POL1_0
|  | vč. kladecí vrstvy a zaplnění spár, s dodáním hmot | [20 empty] | POP |  | vč. kladecí vrstvy a zaplnění spár, s dodáním hmot
|  | zámková dlažba, použití původní dlažby, 30% nová dlažba:15 |  | 15 | [18 empty] | VV | 0
Díl: | 91 | Doplňující práce na komunikaci |  |  |  | 0 |  | 0 |  | 0 |  | 0 |  | 0.61728 |  | 0 |  |  |  | 1.29 |  |  | DIL
55 | 919735124R00 | Řezání stávajícího betonového krytu tl. 15 - 20 cm | m | 5.9 |  | 0 |  | 0 |  | 0 | 21 | 0 | 0 | 0 | 0 | 0 |  |  | 0.13 | 0.77 |  |  | POL1_0
|  | u rohu 5:1+1,2+1+1,1+1+0,6 |  | 5.9 | [18 empty] | VV | 0
56 | 916661111RT3 | Osazení park. obrubníků do lože z C 12/15 s opěrou, včetně obrubníku 80x250x500 mm | m | 3.2 |  | 0 |  | 0 |  | 0 | 21 | 0 | 0.1929 | 0.61728 | 0 | 0 |  |  | 0.162 | 0.52 |  |  | POL1_0
|  | u rohu 5:1+1,2+1 |  | 3.2 | [18 empty] | VV | 0
Díl: | 93 | Dokončovací práce inž.staveb |  |  |  | 0 |  | 0 |  | 0 |  | 0 |  | 0.00877 |  | 0 |  |  |  | 2.78 |  |  | DIL
57 | 931961115R00 | Vložky do dilatačních spár, polystyren, tl 30 mm | m2 | 13.92 |  | 0 |  | 0 |  | 0 | 21 | 0 | 0.00063 | 0.00877 | 0 | 0 |  |  | 0.2 | 2.78 |  |  | POL1_0
|  | 1-3:7,6*0,4 |  | 3.04 | [18 empty] | VV | 0
|  | 3-4:7,2*0,4 |  | 2.88 | [18 empty] | VV | 0
|  | 4-5:20*0,4 |  | 8 | [18 empty] | VV | 0
Díl: | 96 | Bourání konstrukcí |  |  |  | 0 |  | 0 |  | 0 |  | 0 |  | 0.01799 |  | 104.3985 |  |  |  | 332.38 |  |  | DIL
58 | 961044111R00 | Bourání základů z betonu prostého | m3 | 50.9032 |  | 0 |  | 0 |  | 0 | 21 | 0 | 0 | 0 | 2 | 101.8065 |  |  | 6.436 | 327.61 |  |  | POL1_0
|  | 1-3 stávající základy:(25,9+20,5)*0,4 |  | 18.56 | [18 empty] | VV | 0
|  | 3-4 stávající základy:(42,6)*0,4 |  | 17.04 | [18 empty] | VV | 0
|  | 4-5 stávající základy:(35,3)*0,4 |  | 14.12 | [18 empty] | VV | 0
|  | stávající patky-brána 04 a 05:0,6*0,6*0,8*2*2+0,25*0,25*0,5 |  | 1.1832 | [18 empty] | VV | 0
59 | 962032314R00 | Bourání pilířů cihelných | m3 | 1.44 |  | 0 |  | 0 |  | 0 | 21 | 0 | 0.01249 | 0.01799 | 1.8 | 2.592 |  |  | 3.315 | 4.77 |  |  | POL1_0
|  | sloupky:0,4*0,4*9 |  | 1.44 | [18 empty] | VV | 0
Díl: | 97 | Prorážení otvorů |  |  |  | 0 |  | 0 |  | 0 |  | 0 |  | 9e-05 |  | 0.04188 |  |  |  | 219.85 |  |  | DIL
60 | 979054441R00 | Očištění vybour. dlaždic s výplní kamen. těženým | m2 | 15 |  | 0 |  | 0 |  | 0 | 21 | 0 | 0 | 0 | 0 | 0 |  |  | 0.115 | 1.73 |  |  | POL1_0
|  | zámková dlažba, pro zpětné použití: | [20 empty] | VV | 0
|  | plochy u hl. vstupu:15 |  | 15 | [18 empty] | VV | 0
61 | 970041060R00 | Vrtání jádrové do prostého betonu do D 60 mm | m | 6.3 |  | 0 |  | 0 |  | 0 | 21 | 0 | 0 | 0 | 0.00263 | 0.01657 |  |  | 2.45 | 15.44 |  |  | POL1_0
|  | otvory v krycích deskách pro plotové sloupky:63*0,1 |  | 6.3 | [18 empty] | VV | 0
62 | 970047060R00 | Příp. za časté přem. stroje jád. vrt. B do D 60 mm | m | 6.3 |  | 0 |  | 0 |  | 0 | 21 | 0 | 0 | 0 | 0 | 0 |  |  | 0.55 | 3.47 |  |  | POL1_0
|  | otvory v krycích deskách pro plotové sloupky:63*0,1 |  | 6.3 | [18 empty] | VV | 0
63 | 970051035R00 | Vrtání jádrové do ŽB d 35-39 mm | m | 8.82 |  | 0 |  | 0 |  | 0 | 21 | 0 | 0 | 0 | 0.00287 | 0.02531 |  |  | 2.5 | 22.05 |  |  | POL1_0
|  | vývody drenáže:0,2*(43,1/1+1) |  | 8.82 | [18 empty] | VV | 0
64 | 970054039R00 | Příp. za jádr. vrt. vodor. ve stěně ŽB d 35-39 mm | m | 8.82 |  | 0 |  | 0 |  | 0 | 21 | 0 | 1e-05 | 9e-05 | 0 | 0 |  |  | 0.689 | 6.08 |  |  | POL1_0
|  | vývody drenáže:0,2*(43,1/1+1) |  | 8.82 | [18 empty] | VV | 0
65 | 970057039R00 | Příp. za časté přem. str. jád. vrt. ŽB d 35-39 mm | m | 8.82 |  | 0 |  | 0 |  | 0 | 21 | 0 | 0 | 0 | 0 | 0 |  |  | 0.59 | 5.2 |  |  | POL1_0
|  | vývody drenáže:0,2*(43,1/1+1) |  | 8.82 | [18 empty] | VV | 0
66 | 979081111R00 | Odvoz suti a vybour. hmot na skládku do 1 km | t | 115.8388 |  | 0 |  | 0 |  | 0 | 21 | 0 | 0 | 0 | 0 | 0 |  |  | 0.49 | 56.76 |  |  | POL1_0
|  | suť:113,9714 |  | 113.9714 | [18 empty] | VV | 0
|  | železo do sběru:1,8674 |  | 1.8674 | [18 empty] | VV | 0
67 | 979081121R00 | Příplatek k odvozu za každý další 1 km | t | 2182.2632 |  | 0 |  | 0 |  | 0 | 21 | 0 | 0 | 0 | 0 | 0 |  |  | 0 | 0 |  |  | POL1_0
|  | suť 19 km:113,9714*19 |  | 2165.4566 | [18 empty] | VV | 0
|  | železo do sběru 9 km:1,8674*9 |  | 16.8066 | [18 empty] | VV | 0
68 | 979082111R00 | Vnitrostaveništní doprava suti do 10 m | t | 115.8388 |  | 0 |  | 0 |  | 0 | 21 | 0 | 0 | 0 | 0 | 0 |  |  | 0.942 | 109.12 |  |  | POL1_0
|  | suť:113,9714 |  | 113.9714 | [18 empty] | VV | 0
|  | železo do sběru:1,8674 |  | 1.8674 | [18 empty] | VV | 0
69 | 979990107R00 | Poplatek za skládku suti - směs betonu,cihel,dřeva | t | 113.9714 |  | 0 |  | 0 |  | 0 | 21 | 0 | 0 | 0 | 0 | 0 |  |  | 0 | 0 |  |  | POL1_0
|  | suť:113,9714 |  | 113.9714 | [18 empty] | VV | 0
70 | 979951111R00 | Výkup kovů - železný šrot tl. do 4 mm | t | 1.8674 |  | 0 |  | 0 |  | 0 | 21 | 0 | 0 | 0 | 0 | 0 |  |  | 0 | 0 |  |  | POL1_0
|  | železo do sběru:1,8674 |  | 1.8674 | [18 empty] | VV | 0
Díl: | 99 | Staveništní přesun hmot |  |  |  | 0 |  | 0 |  | 0 |  | 0 |  | 0 |  | 0 |  |  |  | 389.91 |  |  | DIL
71 | 998151111R00 | Přesun hmot, oplocení a zvláštní obj. zděné do 10m | t | 341.431 |  | 0 |  | 0 |  | 0 | 21 | 0 | 0 | 0 | 0 | 0 |  |  | 1.142 | 389.91 |  |  | POL1_0
|  | 341,431 |  | 341.431 | [18 empty] | VV | 0
Díl: | 711 | Izolace proti vodě |  |  |  | 0 |  | 0 |  | 0 |  | 0 |  | 1.2289 |  | 0 |  |  |  | 225.66 |  |  | DIL
72 | 711212005RT1 | Hydroizolační povlak - stěrka včetně penetrace , webertec 915 (fa.Weber), proti vlhkosti, tl. 3 mm | m2 | 310.1586 |  | 0 |  | 0 |  | 0 | 21 | 0 | 0.00323 | 1.0018 | 0 | 0 |  |  | 0.48 | 148.88 |  |  | POL1_0
|  | 1-3 základ. tvárnice:(1,8+1,56+1,66+5)*2 |  | 20.04 | [18 empty] | VV | 0
|  | 3-4 základ. tvárnice:10,7*2 |  | 21.4 | [18 empty] | VV | 0
|  | 4-5 základ. tvárnice:(6,81+0,4)*2 |  | 14.42 | [18 empty] | VV | 0
|  | 1-3 podezdívka:(5,28+13,09+14,9)*2 |  | 66.54 | [18 empty] | VV | 0
|  | 1-3 zeď1:(2,34+2,1+2,1)*0,2+(0,88+0,8*3)*2 |  | 7.868 | [18 empty] | VV | 0
|  | 3-4:31,62*2 |  | 63.24 | [18 empty] | VV | 0
|  | 4-5 podezdívka:(27,48+2,98)*2 |  | 60.92 | [18 empty] | VV | 0
|  | 4-5 zeď 2 + sloupek 5:(3,04+3,36)*2+(0,96*3+0,8)*2 |  | 20.16 | [18 empty] | VV | 0
|  | horizontální plocha - mezi bednící tvarovkou a plotovou tvarovkou:(45,797+13,498+52,24+43,068)*0,2 |  | 30.9206 | [18 empty] | VV | 0
|  | horizontální plocha - rozšíření sloupků:(0,2*0,4)*(4+3+1) |  | 0.64 | [18 empty] | VV | 0
|  | svislé odskoky:0,25*0,2+0,2*(0,2*27)+0,4*0,4*(4+3+1)*2+0,2*0,4*4 |  | 4.01 | [18 empty] | VV | 0
73 | 711823121RT4 | Montáž nopové fólie svisle, včetně dodávky fólie GUTTABETA N | m2 | 274.588 |  | 0 |  | 0 |  | 0 | 21 | 0 | 0.00023 | 0.06316 | 0 | 0 |  |  | 0.16 | 43.93 |  |  | POL1_0
|  | ochrana hydroizolace: | [20 empty] | VV | 0
|  | 1-3 základ. tvárnice:(1,8+1,56+1,66+5)*2 |  | 20.04 | [18 empty] | VV | 0
|  | 3-4 základ. tvárnice:10,7*2 |  | 21.4 | [18 empty] | VV | 0
|  | 4-5 základ. tvárnice:(6,81+0,4)*2 |  | 14.42 | [18 empty] | VV | 0
|  | 1-3 podezdívka:(5,28+13,09+14,9)*2 |  | 66.54 | [18 empty] | VV | 0
|  | 1-3 zeď1:(2,34+2,1+2,1)*0,2+(0,88+0,8*3)*2 |  | 7.868 | [18 empty] | VV | 0
|  | 3-4:31,62*2 |  | 63.24 | [18 empty] | VV | 0
|  | 4-5 podezdívka:(27,48+2,98)*2 |  | 60.92 | [18 empty] | VV | 0
|  | 4-5 zeď 2 + sloupek 5:(3,04+3,36)*2+(0,96*3+0,8)*2 |  | 20.16 | [18 empty] | VV | 0
74 | 711823129RT4 | Montáž ukončovací lišty k nopové fólii, včetně dodávky lišty GUTTA N | m | 309.2 |  | 0 |  | 0 |  | 0 | 21 | 0 | 0.00053 | 0.16388 | 0 | 0 |  |  | 0.1 | 30.92 |  |  | POL1_0
|  | Začátek provozního součtu | [20 empty] | VV | 2
|  | Začátek provozního součtu: | [20 empty] | VV | 2
|  | 1-3:45,797+13,498 |  | 59.295 | [18 empty] | VV | 2
|  | 3-4:52,24 |  | 52.24 | [18 empty] | VV | 2
|  | 4-5:43,068 |  | 43.068 | [18 empty] | VV | 2
|  | Mezisoučet |  | 154.603 | [18 empty] | VV | 3
|  | Konec provozního součtu: | [20 empty] | VV | 2
|  | Konec provozního součtu | [20 empty] | VV | 0
|  | délka celkem:154,6*2 |  | 309.2 | [18 empty] | VV | 0
75 | 998711101R00 | Přesun hmot pro izolace proti vodě, výšky do 6 m | t | 1.2288 |  | 0 |  | 0 |  | 0 | 21 | 0 | 0 | 0 | 0 | 0 |  |  | 1.567 | 1.93 |  |  | POL1_0
Díl: | 721 | Vnitřní kanalizace |  |  |  | 0 |  | 0 |  | 0 |  | 0 |  | 0.00103 |  | 0 |  |  |  | 0.86 |  |  | DIL
76 | 721176102R00 | Potrubí HT připojovací D 40 x 1,8 mm | m | 2.7 |  | 0 |  | 0 |  | 0 | 21 | 0 | 0.00038 | 0.00103 | 0 | 0 |  |  | 0.32 | 0.86 |  |  | POL1_0
|  | vývody drenáže:0,3*9 |  | 2.7 | [18 empty] | VV | 0
77 | 998721101R00 | Přesun hmot pro vnitřní kanalizaci, výšky do 6 m | t | 0.00103 |  | 0 |  | 0 |  | 0 | 21 | 0 | 0 | 0 | 0 | 0 |  |  | 1.47 | 0 |  |  | POL1_0
Díl: | 767 | Konstrukce zámečnické |  |  |  | 0 |  | 0 |  | 0 |  | 0 |  | 0.65124 |  | 1.8674 |  |  |  | 143.02 |  |  | DIL
78 | 767914830R00 | Demontáž oplocení rámového H do 2 m | m | 111.103 |  | 0 |  | 0 |  | 0 | 21 | 0 | 0 | 0 | 0.00925 | 1.0277 |  |  | 0.287 | 31.89 |  |  | POL1_0
|  | 1-3:(5,797+13,498)-3,5 |  | 15.795 | [18 empty] | VV | 0
|  | 3-4:52,24 |  | 52.24 | [18 empty] | VV | 0
|  | 4-5:43,068 |  | 43.068 | [18 empty] | VV | 0
79 | 767999801R00 | Demontáž doplňků staveb o hmotnosti do 50 kg | kg | 419.714 |  | 0 |  | 0 |  | 0 | 21 | 0 | 6e-05 | 0.02518 | 0.001 | 0.41971 |  |  | 0.097 | 40.71 |  |  | POL1_0
|  | sloupky plotové:5,25*(24+21+18) |  | 330.75 | [18 empty] | VV | 0
|  | sloupky - branky, vrata:2,3*9,67*4 |  | 88.964 | [18 empty] | VV | 0
80 | 767920820R00 | Demontáž vrat k oplocení plochy do 6 m2 | kus | 2 |  | 0 |  | 0 |  | 0 | 21 | 0 | 0 | 0 | 0.21 | 0.42 |  |  | 0.714 | 1.43 |  |  | POL1_0
|  | 2 |  | 2 | [18 empty] | VV | 0
81 | 767161210VL1 | Demontáž a zpětná montáž stávající výplně, napojení na sloupek nové brány | m | 1 |  | 0 |  | 0 |  | 0 | 21 | 0 | 6e-05 | 6e-05 | 0 | 0 |  |  | 0.265 | 0.27 |  |  | POL1_0
|  | výplň u rohu 0:1 |  | 1 | [18 empty] | VV | 0
82 | 767920230R00 | Montáž vrat na ocelové sloupky, plochy do 6 m2 | kus | 2 |  | 0 |  | 0 |  | 0 | 21 | 0 | 0 | 0 | 0 | 0 |  |  | 3.36 | 6.72 |  |  | POL1_0
|  | vrata 04 a 05, materiál ve spec. vč. sloupků:1+1 |  | 2 | [18 empty] | VV | 0
83 | 767920110VL | Demontáž a zpětná montáž stávajících vrátek, na zděný sloupek | kus | 1 |  | 0 |  | 0 |  | 0 | 21 | 0 | 0 | 0 | 0 | 0 |  |  | 1.9 | 1.9 |  |  | POL1_0
|  | vrátka u rohu 5:1 |  | 1 | [18 empty] | VV | 0
84 | 55342654R_VL | Samonosná brána ocelová průmyslového typu, h = 1730 mm š = 2700 mm | kus | 1 |  | 0 |  | 0 |  | 0 | 21 | 0 | 0.074 | 0.074 | 0 | 0 |  |  | 0 | 0 |  |  | POL3_0
|  | vrata 04, dle specifikace v PD:1 |  | 1 | [18 empty] | VV | 0
85 | 55342654R1_VL | Samonosná brána ocelová průmyslového typu, h = 1780 mm š = 3500 mm | kus | 1 |  | 0 |  | 0 |  | 0 | 21 | 0 | 0.08 | 0.08 | 0 | 0 |  |  | 0 | 0 |  |  | POL3_0
|  | vrata 05, dle specifikace v PD:1 |  | 1 | [18 empty] | VV | 0
86 | 767914120R00 | Montáž oplocení rámového H do 1,5 m | m | 141.303 |  | 0 |  | 0 |  | 0 | 21 | 0 | 0 | 0 | 0 | 0 |  |  | 0.41 | 57.93 |  |  | POL1_0
|  | materiál ve specifikaci, plotová pole 06 až 13: | [20 empty] | VV | 0
|  | 1-3:45,797+13,498-3,5-5,4 |  | 50.395 | [18 empty] | VV | 0
|  | 3-4:52,24 |  | 52.24 | [18 empty] | VV | 0
|  | 4-5:43,068-4,4 |  | 38.668 | [18 empty] | VV | 0
87 | 553424531R1_VL | Panel plotový svařovaný h=1030 mm, l=2500 mm, Zn + PVC, velikost oka 50x200 mm | kus | 52 |  | 0 |  | 0 |  | 0 | 21 | 0 | 0.008 | 0.416 | 0 | 0 |  |  | 0 | 0 |  |  | POL3_0
|  | specifikace dle PD, min. tech. standard Pilofor light | [20 empty] | POP |  | specifikace dle PD, min. tech. standard Pilofor light
|  | panel 06:18+20+14 |  | 52 | [18 empty] | VV | 0
88 | 553424531R2_VL | Panel plotový svařovaný h=1030 mm, l=2500 mm, Zn + PVC, velikost oka 50x200 mm | kus | 1 |  | 0 |  | 0 |  | 0 | 21 | 0 | 0.008 | 0.008 | 0 | 0 |  |  | 0 | 0 |  |  | POL3_0
|  | specifikace dle PD, min. tech. standard Pilofor light | [20 empty] | POP |  | specifikace dle PD, min. tech. standard Pilofor light
|  | panel 076, upravit š=1000 mm:1 |  | 1 | [18 empty] | VV | 0
89 | 553424531R3_VL | Panel plotový svařovaný h=1030 mm, l=2500 mm, Zn + PVC, velikost oka 50x200 mm | kus | 1 |  | 0 |  | 0 |  | 0 | 21 | 0 | 0.008 | 0.008 | 0 | 0 |  |  | 0 | 0 |  |  | POL3_0
|  | specifikace dle PD, min. tech. standard Pilofor light | [20 empty] | POP |  | specifikace dle PD, min. tech. standard Pilofor light
|  | panel 08, upravit š=1700 mm:1 |  | 1 | [18 empty] | VV | 0
90 | 553424531R4_VL | Panel plotový svařovaný h=1030 mm, l=2500 mm, Zn + PVC, velikost oka 50x200 mm | kus | 1 |  | 0 |  | 0 |  | 0 | 21 | 0 | 0.008 | 0.008 | 0 | 0 |  |  | 0 | 0 |  |  | POL3_0
|  | specifikace dle PD, min. tech. standard Pilofor light | [20 empty] | POP |  | specifikace dle PD, min. tech. standard Pilofor light
|  | panel 09, upravit š=962 mm:1 |  | 1 | [18 empty] | VV | 0
91 | 553424531R5_VL | Panel plotový svařovaný h=1030 mm, l=2500 mm, Zn + PVC, velikost oka 50x200 mm | kus | 1 |  | 0 |  | 0 |  | 0 | 21 | 0 | 0.008 | 0.008 | 0 | 0 |  |  | 0 | 0 |  |  | POL3_0
|  | specifikace dle PD, min. tech. standard Pilofor light | [20 empty] | POP |  | specifikace dle PD, min. tech. standard Pilofor light
|  | panel 10, upravit š=768 mm:1 |  | 1 | [18 empty] | VV | 0
92 | 553424531R6_VL | Panel plotový svařovaný h=1030 mm, l=2500 mm, Zn + PVC, velikost oka 50x200 mm | kus | 1 |  | 0 |  | 0 |  | 0 | 21 | 0 | 0.008 | 0.008 | 0 | 0 |  |  | 0 | 0 |  |  | POL3_0
|  | specifikace dle PD, min. tech. standard Pilofor light | [20 empty] | POP |  | specifikace dle PD, min. tech. standard Pilofor light
|  | panel 11, upravit š=1680 mm:1 |  | 1 | [18 empty] | VV | 0
93 | 553424531R7_VL | Panel plotový svařovaný h=1030 mm, l=2500 mm, Zn + PVC, velikost oka 50x200 mm | kus | 1 |  | 0 |  | 0 |  | 0 | 21 | 0 | 0.008 | 0.008 | 0 | 0 |  |  | 0 | 0 |  |  | POL3_0
|  | specifikace dle PD, min. tech. standard Pilofor light | [20 empty] | POP |  | specifikace dle PD, min. tech. standard Pilofor light
|  | panel 12, upravit š=1310 mm:1 |  | 1 | [18 empty] | VV | 0
94 | 553424531R8_VL | Panel plotový svařovaný h=1030 mm, l=2500 mm, Zn + PVC, velikost oka 50x200 mm | kus | 1 |  | 0 |  | 0 |  | 0 | 21 | 0 | 0.008 | 0.008 | 0 | 0 |  |  | 0 | 0 |  |  | POL3_0
|  | specifikace dle PD, min. tech. standard Pilofor light | [20 empty] | POP |  | specifikace dle PD, min. tech. standard Pilofor light
|  | panel 13, upravit š=1570 mm:1 |  | 1 | [18 empty] | VV | 0
95 | 998767101R00 | Přesun hmot pro zámečnické konstr., výšky do 6 m | t | 0.65124 |  | 0 |  | 0 |  | 0 | 21 | 0 | 0 | 0 | 0 | 0 |  |  | 3.327 | 2.17 |  |  | POL1_0
Díl: | 771 | Podlahy z dlaždic a obklady |  |  |  | 0 |  | 0 |  | 0 |  | 0 |  | 0.01858 |  | 0 |  |  |  | 32.54 |  |  | DIL
96 | 771578011R00 | Spára podlaha - stěna, silikonem | m | 464.4042 |  | 0 |  | 0 |  | 0 | 21 | 0 | 4e-05 | 0.01858 | 0 | 0 |  |  | 0.07 | 32.51 |  |  | POL1_0
|  | sedlové stříšky - styčné spáry:(0,05*2+0,16*2)*((45,797-3,5-5,2+13,498+52,24+43,068-4,4-0,4)/0,4) |  | 148.1582 | [18 empty] | VV | 0
|  | sedlové stříšky - spáry s plotovou tvarovkou:(45,797-3,5-5,2+13,498+52,24+43,068-4,4-0,4)*2 |  | 282.206 | [18 empty] | VV | 0
|  | stříšky - zeď 1 - styčné spáry:(0,06*2+0,3)*12 |  | 5.04 | [18 empty] | VV | 0
|  | stříšky - zeď 1 - spáry s plotovou tvarovkou:0,4*4*4+1,2*3*2 |  | 13.6 | [18 empty] | VV | 0
|  | stříšky - zeď 2 - styčné spáry:(0,06*2+0,3)*10 |  | 4.2 | [18 empty] | VV | 0
|  | stříšky - zeď 2 - spáry s plotovou tvarovkou:0,4*4*3+1,6*2*2 |  | 11.2 | [18 empty] | VV | 0
97 | 998771101R00 | Přesun hmot pro podlahy z dlaždic, výšky do 6 m | t | 0.01858 |  | 0 |  | 0 |  | 0 | 21 | 0 | 0 | 0 | 0 | 0 |  |  | 1.598 | 0.03 |  |  | POL1_0
Díl: | VN | Vedlejší náklady |  |  |  | 0 |  | 0 |  | 0 |  | 0 |  | 0 |  | 0 |  |  |  | 0 |  |  | DIL
98 | 005111021R | Vytyčení inženýrských sítí | Soubor | 1 |  | 0 |  | 0 |  | 0 | 21 | 0 | 0 | 0 | 0 | 0 |  |  | 0 | 0 |  |  | POL1_0
99 | 005121010R | Vybudování zařízení staveniště | Soubor | 1 |  | 0 |  | 0 |  | 0 | 21 | 0 | 0 | 0 | 0 | 0 |  |  | 0 | 0 |  |  | POL1_0
100 | 005121020R | Provoz zařízení staveniště | Soubor | 1 |  | 0 |  | 0 |  | 0 | 21 | 0 | 0 | 0 | 0 | 0 |  |  | 0 | 0 |  |  | POL1_0
101 | 005121030R | Odstranění zařízení staveniště | Soubor | 1 |  | 0 |  | 0 |  | 0 | 21 | 0 | 0 | 0 | 0 | 0 |  |  | 0 | 0 |  |  | POL1_0
102 | 005124010R | Koordinační činnost | Soubor | 1 |  | 0 |  | 0 |  | 0 | 21 | 0 | 0 | 0 | 0 | 0 |  |  | 0 | 0 |  |  | POL1_0
103 | 005211010R | Předání a převzetí staveniště | Soubor | 1 |  | 0 |  | 0 |  | 0 | 21 | 0 | 0 | 0 | 0 | 0 |  |  | 0 | 0 |  |  | POL1_0
104 | 005211080R | Bezpečnostní a hygienická opatření na staveništi | Soubor | 1 |  | 0 |  | 0 |  | 0 | 21 | 0 | 0 | 0 | 0 | 0 |  |  | 0 | 0 |  |  | POL1_0
105 | 005241010R | Dokumentace skutečného provedení | Soubor | 1 |  | 0 |  | 0 |  | 0 | 21 | 0 | 0 | 0 | 0 | 0 |  |  | 0 | 0 |  |  | POL1_0
106 | 005111020R | Vytyčení stavby | Soubor | 1 |  | 0 |  | 0 |  | 0 | 21 | 0 | 0 | 0 | 0 | 0 |  |  | 0 | 0 |  |  | POL1_0
[21 empty] | 15 | 21
| 26 |  |  |  |  | 0 | [14 empty] | 0 | 0 | SUM
33
POPUZIV
END