## MMKV 1.Etapa
VÝKAZ VÝMĚR - Zasedací místnost MMKV
D.1.4.VZT - Vzduchotechnika
Poř.číslo | Popis výkonů | MJ | Mn. | Jedn. cena | Cena celk.
Seznámení se stavbou před odevzdáním cenové nabídky nezbytně nutné.
Typy výrobků uvedené ve výkazu výměr jsou povolený standard. Pokud budou uvažovány jiné výrobky musí být kvalitou rovnocenné.
Nacenění vychází z aktuálního průzkumu běžných cen ke dni 04.05.2026 a slouží výhradně pro orientační informaci odebiratele dokumentace, ke které se naceněný výkaz výměr vztahuje. Naceněný výkaz výměr žádným způsobem nenahrazuje cenovou nabídku zhotovitele stavby.
Zařízení č. 1 - Větrání zasedací místnosti a předsálí
1,02 | VZT potrubí čtyřhranné pozinkovaný plech, skupiny I, se stranami do 250 mm, vč. spojovacího,těsnícího a montážního mater. (závěsy), tvarovek 20% | m2 | 55
1,03a | Vinuté potrubí SPIRO, materiál pozinkovaný plech Ø160, vč. spojovacího,těsnícího a montážního mater. (závěsy), tvarovek 20% | m | 2
1,03b | Vinuté potrubí SPIRO, materiál pozinkovaný plech Ø200, vč. spojovacího,těsnícího a montážního mater. (závěsy), tvarovek 20% | m | 6
1,04 | Flexibilní potrubí Sonoflex, kruhové Ø160 | m | 9
1,08 | Škrtící regulační klapka, d160 | ks | 8
Typ: např. MSK 160
1,09 | Kruhový difuzor s perforovanou čelní deskou a regulační klapkou, d160, design a barva dle architekta | ks | 8
Typ: např. Lindab PCA-160
1,10a | Mřížka do čtyřhranného potrubí s regulací, odvodní, 400x100 | ks | 4
Typ: např. Lindab AE-11-D1-400-100
1,10b | Mřížka do čtyřhranného potrubí s regulací, odvodní, 300x100 | ks | 1
Typ: např. Lindab AE-11-D1-300-100
1,11 | Mřížka do podhledu s lamelovým roštem nebo z perforovaného plechu , odvodní, 400x400, design a barva dle architekta | ks | 2
Typ: např. Lindab AFC-11-P-400-400
1,12 | Mřížka do kruhového potrubí s regulací, odvodní, d200, design a barva dle architekta | ks | 1
Typ: např. Lindab F50-200
1,15 | Kaučuková izolace potrubí tl. 13 mm, tvarovek 20% | m2 | 33
Zařízení č. 3 - Výměna otopných těles
3,01 | Deskové otopné těleso, typ 22 (hloubka 100mm), výška 200mm, délka 1800mm, Qút=1220W při teplotním spádu 75/65/20°C vč. Konzolí k osazení na stěnu | ks | 5
Typ: např. Kermi Therm Profil-Kompakt 22 200 / 1800
3,02 | Potrubí ocelové DN15 vč. Tvarovek - nutno ověřit materiál stávajích rozvodů | m | 10
3,03 | Termostatická hlavice DN15 | ks | 5
3,04 | Regulační šroubení DN15 | ks | 5
| Demontáž stávajích rozvodů a zařízení v prostoru zasedací místnosti, kuchyňka a archivu | kpl | 1
| Zaregulování vzduchovodů a otopné soustavy | kpl | 1
| Montáž zařízení, rozvodů a příslušenství vč. stavebních úprav | kpl | 1
Celkem