## List1
ROZPISKA MECHANICKÝCH PRVKŮ ROZVÁDĚČE, PŘÍSTROJŮ A PŘÍSLUŠENSTVÍ
Návrh proveden systémem M-PROFIL verze 3.12 od Eaton Elektrotechnika s.r.o.
| Název projektu: | BJ Krále Jiřího KV
| Název rozváděče: | Rozvaděč RE
| Číslo projektu: | EP039-2012
| Datum: | 1.10.2012
| Vypracoval: | Bc. Jaroslav Skůra
Poznámka:
| Soubor s daty: | Byt Krále Jiřího Karlovy Vary.FGP
| Soubor s rozpiskou: | Byt Krále Jiřího Karlovy Vary.XLS
Poř. | Popis |  | Typové označení | Obj.číslo | Poč.kusů | Cena [Kč]
1 | Rám s dveřmi, PODOM, šedá, ŠxV=635x760, IP30 |  | BP-U-3S-600/7 | 000111154 | 1 | 0
2 | Bočnice, V=650 |  | BPZ-MSW-7 | 000293407 | 1 Pár | 0
3 | Západka pro bočnici BPZ-MSW |  | BPZ-SNAP | 000116677 | 1 Pár | 0
4 | Ochranný kryt, ŠxVxH=635x760x240 |  | BPZ-WB3S-600/7/2 | 000111128 | 1 | 0
5 | Schránka na dokumentaci A4 |  | LAB-BAG_A4 | 000107913 | 1 | 0
6 | Zámek s vnitřním čtyřhranem 6x6 kovový |  | BPZ-LOCK/SH6 metal | 000116913 | 1 | 0
7 | DIN lišta hliníková, Š=600 |  | BPZ-DINR24-600 | 000293595 | 1 | 0
8 | Upevňovací úchytka s vodivým propojení (zelená) |  | BEL01 | 000275200 | 1 Pár | 0
9 | Upevňovací úchytka celoplastová (bílá) |  | BEL12 | 000275199 | 1 Pár | 0
10 | Elektroměr.vana, 2elměr, Š=600,V=400 |  | BPZ-MT-600/400-2 | 000108384 | 1 | 0
11 | Elektroměrová deska |  | ZBR | 000279261 | 2 | 0
12 | Krycí deska, bez výřezu, šedá, Š=600,V=100 |  | BPZ-FP-600/100-BL | 000286682 | 1 | 0
13 | Krycí deska, s výřezem 45mm, šedá, Š=600,V=150 |  | BPZ-FP-600/150-45 | 000286684 | 1 | 0
14 | Záslepka pro výřezy 45mm (6TE) bílá, lámatelná |  | AP-45-W | 000275411 | 4 | 0
15 | Jistič PL7, char B, 3-pólový |  | PL7-B40/3 | 000263393 | 1 | 0
16 | Jistič PL7, char C, 1-pólový |  | PL7-C2/1 | 000262699 | 1 | 0
| Cena celkem včetně slevy [Kč] |  |  |  |  | 0
Počty kusů prvků NEBYLY zaokrouhleny na celá balení.
Údaje o cenách byly vypuštěny.
ROZPISKA MECHANICKÝCH PRVKŮ ROZVÁDĚČE, PŘÍSTROJŮ A PŘÍSLUŠENSTVÍ
Návrh proveden systémem M-PROFIL verze 3.12 od Eaton Elektrotechnika s.r.o.
| Název projektu: | BJ Krále Jiřího KV
| Název rozváděče: | Rozvaděč RB/HEP
| Číslo projektu: | EP039-2012
| Datum: | 1.10.2012
| Vypracoval: | Bc. Jaroslav Skůra
Poznámka:
| Soubor s daty: | Byt Krále Jiřího Karlovy Vary.FGP
| Soubor s rozpiskou: | Byt Krále Jiřího Karlovy Vary.XLS
Poř. | Popis |  | Typové označení | Obj.číslo | Poč.kusů | Cena [Kč]
1 | Rozvodnice Global-Line, PODOM, ocel.dveře |  | KLV-U-4/56-F | 000275515 | 1 | 0
2 | Záslepka pro výřezy 45mm (6TE) bílá, lámatelná |  | AP-45-W | 000275411 | 3 | 0
3 | Hlavní vypínač, 3-pól |  | IS-63/3 | 000276276 | 1 | 0
4 | Hlavní ekvipotenciální přípojnice |  | Kopos EPS2 |  | 1 | 0
5 | Svodič přepětí třídy B+C, 4pól sada pro TN-S |  | SPB-12/280/4 | 000285082 | 1 | 0
6 | Chránič Ir=250A, typ AC, 4-pól |  | PF7-40/4/003 | 000263586 | 1 | 0
7 | Jistič PL7, char C, 1-pólový |  | PL7-C4/1 | 000262700 | 1 | 0
8 | Jistič PL7, char B, 1-pólový |  | PL7-B10/1 | 000262674 | 2 | 0
9 | Jistič PL7, char B, 1-pólový |  | PL7-B16/1 | 000262676 | 9 | 0
10 | Jistič PL7, char C, 3-pólový |  | PL7-C25/3 | 000263411 | 1 | 0
11 | Instalační relé 230V AC, 1 zap. kont. |  | Z-RE230/S | 000265190 | 1 | 0
| Cena celkem včetně slevy [Kč] |  |  |  |  | 0
Počty kusů prvků NEBYLY zaokrouhleny na celá balení.
Údaje o cenách byly vypuštěny.