## SO 03 - Pavilon stravování(3)
ZADÁNÍ S VÝKAZEM VÝMĚR
Stavba: ZŠ Krušnohorská 11 - Výměna výplní otvorů
Objekt: Pavilon stravování
JKSO: | [6 empty] | Datum: 6.1.2012
P.Č. | KCN | Kód položky | Popis | MJ | Množství celkem | Jednotková cena zadání | Celková cena zadání
1 | 2 | 3 | 4 | 5 | 6 | 7 | 8
|  | HSV | Práce a dodávky HSV
|  | 3 | Svislé a kompletní konstrukce
1 | 011 | 311272223 | Zdivo nosné tl 250 mm z pórobetonových přesných hladkých tvárnic | m3 | 16.56
meziokenní výplně
|  |  | 0,25*0,6*2,4*(18+5+14+9) |  | 16.56
2 | 011 | 342291121 | Ukotvení příček k cihelným konstrukcím plochými nerezovými kotvami tl příčky do 100 mm | m | 33.6
|  |  | 14*2,4 |  | 33.6
3 | 011 | 342291132 | Ukotvení příček k betonovým konstrukcím plochými nerezovými kotvami tl příčky přes 100 mm | m | 88.32
při dozdívání pilířů
|  |  | 0,6*2*(18+5+14+9) |  | 55.2
|  |  | (18+5+14+9)*2,4*0,3 |  | 33.12
|  |  | Součet |  | 88.32
|  | 6 | Úpravy povrchů, podlahy a osazování výplní
4 | 011 | 610991111 | Zakrývání vnitřních a vnějších výplní otvorů, předmětů a konstrukcí folií a páskou | m2 | 587.52
okno 1200/2400
|  |  | 1,2*2,4*(14+17+6+14)*2 |  | 293.76
5 | 011 | 613421173 | Vnitřní omítka pilířů a sloupů s plochami rovnými vápenná štuková plstí hlazená | m2 | 93.84
|  |  | (0,6+0,25)*2,4*(18+5+14+9) |  | 93.84
6 | 011 | 613481119 | Potažení vnitřních pilířů a sloupů sklovláknitým pletivem vtlačením do tmele s přichycením | m2 | 93.84
7 | 011 | 623421141 | Vnější omítka pilířů a sloupů vápenná nebo vápenocementová ploch rovných štuková složitosti II | m2 | 93.84
|  |  | (0,6+0,25)*2,4*(18+5+14+9) |  | 93.84
8 | 011 | 623481119 | Potažení vnějších pilířů a sloupů sklovláknitým pletivem vtlačením do tmele s přichycením | m2 | 93.84
9 | 011 | 620471871 | Nátěr penetrační | m2 | 123.84
10 | 011 | 623471317 | Nátěr základní vnějších pilířů | m2 | 123.84
|  |  | 93,84+150*0,2 |  | 123.84
11 | 011 | 632451021 | Vyrovnávací potěr tl do 20 mm z MC 15 provedený v pásu | m2 | 14.4
pod obklad
|  |  | 1,2*12 |  | 14.4
12 | 011 | 632451024 | Vyrovnávací potěr tl do 50 mm z MC 15 provedený v pásu | m2 | 37.5
|  |  | 0,25*((29,4+23,4+17,4)*2+9,6) |  | 37.5
13 | 014 | 622461111 | Oprava vnějších omítek šlechtěných škrábaných v rozsahu do 10 % | m2 | 150
|  |  | ((29,4+23,4+17,4)*2+9,6)*2*0,5 |  | 150
14 | 011 | 612473186 | Příplatek k vnitřní omítce zdiva vápenocementové ze suchých směsí za zabudované rohovníky | m | 489.6
|  |  | 2,4*4*51 |  | 489.6
15 | 283 | 283189740 | profil okenní | m | 538.56
|  |  | 2,4*4*51 |  | 489.6
16 | 787 | 787100911 | Příplatek za dotmelení | m | 489.6
17 | 231 | 231701500 | pěna montážní polyuretanová 750ml | kus | 28
|  | 64 | Osazování výplní otvorů
18 | R | 640001 | D+M PVC okno s 5-ti komorovým rámem | m2 | 80.64
|  |  | 1,2*2,4*14 |  | 40.32
19 | R | 640002 | D+M PVC okno s 5-ti komorovým rámem | m2 | 97.92
okno PVC, Aluclip 1200/2400 - pozice 7P-7L část neprůhledná 1200/700
|  |  | 1,2*2,4*17 |  | 48.96
20 | R | 640003 | D+M PVC okno s 5-ti komorovým rámem | m2 | 34.56
okno PVC, Aluclip 1200/2400 - pozice 8P-8L neprůhledné
|  |  | 1,2*2,4*6 |  | 17.28
21 | R | 640004 | D+M PVC okno s 5-ti komorovým rámem | m2 | 80.64
okno PVC, Aluclip 1200/2400 - pozice 9P-9L + horní vlys
|  |  | 1,2*2,4*14 |  | 40.32
22 | R | 640005 | D+M textilní roleta | m2 | 57.6
textilní roleta
|  |  | 1,2*2,4 |  | 2.88
23 | R | 6400055 | D+M zatemňovací roleta | m2 | 17.28
|  |  | 1,2*2,4 |  | 2.88
24 | R | 640006 | D+M venkovní síťka proti hmyzu v rámu | m2 | 11.52
venkovní síťka proti hmyzu 1200/2400
|  |  | 1,2*2,4 |  | 2.88
25 | R | 6400066 | D+M venkovní síťka proti hmyzu v rámu | m2 | 10.08
venkovní síťka proti hmyzu 1200/700
|  |  | 1,2*0,7 |  | 0.84
26 | R | 6400077 | D+M žaluzie hliníková venkovní | m2 | 23.04
|  |  | 1,2*2,4 |  | 2.88
|  | 9 | Ostatní konstrukce a práce-bourání
27 | 003 | 941112131 | Montáž lešení řadového trubkového lehkého bez podlah zatížení do 200 kg/m2 š do 1,5 m v do 10 m | m2 | 511.5
|  |  | (25+13)*7,5*2-13*4,5 |  | 511.5
28 | 003 | 941112231 | Příplatek k lešení řadovému trubkovému lehkému bez podlah š 1,5 m v 10m za první a ZKD den použití | m2 | 15345
|  |  | 511,5 * 30 |  | 15345
29 | 003 | 941111831 | Demontáž lešení řadového trubkového lehkého s podlahami zatížení do 200 kg/m2 š do 1,5 m v do 10 m | m2 | 511.5
|  | 95 | Různé dokončovací konstrukce a práce pozemních staveb
30 | 014 | 952901110 | Čištění budov mytím vnějších ploch oken a dveří | m2 | 293.76
|  |  | 1,2*2,4*(14+17+6+14)*2 |  | 293.76
31 | 011 | 952901111 | Vyčištění budov bytové a občanské výstavby při výšce podlaží do 4 m | m2 | 252
|  |  | ((30+19)*2*2-(19+9))*1,5 |  | 252
|  | 97 | Prorážení otvorů a ostatní bourací práce
32 | 013 | 978059511 | Odsekání a odebrání obkladů stěn z vnitřních obkládaček pl do 1 m2 | m2 | 2.16
|  |  | 12*1,2*0,15 |  | 2.16
33 | 013 | 979011111 | Svislá doprava suti a vybouraných hmot za prvé podlaží | t | 15.27
34 | 013 | 979081111 | Odvoz suti a vybouraných hmot na skládku do 1 km | t | 15.27
35 | 013 | 979081121 | Odvoz suti a vybouraných hmot na skládku ZKD 1 km přes 1 km | t | 366.48
36 | 013 | 979082111 | Vnitrostaveništní vodorovná doprava suti a vybouraných hmot do 10 m | t | 15.27
37 | 013 | 979082121 | Vnitrostaveništní vodorovná doprava suti a vybouraných hmot ZKD 5 m přes 10 m | t | 45.81
38 | 013 | 979098231 | Poplatek za uložení stavebního směsného odpadu na skládce (skládkovné) | t | 15.27
|  | 99 | Přesun hmot
39 | 014 | 999281111 | Přesun hmot pro opravy a údržbu budov v do 25 m | t | 36.072
|  | PSV | Práce a dodávky PSV
|  | 713 | Izolace tepelné
40 | 713 | 713100812 | Izolace tepelné protipožární odstranění vrstvy polystyrénových desek tl do 50 mm | m2 | 66.24
|  |  | 0,6*2,4*(18+5+14+9) |  | 66.24
|  | 764 | Konstrukce klempířské
41 | 764 | 764410240 | Oplechování parapetů Pz rš 250 mm včetně rohů | m | 151.68
|  |  | (29,4+23,4+17,4)*2+9,6+14*0,12 |  | 151.68
42 | 764 | 764410850 | Demontáž oplechování parapetu rš do 330 mm | m | 150
|  |  | (29,4+23,4+17,4)*2+9,6 |  | 150
43 | R | R764001 | Ostatní klempířské práce | kpl. | 1
napojení nových parapetů na stávající a jejich úprava
|  |  | 1 |  | 1
44 | 764 | 998764102 | Přesun hmot pro konstrukce klempířské v objektech v do 12 m | t | 0.315
|  | 766 | Konstrukce truhlářské
45 | 766 | 766431811 | Demontáž truhlářského obložení sloupů a pilířů z panelů plochy do 1,5 m2 | m2 | 132.48
2 vrstvy
|  |  | 0,6*2,4*(18+5+14+9) |  | 66.24
46 | 766 | 766431822 | Demontáž truhlářského obložení sloupů a pilířů podkladových roštů | m2 | 66.24
47 | 766 | 766441811 | Demontáž parapetních desek dřevěných, laminovaných šířky do 30 cm délky do 1,0 m | kus | 108
|  |  | 1,2*(40+12+32+18)-1,2*12 |  | 108
48 | 766 | 766621843 | Demontáž rámu dvojitých oken včetně křídel do 4m2 | m2 | 293.76
|  |  | 1,2*2,4*(14+17+6+14)*2 |  | 293.76
49 | 766 | 766694111 | Montáž parapetních desek dřevěných, laminovaných šířky do 30 cm délky do 1,0 m | m | 108
|  |  | 1,2*(40+12+32+18)-1,2*12 |  | 108
50 | 611 | 611444000 | parapet plastový vnitřní - komůrkový 15 x 2 x 100 cm | m | 118.8
|  |  | 108 * 1,1 |  | 118.8
51 | 766 | 998766102 | Přesun hmot pro konstrukce truhlářské v objektech v do 12 m | t | 0.464
|  | 767 | Konstrukce zámečnické
52 | 767 | 767134802 | Demontáž oplechování stěn šroubovaných | m2 | 66.24
|  |  | 0,6*2,4*(18+5+14+9) |  | 66.24
53 | 767 | 767996801 | Demontáž atypických zámečnických konstrukcí hmotnosti jednotlivých dílů do 50 kg | kg | 679.104
|  |  | 1,2*(40+12+32+18)*2*1,8 |  | 440.64
|  |  | 0,6*2,4*(18+5+14+9)*2*1,8 |  | 238.464
54 | 767 | 998767102 | Přesun hmot pro zámečnické konstrukce v objektech v do 12 m | t | 0.032
|  | 781 | Dokončovací práce - obklady keramické
55 | 781 | 781674112 | Montáž obkladů parapetů šířky do 150 mm z dlaždic keramických lepených flexibilním lepidlem | m | 14.4
|  |  | 1,2*12 |  | 14.4
56 | 597 | 597610600 | obkládačky keramické 150x150 | m2 | 2.376
|  |  | 14,4*0,15*1,1 |  | 2.376
57 | 781 | 998781102 | Přesun hmot pro obklady keramické v objektech v do 12 m | t | 0.042
|  | 783 | Dokončovací práce - nátěry
58 | 783 | 783201811 | Odstranění nátěrů - očištění odmaštění | m2 | 30.6
|  |  | 1,2*(40+12+32+18)*0,25 |  | 30.6
59 | 783 | 783595212 | Nátěry vodou ředitelné klempířských kcí barva dražší lesk dvojnásobné a základní antikorozní | m2 | 30.6
|  | 784 | Dokončovací práce - malby
60 | 784 | 784441001 | Malby latexové bílé otěruvzdorné dvojnásobné s penetrací v místnostech v do 3,8 m | m2 | 140.76
|  |  | (0,6+0,25)*2,4*(18+5+14+9)*1,5 |  | 140.76
Celkem

## SO 04 - Pavilon tělovýchovy(3)
ZADÁNÍ S VÝKAZEM VÝMĚR
Stavba: ZŠ Krušnohorská 11 - Výměna výplní otvorů
Objekt: Pavilon tělovýchovy
JKSO: | [6 empty] | Datum: 6.1.2012
P.Č. | KCN | Kód položky | Popis | MJ | Množství celkem | Jednotková cena zadání | Celková cena zadání
1 | 2 | 3 | 4 | 5 | 6 | 7 | 8
|  | HSV | Práce a dodávky HSV
|  | 3 | Svislé a kompletní konstrukce
1 | 011 | 311272223 | Zdivo nosné tl 250 mm z pórobetonových přesných hladkých tvárnic | m3 | 2.61
meziokenní výplně
|  |  | 0,25*0,6*0,6*(7+11*2) |  | 2.61
2 | 011 | 342291132 | Ukotvení příček k betonovým konstrukcím plochými nerezovými kotvami tl příčky přes 100 mm | m | 34.8
při dozdívání pilířů
|  |  | 0,6*2*(7+11*2) |  | 34.8
|  | 6 | Úpravy povrchů, podlahy a osazování výplní
3 | 011 | 610991111 | Zakrývání vnitřních a vnějších výplní otvorů, předmětů a konstrukcí folií a páskou | m2 | 23.76
okno 1200/2400
|  |  | 0,9*0,6*(14+8) |  | 11.88
4 | 011 | 613421173 | Vnitřní omítka pilířů a sloupů s plochami rovnými vápenná štuková plstí hlazená | m2 | 14.79
|  |  | (0,6+0,25)*0,6*(7+11*2) |  | 14.79
5 | 011 | 613481119 | Potažení vnitřních pilířů a sloupů sklovláknitým pletivem vtlačením do tmele s přichycením | m2 | 14.79
6 | 011 | 623421141 | Vnější omítka pilířů a sloupů vápenná nebo vápenocementová ploch rovných štuková složitosti II | m2 | 14.79
|  |  | (0,6+0,25)*0,6*(7+11*2) |  | 14.79
7 | 011 | 623481119 | Potažení vnějších pilířů a sloupů sklovláknitým pletivem vtlačením do tmele s přichycením | m2 | 14.79
8 | 011 | 620471871 | Nátěr penetrační | m2 | 58.29
9 | 011 | 623471317 | Nátěr základní vnějších pilířů | m2 | 58.29
|  |  | 14,79+43,5 |  | 58.29
10 | 011 | 632451024 | Vyrovnávací potěr tl do 50 mm z MC 15 provedený v pásu | m2 | 4.95
|  |  | 0,25*0,9*(14+8) |  | 4.95
11 | 014 | 622461111 | Oprava vnějších omítek šlechtěných škrábaných v rozsahu do 10 % | m2 | 43.5
|  |  | (16,5*2+10,5)*2*0,5 |  | 43.5
12 | 011 | 612473186 | Příplatek k vnitřní omítce zdiva vápenocementové ze suchých směsí za zabudované rohovníky | m | 52.8
|  |  | 0,6*4*(14+8) |  | 52.8
13 | 283 | 283189740 | profil okenní | m | 58.08
|  |  | 52,8 * 1,1 |  | 58.08
14 | 787 | 787100911 | Příplatek za dotmelení | m | 52.8
15 | 231 | 231701500 | pěna montážní polyuretanová 750ml | kus | 3
|  | 64 | Osazování výplní otvorů
16 | R | 640001 | D+M PVC okno s 5-ti komorovým rámem | m2 | 7.56
okno PVC, Aluclip 900/600 - pozice 12
|  |  | 0,9*0,6 |  | 0.54
17 | R | 640002 | D+M PVC okno s 5-ti komorovým rámem | m2 | 4.32
okno PVC, Aluclip, pákový ovladač 900/600 - pozice 13
|  |  | 0,9*0,6*8 |  | 4.32
|  | 9 | Ostatní konstrukce a práce-bourání
18 | 003 | 941112131 | Montáž lešení řadového trubkového lehkého bez podlah zatížení do 200 kg/m2 š do 1,5 m v do 10 m | m2 | 189
|  |  | (11+17,5)*8-13*3 |  | 189
19 | 003 | 941112231 | Příplatek k lešení řadovému trubkovému lehkému bez podlah š 1,5 m v 10m za první a ZKD den použití | m2 | 5670
|  |  | 189 * 30 |  | 5670
20 | 003 | 941111831 | Demontáž lešení řadového trubkového lehkého s podlahami zatížení do 200 kg/m2 š do 1,5 m v do 10 m | m2 | 189
21 | 003 | 949121114 | Lešení lehké pomocné kozové dílcové o výšce lešeňové podlahy do 3,5 m | m2 | 40.5
|  |  | (16,5+10,5)*1,5 |  | 40.5
|  | 95 | Různé dokončovací konstrukce a práce pozemních staveb
22 | 014 | 952901110 | Čištění budov mytím vnějších ploch oken a dveří | m2 | 11.88
|  |  | 0,9*0,6*(14+8) |  | 11.88
23 | 011 | 952901111 | Vyčištění budov bytové a občanské výstavby při výšce podlaží do 4 m | m2 | 135
|  |  | (16,5+10,5)*5 |  | 135
|  | 97 | Prorážení otvorů a ostatní bourací práce
24 | 013 | 968062745 | Vybourání stěn dřevěných plných, zasklených nebo výkladních pl do 2 m2 | m2 | 10.44
|  |  | 0,6*0,6*(7+11*2) |  | 10.44
25 | 013 | 979011111 | Svislá doprava suti a vybouraných hmot za prvé podlaží | t | 1.303
26 | 013 | 979081111 | Odvoz suti a vybouraných hmot na skládku do 1 km | t | 1.303
27 | 013 | 979081121 | Odvoz suti a vybouraných hmot na skládku ZKD 1 km přes 1 km | t | 31.272
28 | 013 | 979082111 | Vnitrostaveništní vodorovná doprava suti a vybouraných hmot do 10 m | t | 1.303
29 | 013 | 979082121 | Vnitrostaveništní vodorovná doprava suti a vybouraných hmot ZKD 5 m přes 10 m | t | 3.909
30 | 013 | 979098231 | Poplatek za uložení stavebního směsného odpadu na skládce (skládkovné) | t | 1.303
|  | 99 | Přesun hmot
31 | 014 | 999281111 | Přesun hmot pro opravy a údržbu budov v do 25 m | t | 5.797
|  | PSV | Práce a dodávky PSV
|  | 764 | Konstrukce klempířské
32 | 764 | 764410240 | Oplechování parapetů Pz rš 250 mm včetně rohů | m | 44.4
|  |  | 16,5*2+10,5+6*0,15 |  | 44.4
33 | 764 | 764410850 | Demontáž oplechování parapetu rš do 330 mm | m | 43.5
|  |  | 16,5*2+10,5 |  | 43.5
34 | 764 | 998764102 | Přesun hmot pro konstrukce klempířské v objektech v do 12 m | t | 0.092
|  | 766 | Konstrukce truhlářské
35 | 766 | 766441811 | Demontáž parapetních desek dřevěných, laminovaných šířky do 30 cm délky do 1,0 m | m | 43.5
|  |  | 16,5*2+10,5 |  | 43.5
36 | 766 | 766621841 | Demontáž rámu dvojitých oken včetně křídel do 1m2 | m2 | 11.88
|  |  | 0,9*0,6*(14+8) |  | 11.88
37 | 766 | 766694111 | Montáž parapetních desek dřevěných, laminovaných šířky do 30 cm délky do 1,0 m | m | 19.8
|  |  | 0,9*(14+8) |  | 19.8
38 | 611 | 611444000 | parapet plastový vnitřní - komůrkový 15 x 2 x 100 cm | m | 21.78
|  |  | 19,8 * 1,1 |  | 21.78
39 | 766 | 998766102 | Přesun hmot pro konstrukce truhlářské v objektech v do 12 m | t | 0.051
|  | 767 | Konstrukce zámečnické
40 | 767 | 767134802 | Demontáž oplechování stěn šroubovaných | m2 | 10.44
meziokenní výplně
|  |  | 0,6*0,6*(7+11*2) |  | 10.44
41 | 767 | 767995102 | Montáž atypických zámečnických konstrukcí hmotnosti do 10 kg | kg | 12
žaluzie
|  |  | 1*0,6*2*10 |  | 12
42 | 429 | 429729610 | žaluzie protidešťové PŽA-P velikost 1000x630 mm | kus | 2
43 | 767 | 767996801 | Demontáž atypických zámečnických konstrukcí hmotnosti jednotlivých dílů do 50 kg | kg | 222.48
|  |  | ((16,5*2+10,5)*2+0,6*(23*2+15))*1,8 |  | 222.48
44 | 767 | 998767102 | Přesun hmot pro zámečnické konstrukce v objektech v do 12 m | t | 0.032
|  | 783 | Dokončovací práce - nátěry
45 | 783 | 783201811 | Odstranění nátěrů - očištění odmaštění | m2 | 11.1
parapety
|  |  | (16,5*2+10,5+6*0,15)*0,25 |  | 11.1
46 | 783 | 783595212 | Nátěry vodou ředitelné klempířských kcí barva dražší lesk dvojnásobné a základní antikorozní | m2 | 11.1
|  | 784 | Dokončovací práce - malby
47 | 784 | 784441001 | Malby latexové bílé otěruvzdorné dvojnásobné s penetrací v místnostech v do 3,8 m | m2 | 22.185
|  |  | (0,6+0,25)*0,6*(7+11*2)*1,5 |  | 22.185
Celkem

## SO 05 - Dílny a družina(3)
ZADÁNÍ S VÝKAZEM VÝMĚR
Stavba: ZŠ Krušnohorská 11 - Výměna výplní otvorů
Objekt: Dílny a družina
JKSO: | [6 empty] | Datum: 6.1.2012
P.Č. | KCN | Kód položky | Popis | MJ | Množství celkem | Jednotková cena zadání | Celková cena zadání
1 | 2 | 3 | 4 | 5 | 6 | 7 | 8
|  | HSV | Práce a dodávky HSV
|  | 3 | Svislé a kompletní konstrukce
1 | 011 | 311272223 | Zdivo nosné tl 250 mm z pórobetonových přesných hladkých tvárnic | m3 | 11.16
meziokenní výplně
|  |  | 0,25*(0,6*2,4*(9+6+12)+1,2*2,4*2) |  | 11.16
2 | 011 | 342291121 | Ukotvení příček k cihelným konstrukcím plochými nerezovými kotvami tl příčky do 100 mm | m | 57.6
|  |  | 24*2,4 |  | 57.6
3 | 011 | 342291132 | Ukotvení příček k betonovým konstrukcím plochými nerezovými kotvami tl příčky přes 100 mm | m | 90.48
při dozdívání pilířů
|  |  | 0,6*2*(9+6+12)*2+1,2*2*2 |  | 69.6
|  |  | (27+2)*2,4*0,3 |  | 20.88
|  |  | Součet |  | 90.48
|  | 6 | Úpravy povrchů, podlahy a osazování výplní
4 | 011 | 610991111 | Zakrývání vnitřních a vnějších výplní otvorů, předmětů a konstrukcí folií a páskou | m2 | 715.68
okno 2100/2400
|  |  | 2,1*2,4*(65+6) |  | 357.84
5 | 011 | 613421173 | Vnitřní omítka pilířů a sloupů s plochami rovnými vápenná štuková plstí hlazená | m2 | 62.04
|  |  | (0,6+0,25)*2,4*(9+6+12)+(1,2+0,25)*2,4*2 |  | 62.04
6 | 011 | 613481119 | Potažení vnitřních pilířů a sloupů sklovláknitým pletivem vtlačením do tmele s přichycením | m2 | 62.04
7 | 011 | 623421141 | Vnější omítka pilířů a sloupů vápenná nebo vápenocementová ploch rovných štuková složitosti II | m2 | 62.04
|  |  | (0,6+0,25)*2,4*(9+6+12)+(1,2+0,25)*2,4*2 |  | 62.04
8 | 011 | 623481119 | Potažení vnějších pilířů a sloupů sklovláknitým pletivem vtlačením do tmele s přichycením | m2 | 62.04
9 | 011 | 620471871 | Nátěr penetrační | m2 | 95.58
10 | 011 | 623471317 | Nátěr základní vnějších pilířů | m2 | 95.58
|  |  | 62,04+167,7*0,2 |  | 95.58
11 | 011 | 632451021 | Vyrovnávací potěr tl do 20 mm z MC 15 provedený v pásu | m2 | 12.6
pod obklad
|  |  | 2,1*6 |  | 12.6
12 | 011 | 632451024 | Vyrovnávací potěr tl do 50 mm z MC 15 provedený v pásu | m2 | 41.925
|  |  | 0,25*((18,6+7,5+23,4)*3+7,5*2+4,2) |  | 41.925
13 | 014 | 622461111 | Oprava vnějších omítek šlechtěných škrábaných v rozsahu do 10 % | m2 | 167.7
|  |  | ((18,6+7,5+23,4)*3+7,5*2+4,2)*2*0,5 |  | 167.7
14 | 011 | 612473186 | Příplatek k vnitřní omítce zdiva vápenocementové ze suchých směsí za zabudované rohovníky | m | 495
|  |  | (4,2+2,4)*2*(12+15+3)+(2,1+2,4)*2*11 |  | 495
15 | 283 | 283189740 | profil okenní | m | 544.5
|  |  | 495 * 1,1 |  | 544.5
16 | 787 | 787100911 | Příplatek za dotmelení | m | 495
17 | 231 | 231701500 | pěna montážní polyuretanová 750ml | kus | 29
|  | 64 | Osazování výplní otvorů
18 | R | 640001 | D+M PVC okno s 5-ti komorovým rámem | m2 | 327.6
okno PVC, Aluclip 2100/2400 - pozice 1
|  |  | 2,1*2,4*65 |  | 327.6
19 | R | 640002 | D+M PVC okno s 5-ti komorovým rámem | m2 | 30.24
okno PVC, Aluclip 2100/2400 - pozice 3 neprůhledné
|  |  | 2,1*2,4*6 |  | 30.24
20 | R | 640005 | D+M textilní roleta | m2 | 181.44
textilní roleta
|  |  | 2,1*2,4*(24+12) |  | 181.44
|  | 9 | Ostatní konstrukce a práce-bourání
21 | 003 | 941112131 | Montáž lešení řadového trubkového lehkého bez podlah zatížení do 200 kg/m2 š do 1,5 m v do 10 m | m2 | 345
|  |  | 3*11,5*10 |  | 345
22 | 003 | 941112231 | Příplatek k lešení řadovému trubkovému lehkému bez podlah š 1,5 m v 10m za první a ZKD den použití | m2 | 10350
|  |  | 345 * 30 |  | 10350
23 | 003 | 941111831 | Demontáž lešení řadového trubkového lehkého s podlahami zatížení do 200 kg/m2 š do 1,5 m v do 10 m | m2 | 345
|  | 95 | Různé dokončovací konstrukce a práce pozemních staveb
24 | 014 | 952901110 | Čištění budov mytím vnějších ploch oken a dveří | m2 | 357.84
|  |  | 2,1*2,4*(65+6) |  | 357.84
25 | 011 | 952901111 | Vyčištění budov bytové a občanské výstavby při výšce podlaží do 4 m | m2 | 243
|  |  | (20+24+10)*3*1,5 |  | 243
|  | 97 | Prorážení otvorů a ostatní bourací práce
26 | 013 | 978059511 | Odsekání a odebrání obkladů stěn z vnitřních obkládaček pl do 1 m2 | m2 | 1.89
|  |  | 12,6*0,15 |  | 1.89
27 | 013 | 979011111 | Svislá doprava suti a vybouraných hmot za prvé podlaží | t | 15.957
28 | 013 | 979081111 | Odvoz suti a vybouraných hmot na skládku do 1 km | t | 15.957
29 | 013 | 979081121 | Odvoz suti a vybouraných hmot na skládku ZKD 1 km přes 1 km | t | 382.968
30 | 013 | 979082111 | Vnitrostaveništní vodorovná doprava suti a vybouraných hmot do 10 m | t | 15.957
31 | 013 | 979082121 | Vnitrostaveništní vodorovná doprava suti a vybouraných hmot ZKD 5 m přes 10 m | t | 47.871
32 | 013 | 979098231 | Poplatek za uložení stavebního směsného odpadu na skládce (skládkovné) | t | 15.957
|  | 99 | Přesun hmot
33 | 014 | 999281111 | Přesun hmot pro opravy a údržbu budov v do 25 m | t | 28.77
|  | PSV | Práce a dodávky PSV
|  | 713 | Izolace tepelné
34 | 713 | 713100812 | Izolace tepelné protipožární odstranění vrstvy polystyrénových desek tl do 50 mm | m2 | 44.64
meziokenní výplně
|  |  | 0,6*2,4*(9+6+12)+1,2*2,4*2 |  | 44.64
|  | 764 | Konstrukce klempířské
35 | 764 | 764410240 | Oplechování parapetů Pz rš 250 mm včetně rohů | m | 157.62
|  |  | (2,1+0,12)*(65+6) |  | 157.62
36 | 764 | 764410850 | Demontáž oplechování parapetu rš do 330 mm | m | 167.7
|  |  | (18,6+7,5+23,4)*3+7,5*2+4,2 |  | 167.7
37 | R | R764001 | Ostatní klempířské práce | kpl. | 1
napojení nových parapetů na stávající a jejich úprava
|  |  | 1 |  | 1
38 | 764 | 998764102 | Přesun hmot pro konstrukce klempířské v objektech v do 12 m | t | 0.328
|  | 766 | Konstrukce truhlářské
39 | 766 | 766431811 | Demontáž truhlářského obložení sloupů a pilířů z panelů plochy do 1,5 m2 | m2 | 89.28
2 vrstvy
|  |  | (0,6*2,4*(9+6+12)+1,2*2,4*2) |  | 44.64
40 | 766 | 766431822 | Demontáž truhlářského obložení sloupů a pilířů podkladových roštů | m2 | 44.64
41 | 766 | 766441811 | Demontáž parapetních desek dřevěných, laminovaných šířky do 30 cm délky do 1,0 m | kus | 136.5
|  |  | 2,1*65 |  | 136.5
42 | 766 | 766621843 | Demontáž rámu dvojitých oken včetně křídel do 4m2 | m2 | 357.84
|  |  | 2,1*2,4*(65+6) |  | 357.84
43 | 766 | 766694111 | Montáž parapetních desek dřevěných, laminovaných šířky do 30 cm délky do 1,0 m | m | 136.5
|  |  | 2,1*65 |  | 136.5
44 | 611 | 611444000 | parapet plastový vnitřní - komůrkový 15 x 2 x 100 cm | m | 150.15
|  |  | 136,5 * 1,1 |  | 150.15
45 | 766 | 998766102 | Přesun hmot pro konstrukce truhlářské v objektech v do 12 m | t | 0.541
|  | 767 | Konstrukce zámečnické
46 | 767 | 767134802 | Demontáž oplechování stěn šroubovaných | m2 | 44.64
meziokenní výplně
|  |  | 0,6*2,4*(9+6+12)+1,2*2,4*2 |  | 44.64
47 | 767 | 767996801 | Demontáž atypických zámečnických konstrukcí hmotnosti jednotlivých dílů do 50 kg | kg | 697.464
|  |  | 2,1*(65+6)*2*1,8 |  | 536.76
|  |  | (0,6*2,4*(9+6+12)+(1,2*2,4*2))*2*1,8 |  | 160.704
|  |  | Součet |  | 697.464
48 | 767 | 998767102 | Přesun hmot pro zámečnické konstrukce v objektech v do 12 m | t | 0.033
|  | 781 | Dokončovací práce - obklady keramické
49 | 781 | 781674112 | Montáž obkladů parapetů šířky do 150 mm z dlaždic keramických lepených flexibilním lepidlem | m | 10.5
50 | 597 | 597610600 | obkládačky keramické 150x150 | m2 | 2.079
|  |  | 2,1*6*0,15 |  | 1.89
51 | 781 | 998781102 | Přesun hmot pro obklady keramické v objektech v do 12 m | t | 0.035
|  | 783 | Dokončovací práce - nátěry
52 | 783 | 783201811 | Odstranění nátěrů - očištění odmaštění | m2 | 37.275
parapety
|  |  | 2,1*(65+6)*0,25 |  | 37.275
53 | 783 | 783595212 | Nátěry vodou ředitelné klempířských kcí barva dražší lesk dvojnásobné a základní antikorozní | m2 | 37.275
|  | 784 | Dokončovací práce - malby
54 | 784 | 784441001 | Malby latexové bílé otěruvzdorné dvojnásobné s penetrací v místnostech v do 3,8 m | m2 | 82.62
|  |  | (0,6+0,25)*2,4*(9+6+12)*1,5 |  | 82.62
|  |  | (1,2+0,25)*2,4*2*1,5 |  | 10.44
|  |  | Součet |  | 93.06
Celkem