## Rekapitulace
Jitka Durdíková |  | Datum : | 2011-12-02
R E K A P I T U L A C E
S T A V E B N Í C H P R A C Í A D O D Á V E K
Stavba : | 5002 - T.G.Masaryka 3
Objekt : | 50020020 - SO 02 Oprava střechy
Číslo | Název stavebního oddílu | Nabídková cena | Hmotnost
96 | BOURANI |  | 0
| PRÁCE HSV |  | 0
762 | KONSTRUKCE TESARSKE |  | 0.48015
764 | KONSTRUKCE KLEMPIRSKE |  | 1.3267
783 | NATERY |  | 0.0349
| PRÁCE PSV |  | 1.8417
CELKEM ZRN |  |  | 1.8417
REKAPITULACE: |  | Cena celkem | Hmotnost
Cena bez DPH:
DPH 20%:
| Cena včetně DPH: |  | 0

## Výkaz výměr
Stavba : |  |  | 5002 - T.G.Masaryka 3
Objekt : |  |  | 50020020 - SO 02 Oprava střechy
Poř. | Číslo položky |  | Název položky | m.j. | Výměra | Cena/mj | Cena celkem
96 | BOURANI
1 | C97901-1111 |  | Svislá doprava suti prvé podlaží * | t | 0.98
| klempíř | + | 0.98 |  | 0.98
2 | C97901-1121 |  | Svis doprava suti zkd podlaží * | t | 2.94
|  | + | 0.98*3 |  | 2.94
3 | C97908-1111 |  | Odvoz suti na skládku do 1km * | t | 0.98
4 | C97908-1121/01 |  | Odvoz suti na skládku za další 1km | t | 2.94
| do sběru | + | 0.98*3 |  | 2.94
5 | C97908-2111 |  | Vnitrostav doprava suti do 10m * | t | 0.98
6 | C97908-2121 |  | Vnitrostav doprava suti zkd 5m * | t | 5.88
|  | + | 0.98*6 |  | 5.88
7 | 90000016 |  | Poplatek za uložení ocel. odpadu | t | -0.98
do sběrných surovin
Oddíl celkem
762 | KONSTRUKCE TESARSKE
8 | C76234-1925 |  | Tesař výřez střech bednění pl8- | m2 | 33
prováděno z lešení fasády
|  | * | položka bude čerpána po odsouhkasení TDI
| 30% | + | 110*0.3 |  | 33
9 | C76234-3935 |  | Tesař zabednění střech prkna pl8- | m2 | 33
vč.dod.nového řeziva a spoj.prostředků
|  | * | položka bude čerpána po odsouhkasení TDI
10 | C0921 |  | Lokální oprava trámů krovu vč.impreg | kpl | 1
|  | * | trám 0.12*0.16 m, dl. 3 m, 44 ks
položka bude čerpána po odsouhkasení TDI
11 | C99876-2103 |  | Tesař přesun hmot vyška -24m * | t | 0.48
Oddíl celkem
764 | KONSTRUKCE KLEMPIRSKE
12 | C76435-5811 |  | Klemp dtz zlab nast obl rs 660-45st | m | 45
| K12 | + | 45 |  | 45
13 | C76432-2831 |  | Klemp dtž okapu tk rš 400 -45st | m | 45
| K13 | + | 45 |  | 45
14 | C76433-1831 |  | Klemp dtz lem zdi rs 330 -45st | m | 54
| K14 | + | 22 |  | 22
| K17 | + | 32 |  | 32
15 | C76433-1851 |  | Klemp dtž lemování zdí rš 500 -45st | m | 66
| K15 | + | 66 |  | 66
16 | C76436-7801 |  | Klemp dtz vikyre -45st | m2 | 10
| K16 | + | 1*10 |  | 10
17 | C76431-1832 |  | Klemp dtž zastř hlad1000 -45st25-m2 | m2 | 33
položka bude čerpána po odsouhkasení TDI
| 30% | + | 110*0.3 |  | 33
18 | C76425-5503/98 |  | Žlaby ze Zn-Ti plechu | m | 45
nástřešní, oblého tvaru rš 660 mm
| K12 | + | 45 |  | 45
19 | C76422-2520/98 |  | Oplechování ze Zn-Ti plechu | m | 45
okapů na stř.s tvr.kryt. rš 330 mm
| K13 | + | 45 |  | 45
20 | C76423-1530/98 |  | Lemování ze Zn-Ti plechu | m | 54
zdí na stř. s tvrdou krytinou rš 330 mm
| K14 | + | 22 |  | 22
| K17 | + | 32 |  | 32
21 | C76423-1550/98 |  | Lemování ze Zn-Ti plechu | m | 66
zdí na stř. s tvrdou krytinou rš 500 mm
| K15 | + | 66 |  | 66
22 | C76426-7501/98 |  | Oplechováni vikýře ze Zn-Ti plechu | m2 | 10
skl.střechy 30-45°
| K16 | + | 1*10 |  | 10
23 | C76421-1502/98 |  | Krytina ze Zn-Ti hl. tab.2000x1000mm | m2 | 33
sklon střechy přes 30 do 45° vč. struktur. podstřešní fólie
|  | * | položka bude čerpána po odsouhkasení TDI
| 30% | + | 110*0.3 |  | 33
24 | C99876-4103 |  | Přesun hmot klmp -50m vyška -24m * | t | 1.327
Oddíl celkem
783 | NATERY
25 | R78378-4203/02 |  | Nátěr tesař kce 3 1x např. LIGNOFIX | m2 | 151.47
položka bude čerpána po odsouhkasení TDI
| bednění | + | 33*2.35 |  | 77.55
| trámy | + | (0.12*2+0.16*2)*3*44 |  | 73.92
Oddíl celkem
Konec výkazu výměr
POZNÁMKA:
Pokud se v rozpočtu nebo výkazu výměr vyskytnou konkrétní názvy výrobků, jsou uvedeny pouze jako příklad stadardu. Je možné je nahradit srovnatelnými výrobky od jiných výrobců.