## Rekapitulace
Jitka Durdíková |  | Datum : | 2011-12-02
R E K A P I T U L A C E
S T A V E B N Í C H P R A C Í A D O D Á V E K
Stavba : | 5002 - T.G.Masaryka 3
Objekt : | 50020010 - SO 01 Oprava fasády
Číslo | Název stavebního oddílu | Nabídková cena | Hmotnost
3 | SVISLE KONSTRUKCE |  | 2.9345
6 | UPRAVY POVRCHU |  | 46.477
94 | LESENI |  | 4.5515
96 | BOURANI |  | 0
99 | PRESUN HMOT |  | 0
| PRÁCE HSV |  | 53.963
711 | IZOLACE PROTI VODE A VLHKOSTI |  | 0
764 | KONSTRUKCE KLEMPIRSKE |  | 0.60532
782 | OBKLADY Z PRIRODNIHO KAMENE |  | 1.3626
783 | NATERY |  | 0.00879
| PRÁCE PSV |  | 1.9767
900 | RŮZNÉ |  | 0
| PRÁCE MONTÁŽNÍ |  | 0
CELKEM ZRN |  |  | 55.9397
REKAPITULACE: |  | Cena celkem | Hmotnost
Cena bez DPH:
DPH 20%:
| Cena včetně DPH: |  | 0
Poznámka: | Pokud se v rozpočtu nebo výkazu výměr vyskytnou konkrétní názvy výrobků,
jsou uvedeny pouze jako příklad stadardu. Je možné je nahradit srovnatelnými výrobky od jiných výrobců.

## Výkaz výměr
Stavba : |  |  | 5002 - T.G.Masaryka 3
Objekt : |  |  | 50020010 - SO 01 Oprava fasády
Poř. | Číslo položky |  | Název položky | m.j. | Výměra | Cena/mj | Cena celkem
3 | SVISLE KONSTRUKCE
1 | C31723-5811 |  | Doplnění zdiva říms kordon a hlavní | m3 | 1.62
bude upřesněno skutečností z lešení
|  | + | 27*0.3*0.2 |  | 1.62
Oddíl celkem
6 | UPRAVY POVRCHU
2 | C62099-1121 |  | Zakrývání otvorů z lešení | m2 | 194.932
folií PE
|  | + | 0.8*1.56*(9+3+2)+1.15*2.05*4+2.2*3.3*(6+2)+1.8*3.3 |  | 194.932
*(2+1)+1.2*3.1*(1+1)+1.15*2.02*9+1.15*2.25*21+1.2*
2.45*2+1.15*3.1
3 | C62221-1111 |  | Čistění zdiva tlakovou vodou | m2 | 860.393
fasáda slož.6
|  | + | 43.966*(18.564+19.053)/2 |  | 826.935
| vikýře | + | ((1.2+2*0.3)*1.8+1.2*0.4/2+0.2*0.3*2)*10+2.2*1.8+2 |  | 64.09
.2*0.6/2+(1.8+0.2)*0.3+(4.1*0.9+2*0.9*1+(2.7+1.4)/
2*1.3+1.4*0.4/2+1.5*1*2)*2
| podhl.říms | + | 43.966*0.35*2+43.966*0.2 |  | 39.569
| balk.podhl | + | (2.2*0.6+(2.2+2*0.6)*0.25)*2+3.5*0.6+(3.5+2*0.6)*0 |  | 7.615
.25
| odp.otv. | - | 0.8*1.56*(9+3+2)+1.15*2.05*4+2.2*3.3*(6+2)+1.8*3.3 |  | -194.932
*(2+1)+1.2*3.1*(1+1)+1.15*2.02*9+1.15*2.25*21+1.2*
2.45*2+1.15*3.1
| ostění | + | 0.25*((0.8+2*1.56)*(9+3+2)+(1.15+2*2.05)*4+(2.2+2* |  | 106.658
3.3)*(6+2)+(1.2+2*3.1)*(1+1)+(1.15+2*2.02)*9+(1.15
+2*2.25)*21+(1.2+2*2.45)*2+1.15+2*3.1)+0.8*(1.8+2*
3.3)*(2+1)
| pasáže | - | (3*3.3+3.14*1.5*1.5/2)*2 |  | -26.865
| ostění pas | + | (0.8+2.5)*(3.3*2+2*3.14*1.5/2) |  | 37.323
4 | C62290-3111 |  | Vyčistění zdi ručně | m2 | 831.128
fasáda slož.6
|  | + | 43.966*(18.564+19.053)/2 |  | 826.935
| vikýře | + | ((1.2+2*0.3)*1.8+1.2*0.4/2+0.2*0.3*2)*10+2.2*1.8+2 |  | 64.09
.2*0.6/2+(1.8+0.2)*0.3+(4.1*0.9+2*0.9*1+(2.7+1.4)/
2*1.3+1.4*0.4/2+1.5*1*2)*2
| podhl.říms | + | 43.966*0.35*2+43.966*0.2 |  | 39.569
| balk.podhl | + | (2.2*0.6+(2.2+2*0.6)*0.25)*2+3.5*0.6+(3.5+2*0.6)*0 |  | 7.615
.25
| odp.otv. | - | 0.8*1.56*(9+3+2)+1.15*2.05*4+2.2*3.3*(6+2)+1.8*3.3 |  | -194.932
*(2+1)+1.2*3.1*(1+1)+1.15*2.02*9+1.15*2.25*21+1.2*
2.45*2+1.15*3.1
| ostění | + | 0.25*((0.8+2*1.56)*(9+3+2)+(1.15+2*2.05)*4+(2.2+2* |  | 106.658
3.3)*(6+2)+(1.2+2*3.1)*(1+1)+(1.15+2*2.02)*9+(1.15
+2*2.25)*21+(1.2+2*2.45)*2+1.15+2*3.1)+0.8*(1.8+2*
3.3)*(2+1)
| pasáže | - | (3*3.3+3.14*1.5*1.5/2)*2 |  | -26.865
| ostění pas | + | (0.8+2.5)*(3.3*2+2*3.14*1.5/2) |  | 37.323
| sokl | - | 10*(0.171+0.271)/2+16.4*(0.328+0.5)/2+10.5*(0.6+0. |  | -16.35
8)/2
| sanov.sokl | - | 12.915 |  | -12.915
5 | R62247-1116 |  | Úpr venk stěn natažením | m2 | 83.113
bez materiálu
|  | * | drobné poruchy zdiva
| 10% | + | 831.128*0.1 |  | 83.113
6 | 58596384 |  | omít. stěrka např. Baumit Putzspachtel | kg | 332.452
|  | + | 83.113*4 |  | 332.452
7 | C62242-6321 |  | Oprava fas vap člen 6 hlad 30% | m2 | 831.128
|  | + | 43.966*(18.564+19.053)/2 |  | 826.935
| vikýře | + | ((1.2+2*0.3)*1.8+1.2*0.4/2+0.2*0.3*2)*10+2.2*1.8+2 |  | 64.09
.2*0.6/2+(1.8+0.2)*0.3+(4.1*0.9+2*0.9*1+(2.7+1.4)/
2*1.3+1.4*0.4/2+1.5*1*2)*2
| podhl.říms | + | 43.966*0.35*2+43.966*0.2 |  | 39.569
| balk.podhl | + | (2.2*0.6+(2.2+2*0.6)*0.25)*2+3.5*0.6+(3.5+2*0.6)*0 |  | 7.615
.25
| odp.otv. | - | 0.8*1.56*(9+3+2)+1.15*2.05*4+2.2*3.3*(6+2)+1.8*3.3 |  | -194.932
*(2+1)+1.2*3.1*(1+1)+1.15*2.02*9+1.15*2.25*21+1.2*
2.45*2+1.15*3.1
| ostění | + | 0.25*((0.8+2*1.56)*(9+3+2)+(1.15+2*2.05)*4+(2.2+2* |  | 106.658
3.3)*(6+2)+(1.2+2*3.1)*(1+1)+(1.15+2*2.02)*9+(1.15
+2*2.25)*21+(1.2+2*2.45)*2+1.15+2*3.1)+0.8*(1.8+2*
3.3)*(2+1)
| pasáže | - | (3*3.3+3.14*1.5*1.5/2)*2 |  | -26.865
| ostění pas | + | (0.8+2.5)*(3.3*2+2*3.14*1.5/2) |  | 37.323
| pův.sokl | - | 10*(0.171+0.271)/2+16.4*(0.328+0.5)/2+10.5*(0.6+0. |  | -16.35
8)/2
|  | * | sanovaný sokl
|  | - | 0.4*(0.25+0.85)+1.328*(0.575+0.8)*2+1*(0.85+0.25*3 |  | -12.915
+1*2+0.8*2)+3.3*(0.25+0.848)
8 | C62247-1116 |  | Úpr venk stěn aktiv štukem s přísad vláken | m2 | 831.128
např. Baumit Bayosan MultiContakt MC55W tl.3mm
9 | C62247-6116/99 |  | Postřik san zdi vně např. Byosan SV61 | m2 | 12.915
|  | * | sanovaný sokl
|  | + | 0.4*(0.25+0.85)+1.328*(0.575+0.8)*2+1*(0.85+0.25*3 |  | 12.915
+1*2+0.8*2)+3.3*(0.25+0.848)
10 | C62247-6113/99 |  | Sanač vyrovn.malta např. SG 68 tl 4mm | m2 | 12.915
11 | C62247-6616/99 |  | San om vně zdi štuk např. Bayosan | m2 | 8.123
SP64F a 64G
| san.sokl | + | 12.915 |  | 12.915
|  | * | nově obložený sokl na sanační základ
|  | - | 4.792 |  | -4.792
12 | R62249-1172/09 |  | Nátěr ven stěn silikátsilikon | m2 | 839.251
např. Baumit Holiday č.barvy 3065+3069
|  | + | 831.128+8.123 |  | 839.251
13 | C0921 |  | Hydrofobizace, impreg. omítky | ks | 6
|  | * | štukatérské a ozdobné architektonické prvky
|  | + | 6 |  | 6
14 | C0921 |  | Doplnění chybějících štuk.prvků | kpl. | 1
vč.výrobní dokumentace (dle Přílohy 1)
|  | * | položka bude čerpána po odsouhkasení TDI
14a | 62945-1112 |  | Vyrovnávací vrstva pod klempířské prvky z MC š do 300 mm | m | 221
|  | + | 110,5+79,5+31 |  | 221
Oddíl celkem
94 | LESENI
15 | C94194-1042 |  | Mtž lešení l řad.s podl.š.1,2m h.30m | m2 | 938.912
|  | + | (43.966+2*1.2)*(20+20.5)/2 |  | 938.912
16 | C94194-1292 |  | Přípl.zk.měs.použ.leš.k ceně 1042 | m2 | 1877.824
|  | + | 938.912*2 |  | 1877.824
17 | C94194-1842 |  | Dmtž.lešení l řad.s podl.š.1,2m h30m | m2 | 938.912
18 | C94494-4101 |  | Záchytná síť uměl vlákno ocel drat * | m2 | 938.912
19 | C94494-5012 |  | Mtž záchyt stříšky h 4,5m š do 2m | m | 44
20 | C94494-5192 |  | Přípl zk měs použ stř k ceně 5012 | m | 88
|  | + | 44*2 |  | 88
21 | C94494-5812 |  | Dmtž záchyt střišky h4,5m š do 2m | m | 44
Oddíl celkem
96 | BOURANI
22 | R78440-2802 |  | Oškrábání omítky | m2 | 581.79
|  | * | 70%
|  | + | 831.128*0.7 |  | 581.79
23 | C97801-5341 |  | Otluč omítky ven mv mvc 5-7st 30% | m2 | 831.128
24 | C97801-5291 |  | Otluč.omítky ven.MV MVC 1-4st.100%* | m2 | 12.915
vč.vyškrábání spar - sokl pro sanaci
|  | + | 0.4*(0.25+0.85)+1.328*(0.575+0.8)*2+1*(0.85+0.25*3 |  | 12.915
+1*2+0.8*2)+3.3*(0.25+0.848)
25 | C97901-1111 |  | Svislá doprava suti prvé podlaží * | t | 23.16
26 | C97901-1121 |  | Svis doprava suti zkd podlaží * | t | 46.32
|  | + | 23.16*2 |  | 46.32
27 | C97908-1111 |  | Odvoz suti na skládku do 1km * | t | 23.16
28 | C97908-1121/01 |  | Odvoz suti na skládku za další 1km | t | 539.25
| plechy | + | 0.79*3 |  | 2.37
|  | + | (23.16-0.79)*24 |  | 536.88
29 | C97908-2111 |  | Vnitrostav doprava suti do 10m * | t | 23.16
30 | C97908-2121 |  | Vnitrostav doprava suti zkd 5m * | t | 138.96
|  | + | 23.16*6 |  | 138.96
31 | 90000001 |  | Poplatek za skládku - suť netříděná | t | 22.37
|  | + | 23.16-0.79 |  | 22.37
32 | 90000016 |  | Poplatek za uložení ocel. odpadu | t | -0.79
do sběrných surovin
Oddíl celkem
99 | PRESUN HMOT
33 | C99928-1211 |  | Presun hm v.do 25m vněj.plášťů | t | 53.96
Oddíl celkem
711 | IZOLACE PROTI VODE A VLHKOSTI
34 | R71171-3116 |  | Izoldet spára stud 2x3cm tmel | m | 53.396
bez materiálu
|  | * | spáry mezi omítkou a kamennou deskou
|  | + | 43.996-2*3+0.8*2*4+2*2.5+0.25*8*2 |  | 53.396
35 | 58585171 |  | Pružný tmel např. CASCO S20 4-5m/1 tuba | tuba | 12
|  | + | 53.396/4.5 |  | 11.866
Oddíl celkem
764 | KONSTRUKCE KLEMPIRSKE
36 | C76442-1870 |  | Klemp demontáž říms rš 500 | m | 190
| K03 | + | 78.5 |  | 78.5
| K04 | + | 79.5 |  | 79.5
| K05 | + | 13 |  | 13
| K06 | + | 10 |  | 10
| K07 | + | 9 |  | 9
37 | C76441-0880 |  | Klemp dtž parapetů rš 600 | m | 31
| K08 | + | 31 |  | 31
38 | C76445-4801 |  | Klemp dtž trub odpad kruh D 100 | m | 88
| K09 | + | 88 |  | 88
39 | C76443-0850 |  | Klemp dtž oplech zdí rš 660 | m | 8
| K11 | + | 8 |  | 8
40 | C76452-1570/98 |  | Oplechování říms ze Zn-Ti plechu | m | 110.5
rš 450 mm
| K03 | + | 78.5 |  | 78.5
| K05 | + | 13 |  | 13
| K06 | + | 10 |  | 10
| K07 | + | 9 |  | 9
41 | C76452-1560/98 |  | Oplechování říms ze Zn-Ti plechu | m | 79.5
rš 400 mm
| K04 | + | 79.5 |  | 79.5
42 | C76451-0560/98 |  | Oplechování parapetů ze Zn-Ti plechu | m | 31
včetně rohů rš 400 mm
| K08 | + | 31 |  | 31
43 | C76455-4502/98 |  | Odpadní trouby ze Zn-Ti plechu | m | 88
kruhové o průměru 100 mm
| K09 | + | 88 |  | 88
44 | C76453-0550/98 |  | Oplechování ze Zn-Ti plechu zdí | m | 8
včetně rohů rš 660 mm
| K11 | + | 8 |  | 8
45 | C99876-4103 |  | Přesun hmot klmp -50m vyška -24m * | t | 0.605
Oddíl celkem
782 | OBKLADY Z PRIRODNIHO KAMENE
46 | C78213-1140 |  | Kamen obkl stěn rovné tvrd 25+30 | m2 | 4.792
|  | + | 0.85*0.4+(0.575+0.8)*0.719+(0.8+0.575)*0.687+(0.85 |  | 4.792
+0.25*2*2+1*2+0.848)*0.4+0.8*0.4*2
47 | C78263-1323 |  | Kamen obkl parap rovné tvrd 25+30 | m2 | 2.775
|  | + | (0.85+0.575*2+0.85+0.25*2*2+1*2+0.848+2.2*2)*0.25 |  | 2.775
48 | 58396003 |  | Desky kamenné obklad leštěný | m2 | 8.324
dle stávajícího
|  | + | (4.792+2.775)*1.1 |  | 8.324
49 | C99878-2103 |  | Kámen obkl přesun hmot výška 24m * | t | 1.363
Oddíl celkem
783 | NATERY
50 | C78340-1811 |  | Odstr nátěr potrubí - 50 | m | 87.9
|  | * | markýzy.konzoly. zábradlí
| markýzy | + | (8.2*2+5.2*2+(0.2+4)*2*2+(5.5+6)*2)+((3*0.5+2*0.3) |  | 80
*2+((0.4+0.6+0.8)*2+1)*2)
| konzoly | + | 1.5 |  | 1.5
| zábradlí | + | (0.5+1.2+1.5)*2 |  | 6.4
51 | C78342-4340 |  | Nátěr syntet potrubí 50 Z+2E | m | 87.9
Oddíl celkem
900 | RŮZNÉ
52 | C0921 |  | Demontáž a zpětná montáž stáv. neonů, osvětl.zařízení, | kpl. | 1
domovní štítky, cedule apod. (viz. PD, příl. F1.02 Zařízení na fasádě)
53 | C0921 |  | Přeložení stávaj.elektr.vedení | kpl | 1
pod omítku
54 | C0921 |  | Zábor veřejného prostranství dle POV | m2 | 8700
2měsíce
|  | + | 145*30*2 |  | 8700
55 | C0921 |  | Ochrana proti holubům | kpl. | 1
impulsní a hrotový systém
|  | * | vč.výrobní dokumentace
Oddíl celkem
Konec výkazu výměr

## Stuky
PŘÍLOHA 1
Štukatérské prvky
viz. PD, příloha č. F1.07 Vybrané štukatérské prvky.
Typ | Náhrada |  |  | Oprava |  |  | Celkem
| ks | Kč | celkem Kč | ks/m | Kč | celkem Kč | Kč
ST/01 | 3 |  | 0 | 4 |  | 0 | 0
ST/02 | 4 |  | 0 | 8 |  | 0 | 0
ST/03 | 4 |  | 0 | 7 |  | 0 | 0
ST/04 | 2 |  | 0 | 2 |  | 0 | 0
ST/05 | 5 |  | 0 | 15 |  | 0 | 0
ST/06 | 4 |  | 0 | 7 |  | 0 | 0
ST/07 | 2 |  | 0 | 4 |  | 0 | 0
ST/08 | 1 |  | 0 | 3 |  | 0 | 0
ST/09 | 0 |  | 0 | 1 |  | 0 | 0
ST/10 | 0 |  | 0 | 2 |  | 0 | 0
ST/11 | 3 |  | 0 | 10 |  | 0 | 0
ST/12 | 10 |  | 0 | 20 |  | 0 | 0
ST/13 | 9 |  | 0 | 18 |  | 0 | 0
ST/14 | 0 |  | 0 | 2 |  | 0 | 0
ST/15 | 2 |  | 0 | 8 |  | 0 | 0
ST/16 | 0 |  | 0 | 1 |  | 0 | 0
ST/17 | 0 |  | 0 | 2 |  | 0 | 0
Hlavní římsa (m) | 0 |  | 0 | 47 |  | 0 | 0
Průběžná římsa (m) | 0 |  | 0 | 94 |  | 0 | 0
Podokenní římsa (m) | 0 |  | 0 | 94 |  | 0 | 0
Výrobní dokumentace | 1 |  | 0 |  |  |  | 0
CELKEM | [6 empty] | 0