## Krycí list rozpočtu
KRYCÍ LIST ROZPOČTU
| Název stavby |  |  | Lávka L20 u drahovického mostu-odstranění havarijního stavu- schodiště | [7 empty] | JKSO
| Název objektu | [10 empty] | EČO
Místo
[12 empty] | IČ |  | DIČ
| Objednatel |  |  | Statutární město Karlovy Vary | [7 empty] | 00254657
| Projektant |  |  | Pontika s.r.o. | [7 empty] | 26342669
Zhotovitel
Zpracoval
|  |  |  | Rozpočet číslo |  |  | Dne |  |  |  |  | CZ-CPV
[7 empty] | 10.05.2018 |  |  |  |  | CZ-CPA
Měrné a účelové jednotky
Počet |  |  |  | Náklady / 1 m.j. | Počet |  |  | Náklady / 1 m.j. | Počet |  |  |  |  | Náklady / 1 m.j.
|  |  | 0 | 0 |  |  | 0 | 0 |  |  |  |  | 0 |  | 0
|  |  |  | Rozpočtové náklady v |  |  |  | CZK
A |  | Základní rozp. náklady |  |  | B |  | Doplňkové náklady |  | C |  | Náklady na umístění stavby
1 | HSV |  | Dodávky |  | 8 | Práce přesčas |  | 0 | 13 | Zařízení staveniště |  |  |  |  | 0
2 |  |  | Montáž |  | 9 | Bez pevné podl. |  | 0 | 14 | Projektové práce |  |  |  |  | 0
3 | PSV |  | Dodávky |  | 10 | Kulturní památka |  | 0 | 15 | Územní vlivy |  |  |  |  | 0
4 |  |  | Montáž |  | 11 |  |  | 0 | 16 | Provozní vlivy |  |  |  |  | 0
5 | "M" |  | Dodávky | 0 |  |  |  |  | 17 | Jiné VRN |  |  |  |  | 0
6 |  |  | Montáž | 0 |  |  |  |  | 18 | VRN z rozpočtu
7 | ZRN (ř. 1-6) |  |  |  | 12 | DN (ř. 8-11) |  |  | 19 | VRN (ř. 13-18)
20 | HZS |  |  | 0 | 21 | Kompl. činnost |  | 0 | 22 | Ostatní náklady |  |  |  |  | 0
|  | Projektant, Zhotovitel, Objednatel | [6 empty] | D |  | Celkem bez DPH
[10 empty] | DPH |  | % |  | Základ daně | DPH celkem
[10 empty] | snížená |  | 15 | 0 |  | 0
[10 empty] | základní |  | 21
Cena s DPH
[9 empty] | E |  | Přípočty a odpočty
[10 empty] | Dodá zadavatel |  |  |  |  | 0
[10 empty] | Klouzavá doložka |  |  |  |  | 0
[10 empty] | Zvýhodnění |  |  |  |  | 0

## Rozpočet
ROZPOČET S VÝKAZEM VÝMĚR
Stavba: Lávka L20 u drahovického mostu-odstranění havarijního stavu- schodiště
Objekt:
Objednatel: Statutární město Karlovy Vary
Zhotovitel: | [6 empty] | Zpracoval:
Místo: | [6 empty] | Datum: 10. 5. 2018
Č. | TV | Kód položky | Popis | MJ | Množství celkem | Jednotková cena zadání | Celková cena zadání | Hmotnost | Hmotnost celkem | Hmotnost sutě | Hmotnost sutě celkem
1 | 2 | 3 | 4 | 5 | 6 | 7 | 8 | 9 | 10 | 11 | 12
| D | HSV | Práce a dodávky HSV |  |  |  | 0 |  | 59.8246 |  | 70.7412
| D | 1 | Zemní práce |  |  |  | 0 |  | 0.027 |  | 39.4293
1 | K | 113106122 | Rozebrání dlažeb komunikací pro pěší z kamenných dlaždic | m2 | 4.38 |  | 0 | 0 | 0 | 0.235 | 1.0293
srov. vybourání stávajících kamenných obrubníků osazených naležato v živici do bet. lože část obrubníků bude zpětně použita (cca 40% odvezeno na skládku investora-odvoz zahrnut v odvozu sutě) Obrubníky budou na stavbě naskládány na palety, zafixoványplast
obrubníky v živici
|  |  | (9,0+2,6+3,0)*0,30 |  | 4.38
2 | K | 113154263 | Frézování živičného krytu tl 50 mm pruh š 2 m pl do 1000 m2 s překážkami v trase | m2 | 300 |  | 0 | 9e-05 | 0.027 | 0.128 | 38.4
včetně naložení a odvozu na skládku investora( odvoz zahrnut v odvozu sutě) plocha pod lávkou a schodištěm na straně Drahovice- rozsah dle výkresu C2
tl.50mm na celé ploše
|  |  | 1*180 |  | 180
+tl.50mm na 2/3 plochy
|  |  | 2*180/3 |  | 120
|  |  | Součet |  | 300
3 | K | 122301101 | Odkopávky a prokopávky nezapažené v hornině tř. 4 objem do 100 m3 | m3 | 5.7 |  | 0 | 0 | 0 | 0 | 0
zemina bude využita na místě do zásypů a obsypů
u palisádové zídky
|  |  | 4*0,5*1,5*1,0 |  | 3
pro vpusť
|  |  | 1,0*1,0*2 |  | 2
|  |  | 2,0*0,5*0,7 |  | 0.7
|  |  | Součet |  | 5.7
4 | K | 174101101 | Zásyp jam, šachet rýh nebo kolem objektů sypaninou se zhutněním | m3 | 3.125 |  | 0 | 0 | 0 | 0 | 0
bude použita zemina z výkopů
u palisád
|  |  | 0,5*1,0*0,5*4,5 |  | 1.125
obsyp opěry
|  |  | 2,0 |  | 2
|  |  | Součet |  | 3.125
| D | 2 | Zakládání |  |  |  | 0 |  | 0.00538 |  | 0
5 | K | 153273112 | Výztuž stříkaného betonu ze svařovaných sítí jednovrstvá D drátu 6 mm skalních a poloskalních ploch | m2 | 1 |  | 0 | 0.00538 | 0.00538 | 0 | 0
srov. výztuž reprofilovaných ploch
| D | 3 | Svislé a kompletní konstrukce |  |  |  | 0 |  | 3.2003 |  | 0
6 | K | 339921133 | Osazování betonových palisád do betonového základu v řadě výšky prvku přes 1 do 1,5 m | m | 4 |  | 0 | 0.29757 | 1.1903 | 0 | 0
|  |  | 4 |  | 4
7 | M | 592284160 | BEST-PALISÁDA MASIV armovaná 17,5X20X150 cm | kus | 20 |  | 0 | 0.1005 | 2.01 | 0 | 0
|  |  | 4,0/0,2 |  | 20
| D | 4 | Vodorovné konstrukce |  |  |  | 0 |  | 13.2655 |  | 0
8 | K | 428992112R | Výměna mostních ložisek elastomerových | kus | 12 |  | 0 | 0 | 0 | 0 | 0
9 | K | 434191421 | Osazení schodišťových stupňů kamenných broušených nebo leštěných na desku | m | 136.4 |  | 0 | 0.03465 | 4.7263 | 0 | 0
komletní osazení schodišťových stupňů včetně podkladu budou použity stávající stupně- včetně úpravy stávající stupňů dle TZ
|  |  | 4*11*(1,45+1,65) |  | 136.4
10 | M | 583880220 | stupeň schodišťový žulový snímaný s drážkou 150x300 mm podkosená podstupnice - řezaný a tryskaný | m | 21 |  | 0 | 0.112 | 2.352 | 0 | 0
15% stupňů
|  |  | 136,4*0,15 |  | 20.46
zaokrouhleno
|  |  | 21 |  | 21
11 | K | 465513156 | Dlažba svahu u opěr z upraveného lomového žulového kamene tl 200 mm do lože C 25/30 pl do 10 m2 | m2 | 6 |  | 0 | 1.0312 | 6.1872 | 0 | 0
včetně kamene a lože z betonu
|  |  | 1,0*1,0+5,0 |  | 6
| D | 5 | Komunikace pozemní |  |  |  | 0 |  | 9.7022 |  | 0
12 | K | 564851111 | Podklad ze štěrkodrtě ŠD tl 150 mm | m2 | 4.5 |  | 0 | 0 | 0 | 0 | 0
ŠDb podél zídky z palisíády
|  |  | 4,50*1,0 |  | 4.5
13 | K | 564952111 | Podklad z mechanicky zpevněného kameniva MZK tl 150 mm | m2 | 4.5 |  | 0 | 0 | 0 | 0 | 0
podél palisády
|  |  | 4,5*1,0 |  | 4.5
14 | K | 573211107 | Postřik živičný spojovací z asfaltu v množství 0,30 kg/m2 | m2 | 286 |  | 0 | 0 | 0 | 0 | 0
|  |  | 166,0+120,0 |  | 286
15 | K | 577134111 | Asfaltový beton vrstva obrusná ACO 11 (ABS) tř. I tl 40 mm š do 3 m z nemodifikovaného asfaltu | m2 | 166 |  | 0 | 0 | 0 | 0 | 0
16 | K | 577145122 | Asfaltový beton vrstva ložní ACL 16 (ABH) tl 50 mm š přes 3 m z nemodifikovaného asfaltu | m2 | 120 |  | 0 | 0 | 0 | 0 | 0
cca na 2/3plochy
|  |  | 120 |  | 120
17 | K | 591141111 | Kladení dlažby z kostek velkých z kamene na MC tl 50 mm | m2 | 6.325 |  | 0 | 0.19536 | 1.2357 | 0 | 0
plocha kolem pilíře, včetně dodávky lože a výplně spár
plocha dlažby-průřez pilíře+10%
|  |  | (6,85-1,1)*1,10 |  | 6.325
18 | M | 583801100 | kostka dlažební drobná, žula, I.jakost, velikost 10 cm | t | 1.708 |  | 0 | 1 | 1.708 | 0 | 0
|  |  | 6,325 * 0,27 |  | 1.708
19 | K | 591211111 | Kladení dlažby z kostek drobných z kamene do lože z kameniva těženého | m2 | 34.401 |  | 0 | 0.1837 | 6.3195 | 0 | 0
včetně dodávky lože a výplně spár
20 | M | 583800170 | mozaika dlažební, mramor velikost 4/6 cm | m2 | 3.956 |  | 0 | 0.111 | 0.43912 | 0 | 0
vápenec shodné barvy jako stávající kostky
10%nových kostek
|  |  | 0,1*34,401 |  | 3.44
| D | 6 | Úpravy povrchů, podlahy a osazování výplní |  |  |  | 0 |  | 0.36329 |  | 0
21 | K | 61934R001 | Fabiony ze sanační malty | m | 49.757 |  | 0 | 0.0068 | 0.33835 | 0 | 0
|  |  | 2*(3,75*4+1,4*2)+3,225+7,0+3,382+0,55 |  | 49.757
22 | K | 628613112 | Oprava nátěru částí OK mostů včetně očištění 2x základní 2xvrchní syntetický nátěr přes 50 m2 | m2 | 48.912 |  | 0 | 0.00051 | 0.024945 | 0 | 0
Skladba nátěru dle TZ
|  |  | (0,09+2*0,04+0,04+0,05+2*0,005)*(2*12,0+7,6+0,55+1,1+2,2+12,0+5,0) |  | 14.162
|  |  | 3,14*0,02*1,055*10*(2*12,0+7,6+0,55+1,1+2,2+12,0+5,0) |  | 34.75
|  |  | Součet |  | 48.912
| D | 8 | Trubní vedení |  |  |  | 0 |  | 1.4203 |  | 0
23 | K | 895941211R | Zřízení vpusti kanalizační uliční z betonových dílců typ UV-50 nízký | kus | 1 |  | 0 | 0.3409 | 0.3409 | 0 | 0
včetně výustního potrubí 2m (materiál+zhotovení)
24 | M | 592238220 | vpusť betonová uliční TBV-Q 500/626 VD /dno/ 62,6 x 49,5 x 5 cm | kus | 1 |  | 0 | 0.232 | 0.232 | 0 | 0
25 | K | 899231111 | Výšková úprava uličního vstupu nebo vpusti do 200 mm zvýšením mříže | kus | 2 |  | 0 | 0.42368 | 0.84736 | 0 | 0
| D | 9 | Ostatní konstrukce a práce, bourání |  |  |  | 0 |  | 31.8407 |  | 31.3119
26 | K | 913111111 | Montáž a demontáž plastového podstavce dočasné dopravní značky | kus | 11 |  | 0 | 0 | 0 | 0 | 0
včetně přesunu
|  |  | 6*1+3*1+2*1 |  | 11
27 | K | 913111112 | Montáž a demontáž sloupku délky do 2 m dočasné dopravní značky | kus | 11 |  | 0 | 0 | 0 | 0 | 0
včetně přesunu
|  |  | 6+3*1+2*1 |  | 11
28 | K | 913111115 | Montáž a demontáž dočasné dopravní značky samostatné základní | kus | 11 |  | 0 | 0 | 0 | 0 | 0
(6+3)x IP22+2xB30
včetně přesunu
|  |  | 6+3+2 |  | 11
29 | K | 913111215 | Příplatek k dočasné dopravní značce samostatné základní za první a ZKD den použití | kus | 924 |  | 0 | 0 | 0 | 0 | 0
|  |  | (6+3+2)*12*7 |  | 924
|  |  | Součet |  | 924
30 | K | 916231213 | Osazení chodníkového obrubníku betonového stojatého s boční opěrou do lože z betonu prostého | m | 54.5 |  | 0 | 0.1295 | 7.0578 | 0 | 0
|  |  | 33,5+7,0+2*5,5+1,0+2,0 |  | 54.5
31 | M | 592174090 | obrubník betonový chodníkový ABO 16-10 100x8x25 cm | kus | 47.5 |  | 0 | 0.045 | 2.1375 | 0 | 0
podél průtahu+kolem pilíře
|  |  | 33,5+2*5,5+1,0+2,0 |  | 47.5
32 | M | 592174500 | obrubník betonový chodníkový ABO 1-15 100x15x30 cm | kus | 7 |  | 0 | 0.108 | 0.756 | 0 | 0
|  |  | 7,0 |  | 7
33 | K | 916241112 | Osazení obrubníku kamenného ležatého bez boční opěry do lože z betonu prostého | m | 8 |  | 0 | 0.13945 | 1.1156 | 0 | 0
|  |  | 3,0+5,0 |  | 8
34 | K | 919735111 | Řezání stávajícího živičného krytu hl do 50 mm | m | 13.5 |  | 0 | 0 | 0 | 0 | 0
|  |  | 8,0+3,2+2,3 |  | 13.5
35 | K | 931627111 | Úprava dilatační spáry izolační zálivkou asfaltem | m | 4.9 |  | 0 | 0 | 0 | 0 | 0
|  |  | 3,1+1,0+0,8 |  | 4.9
36 | K | 93699R002 | Mostní odvodňovací trubka (povrchu izolace) z nerez oceli | ks | 3 |  | 0 | 0 | 0 | 0 | 0
|  |  | 3*1 |  | 3
37 | K | 93853R005 | Broušení betonových konstrukcí | m2 | 78.15 |  | 0 | 0 | 0 | 0 | 0
viz tabulka
|  |  | 78,15 |  | 78.15
38 | K | 943111111 | Montáž lešení prostorového trubkového lehkého bez podlah zatížení do 200 kg/m2 v do 10 m | m3 | 416 |  | 0 | 0 | 0 | 0 | 0
|  |  | 4,0*12,0*6,0+4,0*8,0*4,0 |  | 416
39 | K | 943111211 | Příplatek k lešení prostorovému trubkovému lehkému bez podlah v do 10 m za první a ZKD den použití | m3 | 12480 |  | 0 | 0 | 0 | 0 | 0
|  |  | 416*30 |  | 12480
40 | K | 943111811 | Demontáž lešení prostorového trubkového lehkého bez podlah zatížení do 200 kg/m2 v do 10 m | m3 | 416 |  | 0 | 0 | 0 | 0 | 0
41 | K | 944611111 | Montáž ochranné plachty z textilie z umělých vláken | m2 | 120 |  | 0 | 0 | 0 | 0 | 0
|  |  | 12*6+8*6 |  | 120
42 | K | 944611211 | Příplatek k ochranné plachtě za první a ZKD den použití | m2 | 23379 |  | 0 | 0 | 0 | 0 | 0
|  |  | 779,30*30 |  | 23379
43 | K | 944611811 | Demontáž ochranné plachty z textilie z umělých vláken | m2 | 120 |  | 0 | 0 | 0 | 0 | 0
44 | K | 949221111 | Montáž lešeňové podlahy s příčníky pro dílcová lešení v do 10 m | m2 | 128 |  | 0 | 0 | 0 | 0 | 0
|  |  | 4,0*12,0*2+4,0*8,0*1 |  | 128
45 | K | 949221211 | Příplatek k lešeňové podlaze pro dílcová lešení za první a ZKD den použití | m2 | 3840 |  | 0 | 0 | 0 | 0 | 0
|  |  | 128*30 |  | 3840
46 | K | 949221811 | Demontáž lešeňové podlahy s příčníky pro dílcová lešení v do 10 m | m2 | 128 |  | 0 | 0 | 0 | 0 | 0
47 | K | 96302R007 | Rozebrání kamenných schodišťových stupňů | m | 136.4 |  | 0 | 0 | 0 | 0 | 0
rozebrání stávající schodišťových stupňů, očištění a uložení na stavbě
|  |  | 4*11*(1,65+1,45) |  | 136.4
48 | K | 964051111 | Bourání ŽB trámů, průvlaků nebo pásů průřezu do 0,10 m2 | m3 | 0.3 |  | 0 | 0 | 0 | 2.4 | 0.72
ubourání části římsy pro vyjmutí schodišťových stupňů v šířce 70-100mm
|  |  | 2*4*3,75*0,1*0,1 |  | 0.3
49 | K | 977141114 | Vrty pro kotvy do betonu průměru 14 mm hloubky 110 mm s vyplněním epoxidovým tmelem | kus | 88 |  | 0 | 1e-05 | 0.00088 | 0 | 0
vrty pro kotvy pro dobetonování říms u schodiště
|  |  | 4*2*11 |  | 88
50 | M | 130210320 | tyč ocelová žebírková, výztuž do betonu, DIN 488, v tyčích, D 10 mm | t | 0.011 |  | 0 | 1 | 0.011 | 0 | 0
výztuž dobetonování/ dosanování říms Hmotnost: 0,62 kg/m
|  |  | 4*2*11*(0,12+0,08)*0,62/1000 |  | 0.011
51 | K | 977151114 | Jádrové vrty diamantovými korunkami do D 60 mm do stavebních materiálů | m | 0.4 |  | 0 | 0.00082 | 0.000328 | 0.011 | 0.0044
vrty pro odvoňovací trubičky izolace
|  |  | 2*0,2 |  | 0.4
52 | K | 979024443 | Očištění vybouraných obrubníků a krajníků silničních | m | 14.6 |  | 0 | 0 | 0 | 0 | 0
|  |  | 9,0+2,6+3,0 |  | 14.6
53 | K | 985112113 | Odsekání degradovaného betonu stěn tl do 50 mm | m2 | 22.25 |  | 0 | 0 | 0 | 0.11 | 2.4475
5% NK+10% říms (viz tab)
|  |  | 0,05*129+0,1*158 |  | 22.25
54 | K | 985121122 | Tryskání degradovaného betonu stěn a rubu kleneb vodou pod tlakem do 1250 barů | m2 | 402 |  | 0 | 0 | 0 | 0.07 | 28.14
plocha viz tab
|  |  | 129+158+36+79 |  | 402
55 | K | 985221111 | Doplnění zdiva kamenem do aktivované malty se spárami dl do 6 m/m2 | m3 | 0.3 |  | 0 | 0.48818 | 0.14645 | 0 | 0
|  |  | 0,5*1,6*0,5*0,5*1,5 |  | 0.3
56 | M | 583810750 | haklík hrubý(1 t =2,0 m2) | t | 0.3 |  | 0 | 1 | 0.3 | 0 | 0
|  |  | 0,5*1,6*0,5*1,5/2 |  | 0.3
57 | K | 985311111 | Reprofilace stěn cementovými sanačními maltami tl 10 mm | m2 | 85.4 |  | 0 | 0.01943 | 1.6593 | 0 | 0
30% NK
|  |  | 0,3*129 |  | 38.7
20% římsa
|  |  | 0,2*158 |  | 31.6
20% SS
|  |  | 0,2*36 |  | 7.2
10% mostovky
|  |  | 0,1*79 |  | 7.9
|  |  | Součet |  | 85.4
58 | K | 985311112 | Reprofilace stěn cementovými sanačními maltami tl 20 mm | m2 | 48.858 |  | 0 | 0.03885 | 1.8981 | 0 | 0
20% NK
|  |  | 0,2*129 |  | 25.8
10% římsa
|  |  | 0,1*158 |  | 15.8
5% SS
|  |  | 0,2*36 |  | 7.2
5% mostovky
|  |  | 0,0579 |  | 0.058
|  |  | Součet |  | 48.858
59 | K | 985311113 | Reprofilace stěn cementovými sanačními maltami tl 30 mm | m2 | 35.9 |  | 0 | 0.05828 | 2.0923 | 0 | 0
10% NK+římsa
|  |  | 0,1*(129+158) |  | 28.7
20% SS
|  |  | 0,20*36 |  | 7.2
|  |  | Součet |  | 35.9
60 | K | 985311114 | Reprofilace stěn cementovými sanačními maltami tl 40 mm | m2 | 73.2 |  | 0 | 0.0798 | 5.8414 | 0 | 0
20%NK
|  |  | 0,2*129 |  | 25.8
30% římsa
|  |  | 0,3*158 |  | 47.4
|  |  | Součet |  | 73.2
61 | K | 985311115 | Reprofilace stěn cementovými sanačními maltami tl 50 mm | m2 | 14.35 |  | 0 | 0.09975 | 1.4314 | 0 | 0
5% NK+římsa
|  |  | 0,05*(129+158) |  | 14.35
62 | K | 985311116 | Reprofilace stěn cementovými sanačními maltami tl 60 mm | m2 | 14.35 |  | 0 | 0.1197 | 1.7177 | 0 | 0
5%NK+římsa
|  |  | 0,05*(129+158) |  | 14.35
63 | K | 985311117 | Reprofilace stěn cementovými sanačními maltami tl 70 mm | m2 | 14.35 |  | 0 | 0.13965 | 2.004 | 0 | 0
5%(NK+římsa)
|  |  | 0,05*(129+158) |  | 14.35
64 | K | 985311120 | Reprofilace stěn cementovými sanačními maltami tl 100 mm | m2 | 4.3 |  | 0 | 0.1995 | 0.85785 | 0 | 0
doplnění římsy u schodsišťových stupňů 25% rezerva
|  |  | 4*2*3,8*(0,18+0,02)/2*1,25 |  | 3.8
doplnění říms na celou tl
|  |  | 1,0*0,5 |  | 0.5
|  |  | Součet |  | 4.3
65 | K | 985312111 | Stěrka k vyrovnání betonových ploch stěn tl 3 mm | m2 | 323 |  | 0 | 0.00356 | 1.1499 | 0 | 0
na celé ploše kromě mostovky
|  |  | 129+158+36 |  | 323
66 | K | 985321111 | Ochranný nátěr výztuže na cementové bázi stěn, líce kleneb a podhledů 1 vrstva tl 1 mm | m2 | 100.5 |  | 0 | 0.00099 | 0.099495 | 0 | 0
25%plochy
|  |  | 0,25*(323+79) |  | 100.5
67 | K | 985323112 | Spojovací můstek reprofilovaného betonu na cementové bázi tl 2 mm | m2 | 297.25 |  | 0 | 0.00315 | 0.93634 | 0 | 0
95% NK+římsa +25%SS+15% mostovky+100% schodiště
|  |  | 0,95*(129,0+158,0)+0,25*36,0+0,15*79,0+1*3,75 |  | 297.25
68 | K | 98532R005 | Ochranný nátěr betonu OS-B | m2 | 165 |  | 0 | 0.00116 | 0.1914 | 0 | 0
Ochranný a sjednocující náter NK
NK+SS
|  |  | 129+36 |  | 165
69 | K | 98532R006 | Ochranný nátěr betonu OS-C | m2 | 158 |  | 0 | 0.00276 | 0.43608 | 0 | 0
ochranný a sjednocující nátěr říms
římsy
|  |  | 158 |  | 158
| D | 997 | Přesun sutě |  |  |  | 0 |  | 0 |  | 0
70 | K | 997002511 | Vodorovné přemístění suti a vybouraných hmot bez naložení ale se složením a urovnáním do 1 km | t | 71.249 |  | 0 | 0 | 0 | 0 | 0
71 | K | 997002519 | Příplatek ZKD 1 km přemístění suti a vybouraných hmot | t | 712.49 |  | 0 | 0 | 0 | 0 | 0
72 | K | 997002611 | Nakládání suti a vybouraných hmot | t | 71.249 |  | 0 | 0 | 0 | 0 | 0
73 | K | 997013801 | Poplatek za uložení stavebního betonového a železobetonového odpadu na skládce (skládkovné) | t | 38.196 |  | 0 | 0 | 0 | 0 | 0
suť celkem- odfézovaný asfalt-izolace
|  |  | 77,104-38,4-0,508 |  | 38.196
74 | K | 997013814 | Poplatek za uložení stavebního odpadu z izolačních hmot na skládce (skládkovné) | t | 0.508 |  | 0 | 0 | 0 | 0 | 0
| D | 998 | Přesun hmot | [5 empty] | 0 |  | 0
75 | K | 998212111 | Přesun hmot pro mosty zděné, monolitické betonové nebo ocelové v do 20 m | t | 59.825 |  | 0 | 0 | 0 | 0 | 0
| D | PSV | Práce a dodávky PSV |  |  |  | 0 |  | 0.54754 |  | 0.50797
| D | 711 | Izolace proti vodě, vlhkosti a plynům |  |  |  | 0 |  | 0.54754 |  | 0.50797
76 | K | 71113R003 | Odstranění izolace proti vodě z asfaltových pásů | m2 | 78.15 |  | 0 | 0 | 0 | 0.0065 | 0.50797
podesta
|  |  | 7,0*3,0+0,25*3,0+0,4*3,0 |  | 22.95
mezipodesty
|  |  | 3,0*1,45*2 |  | 8.7
ramena
|  |  | 3,1*3,75*4 |  | 46.5
|  |  | Součet |  | 78.15
77 | K | 71116R004 | Ukončení izolace horní lištou | m | 50 |  | 0 | 0.00028 | 0.014 | 0 | 0
|  |  | 7+3,25+3,4+0,55+2*4*3,75+2*2*1,45 |  | 50
78 | K | 711341564 | Provedení hydroizolace mostovek pásy přitavením NAIP | m2 | 82.4 |  | 0 | 0.00038 | 0.031312 | 0 | 0
včetně zkoušek mostovky a izolace
podesta
|  |  | (7,0+2*0,1)*(3,0+2*0,1)+(0,25+0,4)*(3,0+2*0,1) |  | 25.12
mezipodesty
|  |  | (3,0+2*0,1)*1,45*2 |  | 9.28
ramena
|  |  | (3,0+2*0,1)*3,75*4 |  | 48
|  |  | Součet |  | 82.4
79 | M | 628521240 | pás asfaltovaný modifikovaný směsnými polymery BITUMELIT PR5 | m2 | 94.76 |  | 0 | 0.0053 | 0.50223 | 0 | 0
|  |  | 82,4 * 1,15 |  | 94.76
80 | K | 998711102 | Přesun hmot tonážní pro izolace proti vodě, vlhkosti a plynům v objektech výšky do 12 m | t | 0.548 |  | 0 | 0 | 0 | 0 | 0
| D | VRN | Vedlejší rozpočtové náklady |  |  |  | 0 |  | 0 |  | 0
| D | VRN1 | Průzkumné, geodetické a projektové práce |  |  |  | 0 |  | 0 |  | 0
81 | K | 012203003 | Geodetické práce při provádění stavby | soubor | 1 |  | 0 | 0 | 0 | 0 | 0
82 | K | 013244000 | Dokumentace pro provádění stavby | soubor | 1 |  | 0 | 0 | 0 | 0 | 0
-doplnění detailů po odkrytí -VTD pro výměnu ložisek
| D | VRN3 | Zařízení staveniště |  |  |  | 0 |  | 0 |  | 0
83 | K | 031002000 | Zařízení staveniště | soubor | 1 |  | 0 | 0 | 0 | 0 | 0
84 | K | 034503000 | Informační tabule na staveništi | ks… | 2 |  | 0 | 0 | 0 | 0 | 0
označení stavby, tabule 160x100cm- vzor viz příloha
|  |  | Celkem |  |  |  | 0 |  | 60.3722 |  | 71.2492