## SO 101
Aspe |  | Firma: Firma
Příloha k formuláři pro ocenění nabídky
Stavba |  | 18-126-2 |  | PROPOJENÍ ULIC ANGLICKÁ A MOZARTOVA - I. ETAPA
číslo a název SO |  | SO 101 |  | Propojení ulic Anglická a Mozartova - I. etapa
číslo a název rozpočtu: |  | SO 101 |  | Propojení ulic Anglická a Mozartova - I. etapa
Poř. č.pol. | cenová soustava | Kód položky | Varianta položky | Název položky | jednotka | Počet jednotek | CENA
[7 empty] | jednotková | celkem
1 | 2 | 3 | 4 | 5 | 6 | 7 | 8 | 9
|  | 0 |  | Všeobecné konstrukce a práce
1 | 2017_OTSKP-SPK | 014102 | A | POPLATKY ZA SKLÁDKU kamenné obrubníky | T | 76.291
kamenné obrubníky: 331,7*0,230=76,291 [A]
2 | 2017_OTSKP-SPK | 02730 |  | POMOC PRÁCE ZŘÍZ NEBO ZAJIŠŤ OCHRANU INŽENÝRSKÝCH SÍTÍ | KČ | 1
3 | 2017_OTSKP-SPK | 02911 |  | OSTATNÍ POŽADAVKY - GEODETICKÉ ZAMĚŘENÍ Vytýčení stavby a stávajících inženýrských sítí | KČ | 1
4 | 2017_OTSKP-SPK | 02940 |  | OSTATNÍ POŽADAVKY - VYPRACOVÁNÍ DOKUMENTACE Dokumentace skutečného provedení stavby | KČ | 1
|  | 0 |  | Všeobecné konstrukce a práce
|  | 1 |  | Zemní práce
5 | 2017_OTSKP-SPK | 11353 |  | ODSTRANĚNÍ CHODNÍKOVÝCH KAMENNÝCH OBRUBNÍKŮ | M | 331.7
stáv. kamenné obruby: 331,7=331,700 [A]
6 | 2017_OTSKP-SPK | 11353B |  | ODSTRANĚNÍ CHODNÍKOVÝCH KAMENNÝCH OBRUBNÍKŮ - DOPRAVA odvoz do 20 km na skládku | tkm | 1525.82
výměra dle pol. 11353: 331,7*0,230*20=1 525,820 [A]
7 | 2017_OTSKP-SPK | 113724 |  | FRÉZOVÁNÍ ZPEVNĚNÝCH PLOCH ASFALTOVÝCH, ODVOZ DO 5KM odvoz k recyklaci | M3 | 95.22
fréz. stáv. voz.: 952,2*0,1=95,220 [A]
8 | 2017_OTSKP-SPK | 12110 |  | SEJMUTÍ ORNICE NEBO LESNÍ PŮDY s ponecháním na místě pro zpětné ohumusování | M3 | 35.54
podél obrub: 355,4*0,1=35,540 [A]
9 | 2017_OTSKP-SPK | 17380 |  | ZEMNÍ KRAJNICE A DOSYPÁVKY Z NAKUPOVANÝCH MATERIÁLŮ ŠD | M3 | 8.3
dosypávka u obrubníků: 8,3=8,300 [A]
10 | 2017_OTSKP-SPK | 18110 |  | ÚPRAVA PLÁNĚ SE ZHUTNĚNÍM V HORNINĚ TŘ. I | M2 | 11.5
plochy plné k-ce: 8,5+3,0=11,500 [A]
11 | 2017_OTSKP-SPK | 18231 |  | ROZPROSTŘENÍ ORNICE V ROVINĚ V TL DO 0,10M | M2 | 355.4
zpětné ohumusování: 355,4=355,400 [A]
12 | 2017_OTSKP-SPK | 18241 |  | ZALOŽENÍ TRÁVNÍKU RUČNÍM VÝSEVEM | M2 | 355.4
plocha ohumusování: 355,4=355,400 [A]
|  | 1 |  | Zemní práce
|  | 5 |  | Komunikace
13 | 2017_OTSKP-SPK | 56330 |  | VOZOVKOVÉ VRSTVY ZE ŠTĚRKODRTI ŠDa 0/32 Ge | M3 | 1.02
nová plná k-ce: 2,8*0,15+3,0*0,2=1,020 [A]
14 | 2017_OTSKP-SPK | 572123 |  | INFILTRAČNÍ POSTŘIK Z EMULZE DO 1,0KG/M2 PI - C, 0,60 kg/m2 po vyštěpení | M2 | 963.3
nová plná k-ce: 8,5+2,6=11,100 [A] na odfréz. ploše: 952,2=952,200 [B] Celkem: A+B=963,300 [C]
15 | 2017_OTSKP-SPK | 572213 |  | SPOJOVACÍ POSTŘIK Z EMULZE DO 0,5KG/M2 PS - C, 0,35 kg/m2 po vyštěpení | M2 | 963.3
nová plná k-ce: 8,5+2,6=11,100 [A] na ACP na odfréz.ploše: 952,2=952,200 [B] Celkem: A+B=963,300 [C]
16 | 2017_OTSKP-SPK | 574A33 |  | ASFALTOVÝ BETON PRO OBRUSNÉ VRSTVY ACO 11 TL. 40MM ACO 11 50/70 | M2 | 963.3
nová plná k-ce: 8,5+2,6=11,100 [A] nový obrus na odfréz. ploše: 952,2=952,200 [B] Celkem: A+B=963,300 [C]
17 | 2017_OTSKP-SPK | 574E56 |  | ASFALTOVÝ BETON PRO PODKLADNÍ VRSTVY ACP 16+, 16S TL. 60MM ACP 16+ 50/70 | M2 | 963.3
nová plná k-ce: 8,5+2,6=11,100 [A] podklad. vrstva na odfréz. ploše: 952,2=952,200 [B] Celkem: A+B=963,300 [C]
|  | 5 |  | Komunikace
|  | 8 |  | Potrubí
18 | 2017_OTSKP-SPK | 89921 |  | VÝŠKOVÁ ÚPRAVA POKLOPŮ | KUS | 12
výšk. úprava: 12=12,000 [A]
19 | 2017_OTSKP-SPK | 89922 |  | VÝŠKOVÁ ÚPRAVA MŘÍŽÍ | KUS | 7
výšk.úprava: 7=7,000 [A]
20 | 2017_OTSKP-SPK | 89923 |  | VÝŠKOVÁ ÚPRAVA KRYCÍCH HRNCŮ | KUS | 5
výšk.úprava: 5=5,000 [A]
|  | 8 |  | Potrubí
|  | 9 |  | Ostatní konstrukce a práce
21 | 2017_OTSKP-SPK | 914131 |  | DOPRAVNÍ ZNAČKY ZÁKLADNÍ VELIKOSTI OCELOVÉ FÓLIE TŘ 2 - DODÁVKA A MONTÁŽ | KUS | 2
IZ5a a IZ5b: 2=2,000 [A]
22 | 2017_OTSKP-SPK | 914921 |  | SLOUPKY A STOJKY DOPRAVNÍCH ZNAČEK Z OCEL TRUBEK DO PATKY - DODÁVKA A MONTÁŽ | KUS | 2
pro IZ5a a IZ5b: 2=2,000 [A]
23 | 2017_OTSKP-SPK | 915111 |  | VODOROVNÉ DOPRAVNÍ ZNAČENÍ BARVOU HLADKÉ - DODÁVKA A POKLÁDKA | M2 | 23.238
V10d: (45+82)*0,125*0,5=7,938 [A] V13a: 5,1*3=15,300 [B] Celkem: A+B=23,238 [C]
24 | 2017_OTSKP-SPK | 917224 |  | SILNIČNÍ A CHODNÍKOVÉ OBRUBY Z BETONOVÝCH OBRUBNÍKŮ ŠÍŘ 150MM do lože z betonu C20/25n - XF3 | M | 331.9
obrubník 250/150: 331,9=331,900 [A]
25 | 2017_OTSKP-SPK | 91797 |  | ZPOMALOVACÍ PRAHY Z PLASTŮ | M | 7.5
zpomalovací prahy: 4,0+3,5=7,500 [A]
26 | 2017_OTSKP-SPK | 919112 |  | ŘEZÁNÍ ASFALTOVÉHO KRYTU VOZOVEK TL DO 100MM | M | 345.8
podél obrubníků a v napojení: 331,9+13,9=345,800 [A]
27 | 2017_OTSKP-SPK | 931315 |  | TĚSNĚNÍ DILATAČ SPAR ASF ZÁLIVKOU PRŮŘ DO 600MM2 | M | 345.8
výměra dle pol. 919112: 345,8=345,800 [A]
28 | 2017_OTSKP-SPK | 99900 | A | DOPRAVNÍ OPATŘENÍ PŘI VÝSTAVBĚ | KOMPL | 1
|  | 9 |  | Ostatní konstrukce a práce
C e l k e m
Ostatní ve výkazu nespecifikované práce
Vícepráce
|  |  |  | Vícepráce celkem |  |  |  | 0 | 0
Méněpráce
|  |  |  | Méněpráce celkem |  |  |  | 0 | 0
Celkem
Celkem