## Krycí list
KRYCÍ LIST ROZPOČTU
| Název stavby |  |  | Magistrát města K.Vary, U Spořitelny 2 - Výměna okenních výplní | [8 empty] | JKSO
| Kód stavby |  |  | 841a
| Název objektu |  |  | Kanceláře - severní fasáda | [8 empty] | EČO | CS ÚRS 2010 02
| Kód objektu |  |  | SO 01
| Název části | [11 empty] | Místo
Kód části
Název podčásti
Kód podčásti
[13 empty] | IČO | DIČ
Objednatel
| Projektant |  |  | G.PROJEKT - Ing. Roman Gajdoš
Zhotovitel
|  |  |  | Rozpočet číslo | Zpracoval | [7 empty] | Dne
[5 empty] | Polomisová Lucie | [7 empty] | 18.09.2013
Měrné a účelové jednotky
Počet |  |  |  | Náklady / 1 m.j. | Počet |  |  | Náklady / 1 m.j. |  | Počet |  |  |  | Náklady / 1 m.j.
|  |  | 0 | 0 |  |  | 0 | 0 |  |  |  |  | 0 |  |  | 0
|  |  |  | Rozpočtové náklady v |  |  |  | CZK
A |  | Základní rozp. náklady |  |  | B |  | Doplňkové náklady |  |  | C |  | Náklady na umístění stavby
1 | HSV |  | Dodávky | 0 | 8 | Práce přesčas |  | 0 |  | 13 | Zařízení staveniště |  |  |  | % | 0
2 |  |  | Montáž | 0 | 9 | Bez pevné podl. |  | 0 |  | 14 | Mimostav. doprava |  |  |  | % | 0
3 | PSV |  | Dodávky | 0 | 10 | Kulturní památka |  | 0 |  | 15 | Územní vlivy |  |  |  | % | 0
4 |  |  | Montáž | 0 | 11 |  |  | 0 |  | 16 | Provozní vlivy |  |  |  | % | 0
5 | "M" |  | Dodávky | 0 | [5 empty] | 17 | Ostatní |  |  |  | % | 0
6 |  |  | Montáž | 0 | [5 empty] | 18 | NUS z rozpočtu |  |  |  |  | 0
7 | ZRN (ř. 1-6) |  |  | 0 | 12 | DN (ř. 8-11) |  | 0 |  | 19 | NUS (ř. 13-18) |  |  |  |  | 0
20 | HZS |  |  | 0 | 21 | Kompl. činnost |  | 0 | 21 | 22 | Ostatní náklady |  |  |  |  | 0
Projektant | [9 empty] | D |  | Celkové náklady
[10 empty] | 23 | Součet 7, 12, 19-22 |  |  |  |  | 0
Datum a podpis |  |  |  |  | Razítko |  |  |  |  | 24 | 15 | % | 0 | DPH |  | 0
Objednatel | [9 empty] | 25 | 21 | % | 0 | DPH |  | 0
[10 empty] | 26 | Cena s DPH (ř. 23-25) |  |  |  |  | 0
Datum a podpis |  |  |  |  | Razítko |  |  |  |  | E |  | Přípočty a odpočty
Zhotovitel | [9 empty] | 27 | Dodávky objednatele |  |  |  |  | 0
[10 empty] | 28 | Klouzavá doložka |  |  |  |  | 0
Datum a podpis |  |  |  |  | Razítko |  |  |  |  | 29 | Zvýhodnění + - |  |  |  |  | 0

## Rekapitulace
REKAPITULACE ROZPOČTU
Stavba: | Magistrát města K.Vary, U Spořitelny 2 - Výměna okenních výplní
Objekt: | Kanceláře - severní fasáda
Část:
JKSO:
Objednatel:
Zhotovitel:
Datum: | 18.9.2013
Kód | Popis | Cena celkem | Hmotnost celkem | Suť celkem
1 | 2 | 3 | 4 | 5
HSV | Práce a dodávky HSV | 0 | 0 | 0
6 | Úpravy povrchů, podlahy a osazování výplní | 0 | 0 | 0
61 | Úprava povrchů vnitřní | 0 | 0 | 0
62 | Úprava povrchů vnější | 0 | 0 | 0
9 | Ostatní konstrukce a práce-bourání | 0 | 0 | 0
95 | Různé dokončovací konstrukce a práce pozemních staveb | 0 | 0 | 0
97 | Prorážení otvorů a ostatní bourací práce | 0 | 0 | 0
99 | Přesun hmot | 0 | 0 | 0
PSV | Práce a dodávky PSV | 0 | 0 | 0
764 | Konstrukce klempířské | 0 | 0 | 0
766 | Konstrukce truhlářské | 0 | 0 | 0
783 | Dokončovací práce - nátěry | 0 | 0 | 0
784 | Dokončovací práce - malby | 0 | 0 | 0
786 | Dokončovací práce - čalounické úpravy | 0 | 0 | 0
OST | Ostatní | 0 | 0 | 0
O01 | HZS | 0 | 0 | 0
Ostatní | VRN | 0 | 0 | 0
999 | Vedlejší rozpočtové náklady | 0 | 0 | 0
| Celkem | 0 | 0 | 0

## Rozpocet
ROZPOČET
Stavba: |  | Magistrát města K.Vary, U Spořitelny 2 - Výměna okenních výplní
Objekt: |  | Kanceláře - severní fasáda
Část:
JKSO:
Objednatel:
Zhotovitel:
Datum: |  | 18.9.2013
P.Č. | TV | KCN | Kód položky | Popis | MJ | Množství celkem | Cena jednotková | Cena celkem | Hmotnost | Hmotnost celkem | Hmotnost sutě | Hmotnost sutě celkem | Sazba DPH | Typ položky | Úroveň
1 | 2 | 3 | 4 | 5 | 6 | 7 | 8 | 9 |  |  |  |  | 10 | 11 | 12
| D |  | HSV | Práce a dodávky HSV |  |  |  | 0 |  | 0 |  | 0 |  |  | 0
| D |  | 6 | Úpravy povrchů, podlahy a osazování výplní |  |  |  | 0 |  | 0 |  | 0 |  |  | 1
| D |  | 61 | Úprava povrchů vnitřní |  |  |  | 0 |  | 0 |  | 0 |  |  | 2
1 | K | 011 | 610991111 | Zakrývání vnitřních a vnějších výplní otvorů, předmětů a konstrukcí folií a páskou | m2 | 274.512 | 0 | 0 | 0 | 0 | 0 | 0 | 21 | 4 | 3
2 | K | 014 | 612409991 | Začištění omítek kolem oken, dveří, podlah nebo obkladů | m | 373.92 | 0 | 0 | 0 | 0 | 0 | 0 | 21 | 4 | 3
3 | K | 014 | 612425931 | Omítka vápenná štuková vnitřního ostění okenního nebo dveřního | m2 | 90.288 | 0 | 0 | 0 | 0 | 0 | 0 | 21 | 4 | 3
| D |  | 62 | Úprava povrchů vnější |  |  |  | 0 |  | 0 |  | 0 |  |  | 2
4 | K | 011 | 632450124 | Vyrovnávací cementový potěr tl do 50 mm ze suchých směsí provedený v pásu | m2 | 43.776 | 0 | 0 | 0 | 0 | 0 | 0 | 21 | 4 | 3
| D |  | 9 | Ostatní konstrukce a práce-bourání |  |  |  | 0 |  | 0 |  | 0 |  |  | 1
| D |  | 95 | Různé dokončovací konstrukce a práce pozemních staveb |  |  |  | 0 |  | 0 |  | 0 |  |  | 2
5 | K | 011 | 952901111 | Vyčištění budov bytové a občanské výstavby při výšce podlaží do 4 m | m2 | 421 | 0 | 0 | 0 | 0 | 0 | 0 | 21 | 4 | 3
| D |  | 97 | Prorážení otvorů a ostatní bourací práce |  |  |  | 0 |  | 0 |  | 0 |  |  | 2
6 | K | 013 | 967031132 | Přisekání rovných ostění v cihelném zdivu na MV nebo MVC | m2 | 112.176 | 0 | 0 | 0 | 0 | 0 | 0 | 21 | 4 | 3
7 | K | 013 | 979011111 | Svislá doprava suti a vybouraných hmot za prvé podlaží | t | 13.123 | 0 | 0 | 0 | 0 | 0 | 0 | 21 | 4 | 3
8 | K | 013 | 979011121 | Svislá doprava suti a vybouraných hmot ZKD podlaží | t | 13.123 | 0 | 0 | 0 | 0 | 0 | 0 | 21 | 4 | 3
9 | K | 013 | 979081111 | Odvoz suti a vybouraných hmot na skládku do 1 km | t | 13.123 | 0 | 0 | 0 | 0 | 0 | 0 | 21 | 4 | 3
10 | K | 013 | 979081121 | Odvoz suti a vybouraných hmot na skládku ZKD 1 km přes 1 km | t | 236.214 | 0 | 0 | 0 | 0 | 0 | 0 | 21 | 4 | 3
11 | K | 013 | 979082111 | Vnitrostaveništní vodorovná doprava suti a vybouraných hmot do 10 m | t | 13.123 | 0 | 0 | 0 | 0 | 0 | 0 | 21 | 4 | 3
12 | K | 013 | 979082121 | Vnitrostaveništní vodorovná doprava suti a vybouraných hmot ZKD 5 m přes 10 m | t | 26.246 | 0 | 0 | 0 | 0 | 0 | 0 | 21 | 4 | 3
13 | K | 013 | 979098231 | Poplatek za uložení stavebního směsného odpadu na skládce (skládkovné) | t | 13.123 | 0 | 0 | 0 | 0 | 0 | 0 | 21 | 4 | 3
| D |  | 99 | Přesun hmot |  |  |  | 0 |  | 0 |  | 0 |  |  | 3
14 | K | 014 | 999281111 | Přesun hmot pro opravy a údržbu budov v do 25 m | t | 11.424 | 0 | 0 | 0 | 0 | 0 | 0 | 21 | 4 | 4
| D |  | PSV | Práce a dodávky PSV |  |  |  | 0 |  | 0 |  | 0 |  |  | 0
| D |  | 764 | Konstrukce klempířské |  |  |  | 0 |  | 0 |  | 0 |  |  | 1
15 | K | 764 | 764410240 | Oplechování parapetů Pz rš 250 mm včetně rohů | m | 79.8 | 0 | 0 | 0 | 0 | 0 | 0 | 21 | 16 | 2
16 | K | 764 | 764410850 | Demontáž oplechování parapetu rš do 330 mm | m | 72.96 | 0 | 0 | 0 | 0 | 0 | 0 | 21 | 16 | 2
17 | K | 764 | 998764102 | Přesun hmot pro konstrukce klempířské v objektech v do 12 m | t | 0.115 | 0 | 0 | 0 | 0 | 0 | 0 | 21 | 16 | 2
| D |  | 766 | Konstrukce truhlářské |  |  |  | 0 |  | 0 |  | 0 |  |  | 1
18 | K | 766 | 766621843 | Demontáž rámu dvojitých oken včetně křídel do 4m2 | m2 | 145.92 | 0 | 0 | 0 | 0 | 0 | 0 | 21 | 16 | 2
19 | K | 766 | 766411811 | Demontáž truhlářského obložení stěn z panelů plochy do 1,5 m2 - špalety oken | m2 | 74.784 | 0 | 0 | 0 | 0 | 0 | 0 | 21 | 16 | 2
20 | K | 766 | 766441822 | Demontáž parapetních desek dřevěných, laminovaných šířky přes 30 cm délky přes 1,0 m | kus | 57 | 0 | 0 | 0 | 0 | 0 | 0 | 21 | 16 | 2
21 | K | 766 | 766621212 | Montáž oken zdvojených otevíravých výšky přes 1,5 do 2,5m s rámem do zdiva | m2 | 145.92 | 0 | 0 | 0 | 0 | 0 | 0 | 21 | 16 | 2
22 | M | MAT | 611439000R | Okno PVC čtyřkřídlové 1280/2000 | ks | 57 | 0 | 0 | 0 | 0 | 0 | 0 | 21 | 32 | 2
23 | K | 766 | 766694121 | Montáž parapetních desek dřevěných, laminovaných šířky 30 cm délky | m | 72.96 | 0 | 0 | 0 | 0 | 0 | 0 | 21 | 16 | 2
24 | M | MAT | 611444040 | parapet plastový vnitřní komůrkový 40 x 2 x 100 cm | m | 80.256 | 0 | 0 | 0 | 0 | 0 | 0 | 21 | 32 | 2
25 | M | MAT | 611444150 | koncovka k parapetu plastovému vnitřnímu 1 pár | kus | 57 | 0 | 0 | 0 | 0 | 0 | 0 | 21 | 32 | 2
26 | K | 766 | 998766102 | Přesun hmot pro konstrukce truhlářské v objektech v do 12 m | t | 2.68 | 0 | 0 | 0 | 0 | 0 | 0 | 21 | 16 | 2
| D |  | 783 | Dokončovací práce - nátěry |  |  |  | 0 |  | 0 |  | 0 |  |  | 1
27 | K | 783 | 783595222 | Nátěry vodou ředitelné klempířských kcí barva dražší matný povrch dvojnásobné a základní antikorozní | m2 | 19.95 | 0 | 0 | 0 | 0 | 0 | 0 | 21 | 16 | 2
28 | K | 783 | 783903811 | Odmaštění nátěrů chemickými rozpouštědly | m2 | 19.95 | 0 | 0 | 0 | 0 | 0 | 0 | 21 | 16 | 2
| D |  | 784 | Dokončovací práce - malby |  |  |  | 0 |  | 0 |  | 0 |  |  | 1
29 | K | 784 | 784453101 | Malby směsi tekuté disperzní bílé dvojnásobné místnost v do 3,8 m | m2 | 494.304 | 0 | 0 | 0 | 0 | 0 | 0 | 21 | 16 | 2
| D |  | 786 | Dokončovací práce - čalounické úpravy |  |  |  | 0 |  | 0 |  | 0 |  |  | 1
30 | K | 786 | 786626111 | Montáž lamelové žaluzie vnitřní nebo do oken dvojitých dřevěných | m2 | 37 | 0 | 0 | 0 | 0 | 0 | 0 | 21 | 16 | 2
31 | M | MAT | 429729141R | žaluzie jednoduchá vnitřní - hliníková vodorovná | m2 | 37 | 0 | 0 | 0 | 0 | 0 | 0 | 21 | 32 | 2
32 | K | 786 | 998786102 | Přesun hmot pro čalounické úpravy v objektech v do 12 m | t | 0.532 | 0 | 0 | 0 | 0 | 0 | 0 | 21 | 16 | 2
| D |  | OST | Ostatní |  |  |  | 0 |  | 0 |  | 0 |  |  | 0
| D |  | O01 | HZS |  |  |  | 0 |  | 0 |  | 0 |  |  | 1
33 | K | HZS | HZS1301 | Hodinová zúčtovací sazba zedník | hod | 57 | 0 | 0 | 0 | 0 | 0 | 0 | 21 | 512 | 2
| D |  | Ostatní | VRN |  |  |  | 0 |  | 0 |  | 0 |  |  | 0
| D |  | 999 | Vedlejší rozpočtové náklady |  |  |  | 0 |  | 0 |  | 0 |  |  | 1
34 | K | PK | 999001 | Zařízení staveniště | kpl. | 1 | 0 | 0 | 0 | 0 | 0 | 0 | 21 | 512 | 2
35 | K | PK | 999002 | Mimostaveništní doprava | kpl. | 1 | 0 | 0 | 0 | 0 | 0 | 0 | 21 | 512 | 2
|  |  |  | Celkem |  |  |  | 0 |  | 0 |  | 0

## 9. Zadání s výkazem výměr a poz
ZADÁNÍ S VÝKAZEM VÝMĚR
Stavba: Magistrát města K.Vary, U Spořitelny 2 - Výměna okenních výplní
Objekt: Kanceláře - severní fasáda
JKSO: | [6 empty] | Datum: 18.9.2013
P.Č. | KCN | Kód položky | Popis | MJ | Množství celkem | Jednotková cena zadání | Celková cena zadání
1 | 2 | 3 | 4 | 5 | 6 | 7 | 8
|  | HSV | Práce a dodávky HSV
|  | 6 | Úpravy povrchů, podlahy a osazování výplní
|  | 61 | Úprava povrchů vnitřní
1 | 011 | 610991111 | Zakrývání vnitřních a vnějších výplní otvorů, předmětů a konstrukcí folií a páskou | m2 | 274.512
zakrývání oken - malování
okno 1280/2000
|  |  | 57*1,28*2 |  | 145.92
zakrývání vnějšího ostění - ochrana omítky
okno 1280/2000
|  |  | 57*(1,28+2*2)*0,2 |  | 60.192
zakrývání topení
|  |  | 57*1,5*0,8 |  | 68.4
2 | 014 | 612409991 | Začištění omítek kolem oken, dveří, podlah nebo obkladů | m | 373.92
okno 1280/2000
|  |  | 57*(1,28+2)*2 |  | 373.92
3 | 014 | 612425931 | Omítka vápenná štuková vnitřního ostění okenního nebo dveřního | m2 | 90.288
okno 1280/2000
|  |  | 57*(1,28+2*2)*0,3 |  | 90.288
|  | 62 | Úprava povrchů vnější
4 | 011 | 632450124 | Vyrovnávací cementový potěr tl do 50 mm ze suchých směsí provedený v pásu | m2 | 43.776
okno 1280/2000
|  |  | 57*1,28*0,6 |  | 43.776
|  | 9 | Ostatní konstrukce a práce-bourání
|  | 95 | Různé dokončovací konstrukce a práce pozemních staveb
5 | 011 | 952901111 | Vyčištění budov bytové a občanské výstavby při výšce podlaží do 4 m | m2 | 421
okolí oken
|  |  | 57*3 |  | 171
přístupové plochy
|  |  | 250 |  | 250
|  | 97 | Prorážení otvorů a ostatní bourací práce
6 | 013 | 967031132 | Přisekání rovných ostění v cihelném zdivu na MV nebo MVC | m2 | 112.176
okno 1280/2000
|  |  | 57*(1,28+2)*2*0,3 |  | 112.176
7 | 013 | 979011111 | Svislá doprava suti a vybouraných hmot za prvé podlaží | t | 13.123
8 | 013 | 979011121 | Svislá doprava suti a vybouraných hmot ZKD podlaží | t | 13.123
9 | 013 | 979081111 | Odvoz suti a vybouraných hmot na skládku do 1 km | t | 13.123
10 | 013 | 979081121 | Odvoz suti a vybouraných hmot na skládku ZKD 1 km přes 1 km | t | 236.214
11 | 013 | 979082111 | Vnitrostaveništní vodorovná doprava suti a vybouraných hmot do 10 m | t | 13.123
12 | 013 | 979082121 | Vnitrostaveništní vodorovná doprava suti a vybouraných hmot ZKD 5 m přes 10 m | t | 26.246
13 | 013 | 979098231 | Poplatek za uložení stavebního směsného odpadu na skládce (skládkovné) | t | 13.123
|  | 99 | Přesun hmot
14 | 014 | 999281111 | Přesun hmot pro opravy a údržbu budov v do 25 m | t | 11.424
|  | PSV | Práce a dodávky PSV
|  | 764 | Konstrukce klempířské
15 | 764 | 764410240 | Oplechování parapetů Pz rš 250 mm včetně rohů | m | 79.8
okno 1280/2000
|  |  | 57*(1,28+0,12) |  | 79.8
16 | 764 | 764410850 | Demontáž oplechování parapetu rš do 330 mm | m | 72.96
okno 1280/2000
|  |  | 57*1,28 |  | 72.96
17 | 764 | 998764102 | Přesun hmot pro konstrukce klempířské v objektech v do 12 m | t | 0.115
|  | 766 | Konstrukce truhlářské
18 | 766 | 766621843 | Demontáž rámu dvojitých oken včetně křídel do 4m2 | m2 | 145.92
okno 1280/2000
|  |  | 57*1,28*2 |  | 145.92
19 | 766 | 766411811 | Demontáž truhlářského obložení stěn z panelů plochy do 1,5 m2 - špalety oken | m2 | 74.784
okno 1280/2000
|  |  | 57*(1,28+2)*2*0,2 |  | 74.784
20 | 766 | 766441822 | Demontáž parapetních desek dřevěných, laminovaných šířky přes 30 cm délky přes 1,0 m | kus | 57
okno 1280/2000
|  |  | 57 |  | 57
21 | 766 | 766621212 | Montáž oken zdvojených otevíravých výšky přes 1,5 do 2,5m s rámem do zdiva | m2 | 145.92
okno 1280/2000
|  |  | 57*1,28*2 |  | 145.92
22 | 611 | 611439000R | Okno PVC čtyřkřídlové 1280/2000 | ks | 57
kanceláře severní fasáda
pol.1 - okno PVC 1280/2000 otevíravé a sklopné, izolační dvojsklo, vnější rám folie
|  |  | 57 |  | 57
23 | 766 | 766694121 | Montáž parapetních desek dřevěných, laminovaných šířky 30 cm délky | m | 72.96
okno 1280/2000
|  |  | 57*1,28 |  | 72.96
24 | 611 | 611444040 | parapet plastový vnitřní komůrkový 40 x 2 x 100 cm | m | 80.256
|  |  | 72,96 * 1,1 |  | 80.256
25 | 611 | 611444150 | koncovka k parapetu plastovému vnitřnímu 1 pár | kus | 57
okno 1280/2000
|  |  | 57 |  | 57
26 | 766 | 998766102 | Přesun hmot pro konstrukce truhlářské v objektech v do 12 m | t | 2.68
|  | 783 | Dokončovací práce - nátěry
27 | 783 | 783595222 | Nátěry vodou ředitelné klempířských kcí barva dražší matný povrch dvojnásobné a základní antikorozní | m2 | 19.95
okno 1280/2000
|  |  | 57*(1,28+0,12)*0,25 |  | 19.95
28 | 783 | 783903811 | Odmaštění nátěrů chemickými rozpouštědly | m2 | 19.95
okno 1280/2000
|  |  | 57*(1,28+0,12)*0,25 |  | 19.95
|  | 784 | Dokončovací práce - malby
29 | 784 | 784453101 | Malby směsi tekuté disperzní bílé dvojnásobné místnost v do 3,8 m | m2 | 494.304
ostění
okno 1280/2000
|  |  | 57*(1,28+2*2)*0,4 |  | 120.384
kolem oken
okno 1280/2000
|  |  | 57*(1,28+2)*2*1 |  | 373.92
|  | 786 | Dokončovací práce - čalounické úpravy
30 | 786 | 786626111 | Montáž lamelové žaluzie vnitřní nebo do oken dvojitých dřevěných | m2 | 37
okna kancelář - spodní křídla
|  |  | 37 |  | 37
31 | 429 | 429729141R | žaluzie jednoduchá vnitřní - hliníková vodorovná | m2 | 37
okna kancelář - spodní křídla
|  |  | 37 |  | 37
32 | 786 | 998786102 | Přesun hmot pro čalounické úpravy v objektech v do 12 m | t | 0.532
|  | OST | Ostatní
|  | O01 | HZS
33 | HZS | HZS1301 | Hodinová zúčtovací sazba zedník | hod | 57
ostatní drobné zednické práce
|  |  | 57*1 |  | 57
|  | Ostatní | VRN
|  | 999 | Vedlejší rozpočtové náklady
34 | R | 999001 | Zařízení staveniště | kpl. | 1
viz technická zpráva - přípravné práce
|  |  | 1 |  | 1
35 | R | 999002 | Mimostaveništní doprava | kpl. | 1
Celkem