## 1. Krycí list rozpočtu
KRYCÍ LIST SOUPISU STAVEBNÍCH PRACÍ
| Název stavby |  |  | Havarijní oprava části oplocení u objektu Svahová 1169/26 - Karlovy Vary | [7 empty] | JKSO |  | 815 22
| Název objektu | [10 empty] | EČO
| Název části | [10 empty] | Místo |  | p.č. 1896, k.ú. Karlovy Vary
[12 empty] | IČO |  | DIČ
| Objednatel |  |  | Statutární město Karlovy Vary
Projektant
Zhotovitel
|  |  |  | Rozpočet číslo | Zpracoval | [6 empty] | Dne
Měrné a účelové jednotky
Počet |  |  |  | Náklady / 1 m.j. | Počet |  |  | Náklady / 1 m.j. | Počet |  |  |  |  | Náklady / 1 m.j.
|  |  | 0 | 0 |  |  | 0 | 0 |  |  |  |  | 0 |  | 0
|  |  |  | Rozpočtové náklady v |  |  |  | CZK
A |  | Základní rozp. náklady |  |  | B |  | Doplňkové náklady |  | C |  | Náklady na umístění stavby
1 | HSV |  |  | 0 | 8 | Práce přesčas |  | 0 | 13 | Zařízení staveniště
2 |  |  |  |  | 9 | Bez pevné podl. |  | 0 | 14 | Mimostav. doprava |  |  |  |  | 0
3 | PSV |  |  | 0 | 10 | Kulturní památka |  | 0 | 15 | Územní vlivy
4 |  |  |  |  | 11 |  |  | 0 | 16 | Provozní vlivy |  |  |  |  | 0
5 | "M" |  |  | 0 |  |  |  |  | 17 | Ostatní
6 | [8 empty] | 18 | NUS z rozpočtu |  |  |  |  | 0
7 | ZRN (ř. 1-6) |  |  | 0 | 12 | DN (ř. 8-11) |  |  | 19 | NUS (ř. 13-18) |  |  |  |  | 0
20 | HZS |  |  | 0 | 21 | Kompl. činnost |  |  | 22 | Ostatní náklady |  |  |  |  | 0
Projektant | [8 empty] | D |  | Celkové náklady
[9 empty] | 23 | Součet 7, 12, 19-22 |  |  |  |  | 0
Datum a podpis |  |  |  |  | Razítko |  |  |  | 24 | DPH | 15 | % z | 0 |  | 0
Objednatel | [8 empty] | 25 | DPH | 21 | % z | 0 |  | 0
[9 empty] | 26 | Cena s DPH (ř. 23-25) |  |  |  |  | 0
Datum a podpis |  |  |  |  | Razítko |  |  |  | E |  | Přípočty a odpočty
Zhotovitel | [8 empty] | 27 | Dodávky objednatele |  |  |  |  | 0
[9 empty] | 28 | Klouzavá doložka |  |  |  |  | 0
Datum a podpis |  |  |  |  | Razítko |  |  |  | 29 | Zvýhodnění + - |  |  |  |  | 0

## 1. Rekapitulace rozpočtu
REKAPITULACE SOUPISU STAVEBNÍCH PRACÍ
Stavba: Havarijní oprava části oplocení u objektu Svahová 1169/26 - Karlovy Vary
Objekt: |  | Objednatel: Statutární město Karlovy Vary
Část: |  | Zhotovitel:
JKSO: | 815 22 | Datum:
Kód položky | Popis | Cena celkem
1 | 2 | 5
HSV | Práce a dodávky HSV | 0
1 | Zemní práce | 0
2 | Zakládání | 0
3 | Svislé a kompletní konstrukce | 0
4 | Vodorovné konstrukce | 0
469 | Stavební práce při elektromontážích | 0
6 | Úpravy povrchu, podlahy, osazení | 0
8 | Trubní vedení | 0
9 | Ostatní konstrukce a práce-bourání | 0
99 | Přesun hmot | 0
PSV | Práce a dodávky PSV | 0
711 | Izolace proti vodě, vlhkosti a plynům | 0
767 | Konstrukce zámečnické | 0
783 | Dokončovací práce - nátěry | 0
M | Práce a dodávky M | 0
23-M | Montáže potrubí | 0
46-M | Zemní práce při extr.mont.pracích | 0
| Celkem | 0
Poznámka:
Jména výrobců a obchodní názvy u položek jsou pouze informativní, uvedené jako reference technických parametrů, vzájemné kompatibility zařízení a dostupnosti odborného servisu. Lze použít výrobky ekvivalentních vlastností jiných výrobců. Nedílnou součástí Rozpočtu a Výkazu výměr je projektová dokumentace. Nabídkové ceny mohou být vytvářeny dle Výkazu výměr pouze s projektem a jeho Výkazem výměr.

## 3. Rozpočet s výkazem výměr - n
SOUPIS STAVEBNÍCH PRACÍ S VÝKAZEM VÝMĚR
Stavba: Havarijní oprava části oplocení u objektu Svahová 1169/26 - Karlovy Vary
Objekt: |  |  |  |  | JKSO: | 815 22
Část: |  |  |  |  | EČO:
Objednatel: Statutární město Karlovy Vary |  |  |  |  | Zpracoval:
Zhotovitel: |  |  |  |  | Datum:
P.Č. | KCN | Kód položky | Popis | MJ | Množství celkem | Cena jednotková | Cena celkem
1 | 2 | 3 | 4 | 5 | 6 | 7 | 8
|  | HSV | Práce a dodávky HSV |  |  |  | 0
|  | 1 | Zemní práce |  |  |  | 0
1 | 001 | 100004220R1 | Hutnění sypaniny kolem objektu vibrační deskou do 92% PS | m2 | 84.135 |  | 0
|  |  | "kamenivo fr. 16-32" 8,1+12,25+0,1*(22,15+1)+0,18*(22,15+1) |  | 26.832
|  |  | "kamenivo fr. 8-16" 0,6+8,1+12,25+0,1*(22,12+1)+0,28*(22,12+1) |  | 29.7356
|  |  | "štěrkopísek" 12,25+0,05*(22,12+1)+0,13*(22,12+1) |  | 16.4116
|  |  | "nenamrzavá zemina" 12,25+0,13*(22,12+1) |  | 15.2556
|  |  | "odečet jíl" -(20,5*0,2) |  | -4.1
|  |  | Součet |  | 84.1348
2 | 221 | 113106123 | Rozebrání dlažeb nebo dílců komunikací pro pěší ze zámkových dlaždic | m2 | 61 |  | 0
|  |  | "vč. odstranění lože" 61 |  | 61
3 | 221 | 113202111 | Vytrhání obrub krajníků obrubníků stojatých | m | 7 |  | 0
|  |  | "vč. lože, pro zpětné použití" |  | 0
|  |  | "kamnné stupně " 4 |  | 4
|  |  | "kamnné obrubníky " 3 |  | 3
|  |  | Součet |  | 7
4 | 221 | 113204111 | Vytrhání obrub záhonových | m | 3 |  | 0
|  |  | "vč. lože" 3 |  | 3
5 | 001 | 121101101 | Sejmutí ornice s přemístěním na vzdálenost do 50 m | m3 | 1.86 |  | 0
|  |  | (19,5-0,9)*0,1 |  | 1.86
6 | 001 | 132202101 | Hloubení rýh š do 600 mm ručním nebo pneum nářadím v soudržných horninách tř. 3 | m3 | 31.799 |  | 0
|  |  | "dokopání vybouraných základů" 11,4*0,4 |  | 4.56
|  |  | "rozšíření základů" 36,1*0,2 |  | 7.22
|  |  | "dokopání ze strany zahrady" (19,6-0,6)*0,25 |  | 4.75
|  |  | "kamenivo fr. 8-16" ((0,6*0,25)+(8,1*0,1)+(12,25*0,1)+(0,05*0,1/2)*23,15+0,28*23,12*0,1) |  | 2.8902
|  |  | "štěrkopísek" (12,25*0,1+(0,05*0,1/2)*23,12+0,13*23,1*0,1) |  | 1.5831
|  |  | "nenamrzavá zemina+jíl" (12,25*0,26+(0,13*0,26/2)*23,12) |  | 3.5757
|  |  | "kamenivo fr. 16-32" ((8,1*0,25)+(12,25*0,2)+(0,1*0,2/2)*(22,15+1)+0,18*23,15*0,2) |  | 5.5399
|  |  | "drenáž" 0,2*0,4*21 |  | 1.68
|  |  | Součet |  | 31.799
7 | 001 | 132202109 | Příplatek za lepivost u hloubení rýh š do 600 mm ručním nebo pneum nářadím v hornině tř. 3 | m3 | 31.799 |  | 0
|  |  | 31,799 |  | 31.799
8 | 001 | 162201102 | Vodorovné přemístění do 50 m výkopku z horniny tř. 1 až 4 | m3 | 1.86 |  | 0
|  |  | "ornice z mezideponie" 1,86 |  | 1.86
9 | 001 | 162701105 | Vodorovné přemístění do 10000 m výkopku z horniny tř. 1 až 4 | m3 | 31.799 |  | 0
|  |  | 31,799 |  | 31.799
10 | 001 | 162701109 | Příplatek k vodorovnému přemístění výkopku z horniny tř. 1 až 4 ZKD 1000 m přes 10000 m | m3 | 317.99 |  | 0
|  |  | 31,799*10 |  | 317.99
11 | 001 | 167101101 | Nakládání výkopku z hornin tř. 1 až 4 do 100 m3 | m3 | 33.659 |  | 0
|  |  | "ornice z mezideponie" 1,86 |  | 1.86
|  |  | "zemina na skládku" 31,799 |  | 31.799
|  |  | Součet |  | 33.659
12 | 001 | 171201201 | Uložení sypaniny na skládky | m3 | 31.799 |  | 0
13 | 001 | 171201206 | Poplatek za skládku - ostatní zemina | t | 50.878 |  | 0
|  |  | 31,799*1,6 |  | 50.8784
14 | 001 | 174101101 | Zásyp jam, šachet rýh nebo kolem objektů sypaninou se zhutněním | m3 | 4.75 |  | 0
|  |  | "dokopání ze strany zahrady" (19,6-0,6)*0,25 |  | 4.75
15 | 583 | 583438730 | kamenivo drcené hrubé frakce 8-16 třída B | t | 8.479 |  | 0
|  |  | 4,75*1,05*1,7 |  | 8.4787
16 | 231 | 180402111 | Založení parkového trávníku výsevem v rovině a ve svahu do 1:5 | m2 | 18.6 |  | 0
|  |  | 19,5-0,9 |  | 18.6
17 | 005 | 005724200 | osivo směs travní parková okrasná | kg | 0.93 |  | 0
|  |  | 18,6*0,05 |  | 0.93
18 | 001 | 181101102 | Úprava pláně v zářezech v hornině tř. 1 až 4 se zhutněním | m2 | 18.6 |  | 0
|  |  | 18,6 |  | 18.6
19 | 001 | 181301102 | Rozprostření ornice pl do 500 m2 v rovině nebo ve svahu do 1:5 tl vrstvy do 150 mm | m2 | 18.6 |  | 0
|  |  | "sejmutá ornice" 19,5-0,9 |  | 18.6
20 | 103 | 103715000 | substrát zahradnický B VL | m3 | 0.93 |  | 0
|  |  | "doplnění ornice pro výsev trávy" (19,5-0,9)*0,05 |  | 0.93
|  | 2 | Zakládání |  |  |  | 0
21 | 271 | 212752212 | Trativod z drenážních trubek plastových flexibilních D do 100 mm včetně lobsypu otevřený výkop | m | 21 |  | 0
|  |  | 21 |  | 21
22 | 271 | 212752R1 | Trativod z drenážních trubek plastových flexibilních - vývod drenáže tr. PVC DN 32 dl. 450 mm | ks22 | 22 |  | 0
|  |  | 22 |  | 22
23 | 002 | 235681111 | Těsnění hradicích stěn zhutněnou sypaninou - dodání jílu | m3 | 0.8 |  | 0
|  |  | "drenáž" 4*0,2 |  | 0.8
24 | 002 | 235681121 | Těsnění hradicích stěn zhutněnou sypaninou - zřízení | m3 | 0.8 |  | 0
25 | 002 | 271571111 | Polštáře zhutněné pod základy ze štěrkopísku tříděného | m3 | 1.971 |  | 0
|  |  | "podsyp základových pasů" 0,6*32,85*0,1 |  | 1.971
26 | 011 | 274321411 | Základové pásy ze ŽB tř. C 20/25 | m3 | 16.38 |  | 0
|  |  | 27,3*0,6 |  | 16.38
27 | 011 | 274351215 | Zřízení bednění stěn základových pásů | m2 | 13.14 |  | 0
|  |  | 32,85*0,2*2 |  | 13.14
28 | 011 | 274351216 | Odstranění bednění stěn základových pásů | m2 | 13.14 |  | 0
|  |  | 32,85*0,2*2 |  | 13.14
29 | 011 | 274361821 | Výztuž základových pásů betonářskou ocelí 10 505 (R) | t | 0.006 |  | 0
|  |  | "propojení stávající a nové základové konstrukce, R10 dl. 800 mm, 12 ks" 0,8*12*1,05*0,62/1000 |  | 0.0062496
30 | 011 | 279321346 | Základové zdi ze ŽB tř. C 20/25 | m3 | 5.911 |  | 0
|  |  | "probetonování tvárnic š. 400 mm, výztuž ve specifikaci" 5,801*0,74488 |  | 4.321
|  |  | "probetonování tvárnic š. 150 mm, výztuž ve specifikaci" 2,88*0,55213 |  | 1.5901
|  |  | Součet |  | 5.9112
31 | 011 | 279355111 | Ztracené bednění základových zdí do 200 mm z tvárnic BS Klatovy BD 20 | m3 | 2.88 |  | 0
|  |  | "bet. bednící tvárnice š. 150 mm, beton a výztuž ve specifikaci" 19,2*0,15 |  | 2.88
32 | 011 | 279355511 | Ztracené bednění základových zdí do 400 mm z tvárnic BS Klatovy BD 40 | m3 | 5.801 |  | 0
|  |  | "beton a výztuž ve specifikaci" (0,4*1,78*0,25)+(0,4*1,5*0,25)+(0,4*0,5*0,5) |  | 0.428
|  |  | (0,4*1,5*0,25)+(0,4*1*0,5)+(0,4*1,5*0,25)+(0,4*1*0,5)+(0,4*1,627*0,25)+(0,4*1,5*0,5) |  | 1.1627
|  |  | (0,4*1*0,5)+(0,4*2,84*0,75)+(0,4*1,485*0,5)+(0,4*2,5*0,75) |  | 2.099
|  |  | (0,4*3,705*0,75)+(0,4*4,5*0,5)+(0,4*0,5*0,5) |  | 2.1115
|  |  | Součet |  | 5.8012
33 | 011 | 279361821 | Výztuž základových zdí nosných betonářskou ocelí 10 505 | t | 0.367 |  | 0
|  |  | "bednící tvarovky š 400 a š 150, prostřih 5%" 349,5*1,05/1000 |  | 0.36697
|  | 3 | Svislé a kompletní konstrukce |  |  |  | 0
34 | 011 | 311211253 | Zdivo nadzákladové haklíkové hrubé z lomového kamene opracovaného na MC 10 | m3 | 1.95 |  | 0
|  |  | "kamenná podezdívka, vč přisekání kamene do spár i v líci při zdění" 19,2*0,25 |  | 4.8
|  |  | "do cem. malty pčísada pro snížení nasákavosti a zvýšení mrazuvzdornosti, min. tech. standard Asoplast MZ" |  | 0
|  |  | "odečet zdiva z původního kamene" -2,85 |  | -2.85
|  |  | Součet |  | 1.95
35 | 011 | 311211253R | Zdivo nadzákladové haklíkové hrubé z lomového kamene opracovaného na MC 10 | m3 | 2.85 |  | 0
|  |  | "kamenná podezdívka, vč přisekání kamene do spár i v líci při zdění, původní kameny" 2,85 |  | 2.85
|  |  | "do cem. malty pčísada pro snížení nasákavosti a zvýšení mrazuvzdornosti, min. tech. standard Asoplast MZ" |  | 0
36 | 011 | 311321511 | Probetonování plotových tvárnic ze ŽB tř. C 20/25 bez výztuže | m3 | 0.215 |  | 0
|  |  | "zalití výztuže zděných sloupků" 0,135*0,135*8+0,135*0,51 |  | 0.21465
37 | 015 | 33801 | Příplatek na stabilizaci sloupků oplocení při montáži | kus | 8 |  | 0
|  |  | 8 |  | 8
38 | 015 | 338171111 | Osazování sloupků a vzpěr plotových ocelových v 2 m se zalitím MC | kus | 8 |  | 0
|  |  | "upravené stávající plotové sloupky" 8 |  | 8
39 | 553 | 553422200 | sloupek plotový průběžný základní nátěr 2000/48x1,5 mm | kus | 8 |  | 0
|  |  | "pozinkované, náhrada v případě neopravitelného poškození, použití podléhá schválení TDI" 8 |  | 8
40 | 015 | 348278301R1 | Plotový sloupek 365x365 mm z cihel pálených NF dl 240 mm P25 na MC s dutinou pro výztuž | m | 12.4 |  | 0
|  |  | "pod omítku" 1,55*8 |  | 12.4
41 | 015 | 348278301R2 | Plotový sloupek 740x365 mm z cihel pálených NF dl 240 mm P25 na MC s dutinou pro výztuž | m | 1.55 |  | 0
|  |  | "pod omítku, sloup 8" 1,55 |  | 1.55
42 | 015 | 348278401R1 | Plotová stříška betonová prefabrikovaná s okapnicí 800x500x80 mm průběžná, přírodní hladká | kus | 35 |  | 0
|  |  | 4+5*6+1 |  | 35
43 | 015 | 348278401R2 | Plotová stříška betonová prefabrikovaná s okapnicí 400x500x80 mm průběžná, přírodní hladká | kus | 10 |  | 0
|  |  | "zakřivené pole 5-6" 10 |  | 10
44 | 015 | 348278402R1 | Plotová zákrytová deska sloupková betonová prefabrikovaná s okapnicí 500x500x80 mm, přírodní hladká | kus | 8 |  | 0
|  |  | 8 |  | 8
45 | 015 | 348278402R2 | Plotová zákrytová deska ukončující betonová prefabrikovaná s okapnicí 450x500x80 mm, přírodní hladká | kus | 2 |  | 0
|  |  | 2 |  | 2
46 | 015 | 348941111R1 | Osazování rámového plotového pole v= 1500 mm na zděné sloupky, vč. kotevních prvků a montážního materiálu | m | 17.961 |  | 0
|  |  | "zpětná montáž upravených plotových polí" 3,18/2+(3,555*6)/2+3,857/2+3,555/2+2 |  | 17.961
47 | 015 | 55309 | Příplatek - úprava kotevních prvků panelů oplocení | kus | 18 |  | 0
|  |  | 18 |  | 18
48 | 015 | 55309R1 | Příplatek - úprava tvaru kovových plotových sloupků | kus | 10 |  | 0
|  |  | "vč. kotevních prvků pro plotové pole" 10 |  | 10
|  | 4 | Vodorovné konstrukce |  |  |  | 0
49 | 311 | 451504112 | Zřízení podkladní vrstvy z kameniva pod dlažbu tl do 150 mm | m2 | 57.303 |  | 0
|  |  | "drcenékamenivo fr. 8-16" |  | 0
|  |  | 0,6+8,1+12,25+0,1*(22,12+1)+0,28*(22,12+1) |  | 29.7356
|  |  | "štěrkopísek" 12,25+0,05*(22,12+1)+0,13*(22,12+1) |  | 16.4116
|  |  | "nenamrzavá zemina" 12,25+0,13*(22,12+1) |  | 15.2556
|  |  | "Odečet jíl" -(0,2*20,5) |  | -4.1
|  |  | Součet |  | 57.3028
50 | 583 | 583438730 | kamenivo drcené hrubé frakce 8-16 třída B | t | 13.008 |  | 0
|  |  | ((0,6*0,25)+(8,1*0,1)+(12,25*0,1)+(0,05*0,1/2)*23,15+0,28*23,12*0,1)*1,05*1,7 |  | 5.1591
|  |  | "štěrkopísek" (12,25*0,1+(0,05*0,1/2)*23,12+0,13*23,1*0,1)*1,05*1,7 |  | 2.8258
|  |  | "nenamrzavá zemina" (12,25*0,26+(0,13*0,26/2)*23,12)*1,05*1,7 |  | 6.3827
|  |  | "odečet jíl" -0,8*1,7 |  | -1.36
|  |  | Součet |  | 13.0076
51 | 311 | 451504113 | Zřízení podkladní vrstvy z kameniva pod dlažbu tl do 200 mm | m2 | 22.565 |  | 0
|  |  | "kamenivo fr. 16-32" 8,1+12,25+0,1*22,15 |  | 22.565
52 | 583 | 583439300 | kamenivo drcené hrubé frakce 16-32 třída B | t | 9.889 |  | 0
|  |  | "kamenivo fr. 16-32" ((8,1*0,25)+(12,25*0,2)+(0,1*0,2/2)*(22,15+1)+0,18*23,15*0,2)*1,05*1,7 |  | 9.8887
|  | 469 | Stavební práce při elektromontážích |  |  |  | 0
53 | 469 | 596212000 | Kladení dlažby z dlaždic betonových tvarovaných nebo zámkových | m2 | 61 |  | 0
|  |  | "vč. materiálu ložné vrstvy a zaplnění spár" 61 |  | 61
54 | 592 | 592452070 | dlažba zámková VLNKA přírodní 22,1x10,9x8 cm | m2 | 6.6 |  | 0
|  |  | "30% nových prvků" (18,5+3,5)/100*30 |  | 6.6
55 | 592 | 592453110 | dlažba BEST-KLASIKO 20 x 10 x 8 cm přírodní | m2 | 11.7 |  | 0
|  |  | "30% nových prvků" (61-22)/100*30 |  | 11.7
56 | 469 | 953942000 | Osazení kovových kotevních prvků vstřelovacími hřeby | kus | 253.35 |  | 0
|  |  | "přichycení výztužné tkaniny" 50,67*5 |  | 253.35
57 | 309 | 309771030 | hřeb vstřelovací přímoúchytný do betonu typu PNH 8 8 x 3, 8 x 37 | tis kus | 0.279 |  | 0
|  |  | "vč. podložky" 254*1,1/1000 |  | 0.2794
|  | 6 | Úpravy povrchu, podlahy, osazení |  |  |  | 0
58 | 011 | 620451212 | Postřik vodotěsných izolací nebo konstrukcí MC s přísadou na zvýšení přilnavosti | m2 | 50.67 |  | 0
|  |  | "přísada min. tech. standard Asoplast MZ" |  | 0
|  |  | "podezdívka" 27,9+0,85*0,4+0,5*0,4*3+0,25*0,4*3 |  | 29.14
|  |  | "sloupy" (0,74+0,365)*2*1,55+0,365*4*1,55*8 |  | 21.5295
|  |  | Součet |  | 50.6695
59 | 011 | 622401961R1 | Příplatek k omítce vnějších stěn a štítů za těsnící přísadu | m2 | 50.67 |  | 0
|  |  | "snížení nasákavosti a zvýšení mrazuvzdornosti, min. tech. standard Asoplast MZ" |  | 0
|  |  | "podezdívka" 29,14 |  | 29.14
|  |  | "sloupy" (0,74+0,365)*2*1,55+0,365*4*1,55*8 |  | 21.5295
|  |  | Součet |  | 50.6695
60 | 011 | 622411121 | Barvení vnější omítky stěn dvojnásobné do stupně složitosti III do tří barev | m2 | 29.14 |  | 0
|  |  | "podezdívka" 27,9+0,85*0,4+0,5*0,4*3+0,25*0,4*3 |  | 29.14
61 | 011 | 622421131 | Vnější omítka stěn a štítů vápenná nebo vápenocementová hladká složitosti II | m2 | 29.14 |  | 0
|  |  | "tl. 15 mm, podezdívka" 27,9+0,85*0,4+0,5*0,4*3+0,25*0,4*3 |  | 29.14
62 | 011 | 622451101R1 | Vyspravení povrchu bednících tvárnic pod hydroizolační stěrku - lokálně stabilní rychletuhnoucí stěrkovou hmotou | m2 | 8.225 |  | 0
|  |  | "10 % z celkové plochy, min. tech. standard Solocret 15" |  | 0
|  |  | "svislá hydroizolace" 49,544*0,1 |  | 4.9544
|  |  | "vodorovná hydroizolace" 32,71*0,1 |  | 3.271
|  |  | Součet |  | 8.2254
63 | 011 | 622481113 | Potažení vnějších stěn sklovláknitým pletivem vypnutým včetně přibití strun | m2 | 29.14 |  | 0
|  |  | "podezdívka" 27,9+0,85*0,4+0,5*0,4*3+0,25*0,4*3 |  | 29.14
|  |  | "sloupy" (0,74+0,365)*2*1,55+0,365*4*1,55*8 |  | 21.5295
|  |  | Součet |  | 50.6695
64 | 011 | 622756111R1 | Lišta omítková zakončovací | m | 33 |  | 0
|  |  | 33 |  | 33
65 | 011 | 623411121 | Barvení vnější omítky pilířů a sloupů do stupně složitosti III | m2 | 21.53 |  | 0
|  |  | "sloupy" (0,74+0,365)*2*1,55+0,365*4*1,55*8 |  | 21.5295
66 | 011 | 623421141 | Vnější omítka pilířů a sloupů vápenná nebo vápenocementová ploch rovných štuková složitosti II | m2 | 21.53 |  | 0
|  |  | "sloupy tl. 20+3 mm" (0,74+0,365)*2*1,55+0,365*4*1,55*8 |  | 21.5295
67 | 014 | 624401111R1 | Napojení stávajících navazujících podezdívek polymercementovou maltou | m | 5.4 |  | 0
|  |  | 1,8*2+0,5+0,5*2+0,3 |  | 5.4
68 | 011 | 627452101 | Spárování zapuštěné rovné zdí z kamene MC | m2 | 19.913 |  | 0
|  |  | "do cem. malty pčísada pro snížení nasákavosti a zvýšení mrazuvzdornosti, min. tech. standard Asoplast MZ" |  | 0
|  |  | 19,2+0,25*0,75+0,25*0,5+0,25*0,5+0,25*0,5+0,25*0,25*2+0,25*0,1 |  | 19.9125
69 | 011 | 631315511 | Mazanina tl do 240 mm z betonu prostého tř. C 12/15 | m3 | 8.575 |  | 0
|  |  | "fabion z cem. malty" (0,7*0,7/2)*(32,6+0,4+2) |  | 8.575
|  | 8 | Trubní vedení |  |  |  | 0
70 | 311 | 899661311 | Zřízení filtračního obalu drenážních trubek DN do 130 mm | m | 21 |  | 0
|  |  | 21 |  | 21
|  | 9 | Ostatní konstrukce a práce-bourání |  |  |  | 0
71 | 221 | 917461111 | Osazení chodníkového obrubníku kamenného stojatého s boční opěrou do lože z betonu prostého | m | 7 |  | 0
|  |  | "Kamenné stupně" 4 |  | 4
|  |  | "Kamenný obrubník" 3 |  | 3
|  |  | Součet |  | 7
72 | 221 | 917862111 | Osazení chodníkového obrubníku betonového stojatého s boční opěrou do lože z betonu prostého | m | 3 |  | 0
|  |  | "Betonový obrubník záhonový" 3 |  | 3
73 | 592 | 592175120 | obrubník BEST-PARKAN 50x5x20 cm přírodní | kus | 6 |  | 0
|  |  | "Betonový obrubník záhonový, použití položky podléhá schválení TDI" 6 |  | 6
74 | 211 | 931992121R | Výplň dilatačních spár z extrudovaného polystyrénu tl 15 mm | m2 | 1.552 |  | 0
|  |  | 0,4*(0,95+1,31+1,06+0,56) |  | 1.552
75 | 211 | 931994142 | Těsnění dilatační spáry betonové konstrukce polyuretanovým tmelem do pl 4,0 cm2 | m | 7.76 |  | 0
|  |  | "D+M, min. tech. standard Induflex PU" 7,76 |  | 7.76
76 | 211 | 931994151 | Těsnění spáry betonové konstrukce spárovým profilem průřezu 20/20 mm | m | 7.76 |  | 0
|  |  | "D+M" (0,95+1,31+1,06+0,56)*2 |  | 7.76
77 | 011 | 953961112R1 | Kotvy chemickým tmelem M 10 hl 200 mm do betonu, ŽB nebo kamene s vyvrtáním otvoru | kus | 12 |  | 0
|  |  | "propojení stávající a nové základové konstrukce, výztuž ve specifikaci" |  | 0
|  |  | "vč. vyfoukání, přípravy, vyplnění kotevních otvorů chem. tmelem, dodávky materiálu" 6+6 |  | 12
78 | 013 | 961043111 | Bourání základů z betonu proloženého kamenem | m3 | 12.521 |  | 0
|  |  | 0,4*0,95*32,95 |  | 12.521
79 | 013 | 961044111 | Bourání základů z betonu prostého | m3 | 0.057 |  | 0
|  |  | "připojený plot" 0,3*0,95*0,2 |  | 0.057
80 | 013 | 962022391 | Bourání zdiva nadzákladového kamenného na MV nebo MVC | m3 | 2.85 |  | 0
|  |  | "podezdívka, pro zpětné použití" (0,25*(2,1+2,3+2,7+2,5+2,8+3,2+3,2+3+0,8))-2,8 |  | 2.85
81 | 013 | 962022391R1 | Bourání zdiva nadzákladového kamenného na MV nebo MVC | m3 | 2.8 |  | 0
|  |  | "kamenná podezdívka do sutě" 2,8 |  | 2.8
82 | 013 | 962032231 | Bourání zdiva z cihel pálených nebo vápenopískových na MV nebo MVC | m3 | 3.39 |  | 0
|  |  | "podezdívka" 0,15*(2,1+2,3+2,7+2,5+2,8+3,2+3,2+3+0,8) |  | 3.39
83 | 013 | 962032314 | Bourání pilířů cihelných z dutých nebo plných cihel pálených i nepálených na jakoukoli maltu | m3 | 2.473 |  | 0
|  |  | "sloupky" 0,75*0,4*(102,39-100,77)+0,4*0,4*(1,57+1,6+1,59+1,51+1,56+1,54+1,55+1,5) |  | 2.4732
84 | 013 | 962042321 | Bourání zdiva nadzákladového z betonu prostého | m3 | 0.016 |  | 0
|  |  | "podezdívka připojený plot" 0,2*0,41*0,2 |  | 0.0164
85 | 013 | 976047231 | Vybourání betonových nebo ŽB krycích desek tl do100 mm | m | 43.9 |  | 0
|  |  | "sloupky" 0,9+0,5*8 |  | 4.9
|  |  | "Podezdívka" 3,18+3,52+3,7+5,52*5+0,5+0,5 |  | 39
|  |  | Součet |  | 43.9
86 | 013 | 977151112 | Jádrové vrty diamantovými korunkami do D 40 mm do stavebních materiálů | m | 8.8 |  | 0
|  |  | "vývody drenáže" 0,4*22 |  | 8.8
87 | 013 | 977151114 | Jádrové vrty diamantovými korunkami do D 60 mm do stavebních materiálů | m | 0.8 |  | 0
|  |  | "otvory v krycích deskách pro plotové sloupky" 8*0,1 |  | 0.8
88 | 013 | 977211111 | Řezání ŽB konstrukcí hl do 200 mm stěnovou pilou do průměru výztuže 16 mm | m | 0.8 |  | 0
|  |  | "krycí desky podezdívek stávajícího plotu navazujícího" 0,5+0,3 |  | 0.8
89 | 002 | 979021111 | Výběr a sbírání kamene ze suti s očištěním | m3 | 2.85 |  | 0
|  |  | "vč. přemístění do 20 m a uložení očištěného kamene do figur" 5,65-2,8 |  | 2.85
90 | 221 | 979024442 | Očištění vybouraných obrubníků a krajníků chodníkových | m | 3 |  | 0
|  |  | "zahradní obrubníky " 3 |  | 3
91 | 221 | 979024443 | Očištění vybouraných obrubníků a krajníků silničních | m | 7 |  | 0
|  |  | "kamnné stupně" 4 |  | 4
|  |  | "kamnné obrubníky " 3 |  | 3
|  |  | Součet |  | 7
92 | 221 | 979054451 | Očištění vybouraných zámkových dlaždic s původním spárováním z kameniva těženého | m2 | 61 |  | 0
|  |  | 61 |  | 61
93 | 013 | 979081111 | Odvoz suti a vybouraných hmot na skládku do 1 km se složením | t | 76.59 |  | 0
94 | 013 | 979081121 | Odvoz suti a vybouraných hmot na skládku ZKD 1 km přes 1 km | t | 1455.21 |  | 0
|  |  | 76,59*19 |  | 1455.21
95 | 013 | 979082111 | Vnitrostaveništní vodorovná doprava suti a vybouraných hmot do 10 m | t | 76.59 |  | 0
96 | 013 | 979098191 | Poplatek za skládku - netříděné | t | 76.59 |  | 0
|  | 99 | Přesun hmot |  |  |  | 0
97 | 015 | 998151111 | Přesun hmot pro oplocení nebo objekty pozemní různé zděné z cihel nebo tvárnic v do 10 m | t | 157.476 |  | 0
|  | PSV | Práce a dodávky PSV |  |  |  | 0
|  | 711 | Izolace proti vodě, vlhkosti a plynům |  |  |  | 0
98 | 711 | 711132220 | Izolace proti zemní vlhkosti na svislé ploše na sucho pásy TECHNODREN 0851 R1 | m2 | 37.316 |  | 0
|  |  | "vč. materiálu a kotevních prvků" |  | 0
|  |  | "pod terénem u komunikace" 19,8+0,25*(32,822-0,28) |  | 27.9355
|  |  | "pod terénem zahrada" 5,8 |  | 5.8
|  |  | "pod terénem zahrada - přesah na základ" 3,5 |  | 3.5
|  |  | "pod terénem - branka" 0,4*0,2 |  | 0.08
|  |  | Součet |  | 37.3155
99 | 711 | 711493111 | Izolace proti podpovrchové a tlakové vodě vodorovná SCHOMBURG těsnicí kaší AQUAFIN-2K | m2 | 32.71 |  | 0
|  |  | "základový pas" 32,822*0,6 |  | 19.6932
|  |  | "pod krycí desky" (32,822-0,28)*0,4 |  | 13.0168
|  |  | Součet |  | 32.71
100 | 711 | 711493121 | Izolace proti podpovrchové a tlakové vodě svislá SCHOMBURG těsnicí kaší AQUAFIN-2K | m2 | 49.544 |  | 0
|  |  | "pod terénem u komunikace" 19,8+0,25*(32,822-0,28) |  | 27.9355
|  |  | "pod terénem výškové odskoky" 0,2*0,4+0,25*0,4*8+0,97*0,4 |  | 1.268
|  |  | "pod terénem zahrada" 5,8 |  | 5.8
|  |  | "pod terénem zahrada - přesah na základ" 3,5 |  | 3.5
|  |  | "zahrada - nad terén" 9,9 |  | 9.9
|  |  | "vytažení na sloupky" 0,4*0,3+0,4*0,15*17 |  | 1.14
|  |  | Součet |  | 49.5435
101 | 711 | 711762622R1 | Izolace proti vodě svislý uzávěr dilatační spáry přilepením pásu rš 120 mm v plné ploše | m | 111.93 |  | 0
|  |  | "HY přechod základ-bednící tvarovka" 34,7*2 |  | 69.4
|  |  | "HY přechod bednící tvarovka nebo základ-kamenné zdivo" 32,83+0,4+0,25*10 |  | 35.73
|  |  | "HY přechod podezdívka-sloupek" 0,4*17 |  | 6.8
|  |  | Součet |  | 111.93
102 | 283 | 283552020R1 | páska těsnící systémová - ASO-Dichtband-weis š 120 mm | m | 117.527 |  | 0
|  |  | 111,93 * 1,05 |  | 117.527
103 | 711 | 711762622R2 | Izolace proti vodě svislý uzávěr dilatační spáry přilepením pásu rš 200 mm v plné ploše se zatažením smyčky do spáry | m | 7.76 |  | 0
|  |  | (0,95+1,31+1,06+0,56)*2 |  | 7.76
104 | 283 | 283552020R2 | páska těsnící systémová - ASO-Dichtband-2000S š 200 mm | m | 8.148 |  | 0
|  |  | 7,76*1,05 |  | 8.148
105 | 711 | 711792620 | Izolace proti zemní vlhkosti TECHNODREN krycí lišta pro překrytí okraje izolace | m | 66.1 |  | 0
|  |  | 32,7+33+0,4 |  | 66.1
106 | 711 | 998711101 | Přesun hmot pro izolace proti vodě, vlhkosti a plynům v objektech výšky do 6 m | t | 0.529 |  | 0
|  | 767 | Konstrukce zámečnické |  |  |  | 0
107 | 767 | 767914220 | Montáž rámového oplocení výšky do 1,5 m ve sklonu svahu přes 15° | m | 17.961 |  | 0
|  |  | "vč. montážního materiálu" |  | 0
|  |  | "zpětná montáž upravených plotových polí" 3,18/2+(3,555*6)/2+3,857/2+3,555/2+2 |  | 17.961
108 | 767 | 767914830 | Demontáž rámového oplocení na ocelové sloupky výšky do 2m | m | 32.145 |  | 0
|  |  | "pro zpětnou montáž" 3,18+3,555*6+3,857+3,555/2+2 |  | 32.1445
109 | 767 | 767920120R1 | Montáž vrat a vrátek k oplocení na sloupky zděné nebo betonové plochy do 4 m2 | kus | 1 |  | 0
|  |  | "montáž původních vrátek vč. kotevních prvků" 1 |  | 1
110 | 767 | 767920820 | Demontáž vrat a vrátek k oplocení plochy do 6 m2 | kus | 1 |  | 0
|  |  | "pro opětovnou montáž" 1 |  | 1
111 | 767 | 767996801 | Demontáž atypických zámečnických konstrukcí hmotnosti jednotlivých dílů do 50 kg | kg | 60.32 |  | 0
|  |  | "sloupky pro zpětnou montáž" 2*3,77*8 |  | 60.32
112 | 767 | 7679R | Momtáž, dodávka, pronájem a demontáž provizorního oplocení | m | 43 |  | 0
|  |  | 43 |  | 43
113 | 767 | 998767101 | Přesun hmot pro zámečnické konstrukce v objektech v do 6 m | t | 0.012 |  | 0
|  | 783 | Dokončovací práce - nátěry |  |  |  | 0
114 | 783 | 783201811 | Odstranění nátěrů ze zámečnických konstrukcí oškrabáním | m2 | 63.827 |  | 0
|  |  | "sloupky ocelové" 3,14*0,05*1,55*8 |  | 1.9468
|  |  | "plotové výplně" (1,72*2+1,94*2*6+2,11*2)*2 |  | 61.88
|  |  | Součet |  | 63.8268
115 | 783 | 783221122R1 | Nátěry syntetické KDK barva dražší matný povrch, jednosložková na vzduchu schnoucí antikorozní a dekorativní barva na železné kovy vhodná přímo na zkorodovaný kov, 2x | m2 | 61.88 |  | 0
|  |  | "min. tech standard Hostagrund" |  | 0
|  |  | "plotové výplně" (1,72*2+1,94*2*6+2,11*2)*2 |  | 61.88
116 | 783 | 783425422R1 | Nátěry syntetické potrubí do DN 50 barva dražší matný povrch, jednosložková na vzduchu schnoucí antikorozní a dekorativní barva na železné kovy vhodný přímo na zkorodovaný povrch, 2x | m | 12.4 |  | 0
|  |  | "min. tech standard Hostagrund" |  | 0
|  |  | "sloupky ocelové" 1,55*8 |  | 12.4
117 | 783 | 783903812 | Odmaštění nátěrů saponáty | m2 | 63.827 |  | 0
|  |  | "sloupky ocelové" 3,14*0,05*1,55*8 |  | 1.9468
|  |  | "plotové výplně" (1,72*2+1,94*2*6+2,11*2)*2 |  | 61.88
|  |  | Součet |  | 63.8268
118 | 783 | 783993001R1 | Nátěry impregnační vodu odpuzujícím roztokem na bázi siloxanu - bezbarvý na povrchu porézním | m2 | 81.533 |  | 0
|  |  | "min. tech. standard Asolin WS" |  | 0
|  |  | "podezdívka" 27,9+0,85*0,4+0,5*0,4*3+0,25*0,4*3 |  | 29.14
|  |  | "sloupy" (0,74+0,365)*2*1,55+0,365*4*1,55*8 |  | 21.5295
|  |  | "krycí desky podezdívka" (3,18+3,555*6+3,857+0,515)*(0,55+0,08*2+0,1) |  | 23.3944
|  |  | "krycí desky sloupky" (0,55*0,55+0,08*4+0,05*4)*8+(0,55*0,9+0,9*0,08*2+0,5*0,08*2+0,9*0,05*2+0,08*0,5*2) |  | 7.469
|  |  | Součet |  | 81.5329
|  | M | Práce a dodávky M |  |  |  | 0
|  | 23-M | Montáže potrubí |  |  |  | 0
119 | 923 | 230200101R1 | Odkrytí a stabilizace stávajících chrániček ve výkopu | ks | 3 |  | 0
|  |  | "vodovod" 1 |  | 1
|  |  | "silové vedení" 1 |  | 1
|  |  | "stabilizace lampy VO" 1 |  | 1
|  |  | Součet |  | 3
|  | 46-M | Zemní práce při extr.mont.pracích |  |  |  | 0
120 | 946 | 460010025R1 | Vytyčení trasy inženýrských sítí v zastavěném prostoru | soub | 1 |  | 0
|  |  | Celkem |  |  |  | 0