## traktor
příloha č. 1
Technická specifikace -
Traktor
Název parametru | Požadavek zadavatele | Sjednaná hodnota odpovídající nabídce prodávajícího (DOPLNIT)
TRAKTOR
Motor
Homologovaný výkon motoru | min. 70 kW
Zdvihový objem motoru | max. 3900 cm³
4-válec provedení Tier IV | ANO
Typ motoru vznětový bez DPF | ANO
Maximální točivý moment při 1600 ot/min | min. 380 Nm
Pohon 4x4 WD elektro hydraulicky spínaný,100 % uzávěrka diferenciálu na přední a zadní nápravě | ANO
Převodovka
Převodovka POWERSHIFT řezení pomocí tlačítka na řadící páce Comfort Clutch | ANO
Převodový agregát s elektrohydraulickým reverzorem | ANO
Převodové stupně řazené pod zatížením HI-LO | min.2
Systém Stop a GO-bez použití spojky | ANO
Maximální rychlost 40 km/h | ANO
Vývodová hřídel otáčky | min.540/540E/1000/1000E
Elektroinstalace
Napětí | 12 V
Hmotnost
Maximální pohotovostní hmotnost | min.6000 kg
Nosnost zadního nosiče nářadí | min. 3500 kg
Brzdy
Plně nezávislý hydrostatický brzdový systém na 4 kola +vzduchové brzdy | 1 + 2 okruhy
Hydraulika
Výkon hydrauliky vlastní čerpadlo o výkonu | min. 50 l/min
Hydraulické okruhy zakončené ISO spojkou | min. 3 v zadu;1 v předu
Čelní tříbodový závěs | ANO
Zadní tříbodový závěs kat. 2 + rychloupínací háky možnost ovládání tlačítky na zadním blatníku | ANO
Přední hydraulika ramene s rychloupínacími háky,vývodový hřídel 1000 ot/min | zvedací síla min. 2800 kg, včetně samostatného hydraulického okruhu
Ostatní parametry
Úhel natočení kol | min.52°
Krytá kloubová hřídel pohonu předních kol | ANO
Přední blatníky | ANO
Prodloužené zadní blatníky | ANO
Mechanické stabilizátory zadního tříbodového závěsu | ANO
Samostatné čerpadlo řízení | min. 16 l/min
Minimální nosnost v horním čepu při nakladači na zemi | min. 1700 kg
Beztlaký zpětný okruh | ANO
Maják | ANO
Světlomety vpředu | min.4
Přídavná světla min.4 | min.2x vpředu a 2 x vzadu na střeše kabiny
Horní vedení výfuku | ANO
Změna směru jízdy pod zátěží | ANO
Závaží v zadních kolech | min.100 kg
Bezpečnostní kabina řidiče D2L | ANO
Odpružená kabina an silenblocích | ANO
Topení v kabině | ANO
Klimatizace | ANO
Autorádio + vestavěné reproduktory | ANO
Tónovaná skla | ANO
Sedadlo spolujezdce zapsané v TP | ANO
Nastavitelný volant | ANO
Výklopné zadní sklo se stěračem | ANO
Stěrač a ostřikovač předního skla | ANO
Výškově stavitelný závěs s aut. hubicí | ANO
Kombinovanádigitální přístrojová deska | ANO
Záruka | 24 měsíců
Povinná výbava (dle vyhlášky o provozu na pozemních komunikacích) | ANO
Velký tech. průkaz s vlečným zařízením | ANO
Baterie | min.88 Ah
Vývodová hřídel zapínaná pomocí spojky v olejové lázni | ANO
Pneumatiky přední kola 380/85 R24, zadní kola min 420/85 R34, plné provařené ráfky | ANO
Vozidlo musí mít potřebné homologace a být technicky způsobilé k provozu na pozemních komunikacích ve smyslu zákona č. 56/2001 Sb., o podmínkách provozu vozidel na pozemních komunikacích, ve znění pozdějších předpisů.
Vozidlo bude dodáno s kompletní povinnou výbavou dle vyhlášek č. 341/2002 Sb., o schválení technické způsobilosti a o technických podmínkách provozu vozidel na pozemních komunikacích, ve znění pozdějších předpisů
razítko a podpis uchazeče
Note on C8: Pozor! Je nutné uvést konkrétní výkon motoru. Nestačí pouze konstatovat "ANO".
Note on C9: Pozor! Je nutné uvést konkrétní zdvihový objem. Nestačí pouze konstatovat "ANO".
Note on C10: Zadejte pouze hodnotu "ANO", "NE".
Note on C11: Zadejte pouze hodnotu "ANO", "NE".
Note on C12: Pozor! Je nutné uvést konkrétní točivý moment. Nestačí pouze konstatovat "ANO".
Note on C13: Zadejte pouze hodnotu "ANO", "NE".
Note on C15: Zadejte pouze hodnotu "ANO", "NE".
Note on C16: Zadejte pouze hodnotu "ANO", "NE".
Note on C17: Zadejte pouze hodnotu "ANO", "NE".
Note on C18: Zadejte pouze hodnotu "ANO", "NE".
Note on C19: Zadejte pouze hodnotu "ANO", "NE".
Note on C20: Zadejte pouze hodnotu "ANO", "NE".
Note on C22: Zadejte pouze hodnotu "ANO", "NE".
Note on C24: Pozor! Je nutné uvést konkrétní provozní hmotnost. Nestačí pouze konstatovat "ANO".
Note on C25: Pozor! Je nutné uvést konkrétní nosnost. Nestačí pouze konstatovat "ANO".
Note on C27: Zadejte pouze hodnotu "ANO", "NE".
Note on C29: Pozor! Je nutné uvést konkrétní výkon hydrauliky. Nestačí pouze konstatovat "ANO".
Note on C30: Pozor! Je nutné uvést konkrétní počet. Nestačí pouze konstatovat "ANO".
Note on C31: Zadejte pouze hodnotu "ANO", "NE".
Note on C32: Zadejte pouze hodnotu "ANO", "NE".
Note on C33: Pozor! Je nutné uvést konkrétní zvedací sílu. Nestačí pouze konstatovat "ANO".
Note on C35: Zadejte pouze hodnotu "ANO", "NE".
Note on C36: Pozor! Je nutné uvést konkrétní údaje. Nestačí pouze konstatovat "ANO".
Note on C37: Zadejte pouze hodnotu "ANO", "NE".
Note on C38: Pozor! Je nutné uvést konkrétní údaj. Nestačí pouze konstatovat "ANO".
Note on C39: Pozor! Je nutné uvést konkrétní údaj. Nestačí pouze konstatovat "ANO".
Note on C40: Pozor! Je nutné uvést konkrétní údaj. Nestačí pouze konstatovat "ANO".
Note on C41: Pozor! Je nutné uvést konkrétní údaj. Nestačí pouze konstatovat "ANO".
Note on C42: Pozor! Je nutné uvést konkrétní údaj. Nestačí pouze konstatovat "ANO".
Note on C43: Zadejte pouze hodnotu "ANO", "NE".
Note on C44: Zadejte pouze hodnotu "ANO", "NE".
Note on C45: Zadejte pouze hodnotu "ANO", "NE".
Note on C46: Zadejte pouze hodnotu "ANO", "NE".
Note on C47: Pozor! Je nutné uvést konkrétní údaj. Nestačí pouze konstatovat "ANO".
Note on C48: Zadejte pouze hodnotu "ANO", "NE".
Note on C49: Zadejte pouze hodnotu "ANO", "NE".
Note on C50: Zadejte pouze hodnotu "ANO", "NE".
Note on C51: Zadejte pouze hodnotu "ANO", "NE".
Note on C52: Zadejte pouze hodnotu "ANO", "NE".
Note on C53: Zadejte pouze hodnotu "ANO", "NE".
Note on C54: Pozor! Je nutné uvést konkrétní údaj. Nestačí pouze konstatovat "ANO".
Note on C55: Zadejte pouze hodnotu "ANO", "NE".
Note on C56: Zadejte pouze hodnotu "ANO", "NE".
Note on C57: Zadejte pouze hodnotu "ANO", "NE".
Note on C58: Pozor! Je nutné uvést konkrétní údaj. Nestačí pouze konstatovat "ANO".
Note on C59: Zadejte pouze hodnotu "ANO", "NE".
Note on C60: Pozor! Je nutné uvést konkrétní údaj. Nestačí pouze konstatovat "ANO".
Note on C61: Pozor! Je nutné uvést konkrétní údaj. Nestačí pouze konstatovat "ANO".
Note on C62: Zadejte pouze hodnotu "ANO", "NE".
Note on C63: Zadejte pouze hodnotu "ANO", "NE".
Note on C64: Zadejte pouze hodnotu "ANO", "NE".
Note on C65: Zadejte pouze hodnotu "ANO", "NE".
Note on C66: Zadejte pouze hodnotu "ANO", "NE".