## List1
Strana: 1
Příloha č. 2
TECHNICKÁ SPECIFIKACE - “NÁKUP KONVEKTOMATU A GASTRONÁDOB“
Požadavek zadavatele |  | Splnění požadavku (nehodící seškrtněte)
Počet kusů: | 1 | ANO | NE
Stav: | Nový | ANO | NE
Typ: | KONVEKTOMAT - ELEKTRICKÝ | ANO | NE
Minimální záruční doba: | 2 roky | ANO | NE
Technické požadavky | Elektrický konvektomat 6 x 1/1 GN s možností rozšíření kapacity na 12 x 1/1 GN | ANO | NE
| Rozměry: maximálně š. do 1200/ hl. do 830/ v. do 820mm | ANO | NE
| Příkon: max. 11 kW / 400 V | ANO | NE
Režimy: | Manuální provoz | ANO | NE
| Provoz s přednastavenými režimy | ANO | NE
| Provoz podle vlastních programů | ANO | NE
Přednastavené režimy: | Maso, drůbež, ryby | ANO | NE
| Pečivo | ANO | NE
| Přílohy | ANO | NE
| Noční úpravy / vaření + pečení | ANO | NE
| Regenerace s využitím regulace času úprav v jednotlivých vsuvech přístroje, s automatický ohlášením jednotlivých vsuvů | ANO | NE
Provozní režimy: | Pára 30°C – 130°C | ANO | NE
| Horký vzduch 30°C – 300°C | ANO | NE
| Kombinace horký vzduch a pára 30°C – 250°C | ANO | NE
| Udržování | ANO | NE
Funkce přístroje: | Intuitivní ovládání přístroje pomocí unikátního dotykového displeje (vše v češtině) | ANO | NE
| Automatické rozpoznání vkládaného množství potraviny a přizpůsobení varného procesu | ANO | NE
| Přesné vyčíslení spotřeby energie a vody po každé tepelné úpravě | ANO | NE
| Systém automatické a plynulé regulace a měření vlhkosti s odvodem vlhkosti dle druhu použitých surovin | ANO | NE
| Zapařování při 30°C – 250°C v horkém vzduchu nebo kombinaci | ANO | NE
| Plnohodnotná funkce pece | ANO | NE
| Rozšířené funkce zapařování s nastavitelnou hodnotou vlhkosti | ANO | NE
| Min. 4 programovatelné rychlosti proudění vzduchu | ANO | NE
| Sonda teploty jádra s minimálně 4 měřícími zónami | ANO | NE
| Možnost uložení min. 250 programů s min. 15 kroky | ANO | NE
| Videonávod k obsluze | ANO | NE
| Předehřátí, zchlazení, příprava ideálního klima u jednotliv. funkcí | ANO | NE
| Režim udržování pro zajištění kvality pokrmu až po servírování | ANO | NE
| Automatické zchlazení výparů v odpadním systému přístroje | ANO | NE
| Možnost poloviční spotřeby energie | ANO | NE
| Napojení pro optimalizaci spotřeby el. energie | ANO | NE
| HACCP – mezipaměť a výstup přes USB (za 30 denní období) | ANO | NE
| Automatický systém čištění s možností nastavení na čištění bez dohledu (například v noci) | ANO | NE
| Tepelná úprava DELTA-T | ANO | NE
| Automatická předvolba času spuštění přístroje | ANO | NE
| Bezpečnostní parní system, odtah páry z varné komory na konci procesu | ANO | NE
| Běh ventilátoru nezávislý na topném tělese | ANO | NE
| Funkce zapaření vnitřního prostoru s prodlevou v běhu ventilátoru | ANO | NE
| Možnost blokace přednastavených úprav proti zneužití (přepsání, vymazání) | ANO | NE
| Při automatickém čištění spotřeba vody max. 35 litrů na 1 cyklus | ANO | NE
| Autodiagnostický systém | ANO | NE
Strana: 2
Vybavení přístroje: | Hlavní vypínač | ANO | NE
| Hygienické dveře varného prostoru s trojitým izolačním zasklením a aretací polohy | ANO | NE
| Sonda teploty jádra s min. 4 měřícími zónami s automatickou korekcí chybného vpichu | ANO | NE
| Systém příčných vsunů pro snadnou a bezpečnou manipulaci | ANO | NE
| Bezpečnostní termostat přehřátí komory | ANO | NE
| Integrovaná ruční sprcha s automatickým navíjením, integrovaná funkce uzavření vody a plynuléo dávková vody | ANO | NE
| Integrovaná brzda ventilátoru pro bezpečnost obsluhy | ANO | NE
| Automatická reverzace ventilátoru | ANO | NE
| Integrovaný odlučovač tuků pro odstranění čištění tukových filtrů a tím zlepšení chuťových kvalit připravovaných pokrmů | ANO | NE
| Klika s jednorukým ovládám s funkcí blokování, s uzavřenímpři doražení dveří | ANO | NE
| Vnější material nerez (1.4301), vnitřní komora z materiálu 1.4404 | ANO | NE
| Vsuny ve tvaru U s vybráním pro usnadnění vkládání GN | ANO | NE
| Vnitřní halogenové osvětlení odolné proti teplotním šokům | ANO | NE
| Tepelná izolace přístroje musí být provedena podle nejnovějších předpisů (technické předpisy pro nebezpečné látky, směrnice 97/69/EG nebo Evropské komise) ze sklotextilní plsti | ANO | NE
| Dotykové tepl.max.70°C při hodinovém provozu s teplotou 270°C | ANO | NE
| Možnost propojení se stolním PC pomocí rozhraní | ANO | NE
| Tříúrovňové automatické mytí komory s individuálním přizpůsobením dle znečištění komory, uzavřený čisticí cyklus zajišťující nižší spotřebu energie a vody, použití speciálních kartuší uzavřených v ochranném voskovém filmu pro zamezení přímého kontaktu uživatele s prostředkem a bez nutnosti dávkování | ANO | NE
| Nápověda v českém jazyce | ANO | NE
Příslušenství: | WIFI panel - aktivní | ANO | NE
| Pravé otevírání dveří 6.1 | ANO | NE
| Podestavba pro konvektomat 6.1 (850mm) | ANO | NE
| Vsuny 2/1 – pro rozšíření kapacity při regeneraci na 12 x GN 1/1 nebo 6 x GN 2/1 | ANO | NE
| Komletní filtr BRITA Purity C 300 Quell ST | ANO | NE
Další požadavky: | Doprava na místo určení, instalace a zprovoznění, zaučení obsluhy | ANO | NE
Umístění: | odloučené pracoviště MŠ Krušnohorská 16, Karlovy Vary | xxx | xxx
Cenová nabídka:
Celková cena bez DPH
Hodnota DPH:
Celková cena včetně DPH:
Strana: 3
Požadavek zadavatele |  | Splnění požadavku (nehodící seškrtněte)
Počet kusů: | minimálně 66 ks | ANO | NE
Stav: | Nový | ANO | NE
Typ: | Gastronádoby | ANO | NE
Minimální záruční doba: | 2 roky | ANO | NE
Popis: | nízké nerez na počet vsuvů 1x | ANO | NE
| hluboké nerez na počet vsuvů 1x | ANO | NE
| hlubohé děrované na počet vsuvů 1x | ANO | NE
| černé gastronádoby (smažení, pečení buchet) na počet vsuvů 1x | ANO | NE
| gastronádoby na knedlíky na počet vsuvů 3x | ANO | NE
Další požadavky: | 1x Doprava na místo určení | ANO | NE
Umístění: | odloučené pracoviště MŠ Krušnohorská 16, Karlovy Vary | xxx | xxx
| odloučené pracoviště MŠ Kpt. Jaroše 6, Karlovy Vary | xxx | xxx
| odloučené pracoviště MŠ Mládežnická 6, Karlovy Vary | xxx | xxx
Cenová nabídka:
Celková cena bez DPH
Hodnota DPH:
Celková cena včetně DPH: