## List1
Strana: 1
Příloha č. 2
TECHNICKÁ SPECIFIKACE - “MOBILNÍ INTERAKTIVNÍ DISPLEJE + INTERAKTIVNÍ PROGRAMY“
Požadavek zadavatele |  | Splnění požadavku (nehodící seškrtněte)
Počet kusů: | 2 | ANO | NE
Stav: | Nový | ANO | NE
Typ: | MOBILNÍ INTERAKTIVNÍ DISPLEJ | ANO | NE
Minimální záruční doba: | 2 roky | ANO | NE
| záruka krytá výrobcem zařízení, nikoli pouze prodejcem | ANO | NE
Technické požadavky: | Interaktivní displej na mobilním stojanu. | ANO | NE
| LED Ultra HD (4K) | ANO | NE
| Velikost displeje 55“ (140cm) | ANO | NE
| Svítivost min. 35cd/m2 | ANO | NE
| Kontrast 1400:1 | ANO | NE
| Životnost min. 30 000 h | ANO | NE
| 20-ti bodové ovládání prostým dotykem prstem | ANO | NE
| Hmotnost displeje max. 60 kg | ANO | NE
Vybavení: | PC modul, integrovaný v těle zařízení s operačním systémem WIN 10 ve verzi Professional | ANO | NE
| Provedení All-In-One | ANO | NE
| Procesor splňující Benchmark test | ANO | NE
| Passmark CPU Mark min. 6600 bodů | ANO | NE
| RAM 4GB (možnost rozšíření na 16GB) | ANO | NE
| Pevný disk 500GB 2,5“ | ANO | NE
| Integrovaná grafika Intel HD | ANO | NE
| Audio 1x10W, Wi-Fi 802.11a/g/n | ANO | NE
| (2.4/5GHz), Bluetooth 4.0, Ethernet, 1xLanPort (RJ45), 1xVGA Out, 1xMicrophone, 1xMini Display Port, 1xHDMI Out, 3xUSB 2.0, 2xUSB 3.0 | ANO | NE
| Bezdrátová klávesnice s myší | ANO | NE
| 6 ks dotykového pera | ANO | NE
| Mikrofon pro výuku logopedie | ANO | NE
| Ochranný kryt temperované 4mm silné sklo a hliníkový kryt | ANO | NE
| Pojízdný celokovový stojan s poličkou na odkládání výukových pomůcek s možností úpravy výškové polohy displeje, každé pojezdové kolečko s vlastní brzdou | ANO | NE
Software: | Aplikační software | ANO | NE
| -aplikace pro bezdrátové ovládání displeje z chytrého telefonu Android nebo IOS | ANO | NE
| -aplikace pro zapisování, ukládání a sdílení | ANO | NE
| -aplikace pro bezdrátové řízení učebny pro tablety a PC | ANO | NE
| -aplikace pro použití displeje jako flipchartu | ANO | NE
| -aplikace bílé tabule pro prezentace | ANO | NE
| -aplikace pro prezentace s 5typy animačních efektů k použití v multidotykovém režimu | ANO | NE
| -aplikace podpisový SW | ANO | NE
| Výukový software pro logopedii, jehož součástí je mikrofon | ANO | NE
| Základní sofistikovaný software pro kreslení a vytváření vlastních úloh, v českém jazyce s časové neomezenou licencí | ANO | NE
Ostatní: | Obal - kryt na displeje | ANO | NE
Další požadavky: | 2x Doprava na místo určení | ANO | NE
| 2x Instalace a zprovoznění | ANO | NE
| 2x Zaškolení obsluhy | ANO | NE
Umístění: | odloučené pracoviště MŠ Truhlářská 690/11, Karlovy Vary odloučené pracoviště MŠ Mládežnická 862/6, Karlovy Vary | xxx | xxx
Cenová nabídka:
Celková cena bez DPH
Hodnota DPH:
Celková cena včetně DPH:
Strana: 2
Požadavek zadavatele |  | Splnění požadavku (nehodící seškrtněte)
Počet kusů: | 3 ks | ANO | NE
Stav: | Nový | ANO | NE
Typ: | INTERAKTIVNÍ PROGRAMY - Barevné kamínky | ANO | NE
Název interaktivního programu | 1x DOPRAVNÍ ŠKOLA A ŠKOLIČKA | ANO | NE
| 1x LES | ANO | NE
| 1x ZVÍŘATA NA STATKU | ANO | NE
Další požadavky: | Doprava na místo určení | ANO | NE
Umístění: | odloučené pracoviště MŠ Krušnohorská 740/16, Karlovy Vary | xxx | xxx
Cenová nabídka:
Celková cena bez DPH
Hodnota DPH:
Celková cena včetně DPH:
Požadavek zadavatele |  | Splnění požadavku (nehodící seškrtněte)
Počet kusů: | 3 ks | ANO | NE
Stav: | Nový | ANO | NE
Typ: | INTERAKTIVNÍ PROGRAMY - Barevné kamínky | ANO | NE
Název interaktivního programu | 1x DUBEN | ANO | NE
| 1x LISTOPAD | ANO | NE
| 1x PROSINEC | ANO | NE
Další požadavky: | Doprava na místo určení | ANO | NE
Umístění: | odloučené pracoviště MŠ Vilová 346/1, Karlovy Vary | xxx | xxx
Cenová nabídka:
Celková cena bez DPH
Hodnota DPH:
Celková cena včetně DPH:
Požadavek zadavatele |  | Splnění požadavku (nehodící seškrtněte)
Počet kusů: | 3 ks | ANO | NE
Stav: | Nový | ANO | NE
Typ: | INTERAKTIVNÍ PROGRAMY - Barevné kamínky | ANO | NE
Název interaktivního programu | 1x BŘEZEN | ANO | NE
| 1x ŘÍJEN | ANO | NE
| 1x LES | ANO | NE
Další požadavky: | Doprava na místo určení | ANO | NE
Umístění: | odloučené pracoviště MŠ Kpt. Jaroše 141/6, Karlovy Vary | xxx | xxx
Cenová nabídka:
Celková cena bez DPH
Hodnota DPH:
Celková cena včetně DPH:
Požadavek zadavatele |  | Splnění požadavku (nehodící seškrtněte)
Počet kusů: | 3 ks | ANO | NE
Stav: | Nový | ANO | NE
Typ: | INTERAKTIVNÍ PROGRAMY - Barevné kamínky | ANO | NE
Název interaktivního programu | 1x LEDEN | ANO | NE
| 1x LISTOPAD | ANO | NE
| 1x PÍSMÁČKOVY ÚKOLY | ANO | NE
Další požadavky: | Doprava na místo určení | ANO | NE
Umístění: | odloučené pracoviště MŠ Truhlářská 690/11, Karlovy Vary | xxx | xxx
Cenová nabídka:
Celková cena bez DPH
Hodnota DPH:
Celková cena včetně DPH:
Strana: 3
Požadavek zadavatele |  | Splnění požadavku (nehodící seškrtněte)
Počet kusů: | 3 ks | ANO | NE
Stav: | Nový | ANO | NE
Typ: | INTERAKTIVNÍ PROGRAMY - Barevné kamínky | ANO | NE
Název interaktivního programu | 1x KVĚTEN | ANO | NE
| 1x DOPRAVNÍ ŠKOLA A ŠKOLIČKA | ANO | NE
| 1x ZVÍŘATA NA STATKU | ANO | NE
Další požadavky: | Doprava na místo určení | ANO | NE
Umístění: | odloučené pracoviště MŠ Javorová 21/2A, Karlovy Vary | xxx | xxx
Cenová nabídka:
Celková cena bez DPH
Hodnota DPH:
Celková cena včetně DPH:
Požadavek zadavatele |  | Splnění požadavku (nehodící seškrtněte)
Počet kusů: | 3 ks | ANO | NE
Stav: | Nový | ANO | NE
Typ: | INTERAKTIVNÍ PROGRAMY - Barevné kamínky | ANO | NE
Název interaktivního programu | 1x KVĚTEN | ANO | NE
| 1x LISTOPAD | ANO | NE
| 1x PROSINEC | ANO | NE
Další požadavky: | Doprava na místo určení | ANO | NE
Umístění: | odloučené pracoviště MŠ Mládežnická 862/6, Karlovy Vary | xxx | xxx
Cenová nabídka:
Celková cena bez DPH
Hodnota DPH:
Celková cena včetně DPH:
Požadavek zadavatele |  | Splnění požadavku (nehodící seškrtněte)
Počet kusů: | 3 ks | ANO | NE
Stav: | Nový | ANO | NE
Typ: | INTERAKTIVNÍ PROGRAMY - Barevné kamínky | ANO | NE
Název interaktivního programu | 1x DUBEN | ANO | NE
| 1x ŘÍJEN | ANO | NE
| 1x PÍSMÁČKOVY ÚKOLY | ANO | NE
Další požadavky: | Doprava na místo určení | ANO | NE
Umístění: | odloučené pracoviště MŠ Fibichova 777/5, Karlovy Vary | xxx | xxx
Cenová nabídka:
Celková cena bez DPH
Hodnota DPH:
Celková cena včetně DPH:
Požadavek zadavatele |  | Splnění požadavku (nehodící seškrtněte)
Počet kusů: | 3 ks | ANO | NE
Stav: | Nový | ANO | NE
Typ: | INTERAKTIVNÍ PROGRAMY - Barevné kamínky | ANO | NE
Název interaktivního programu | 1x DUBEN | ANO | NE
| 1x LES | ANO | NE
| 1x ČÍM BUDU 1 | ANO | NE
Další požadavky: | Doprava na místo určení | ANO | NE
Umístění: | odloučené pracoviště MŠ Dvořákova 692/1, Karlovy Vary | xxx | xxx
Cenová nabídka:
Celková cena bez DPH
Hodnota DPH:
Celková cena včetně DPH: