## silniční_svítidlo
Modernizace části VO ve městě Karlovy Vary
Příloha č.6.1. - Technická specifikace předmětu plnění
Označení parametru | Parametr nebo vlastnost svítidla dle požadavků zadavatele | Parametr | Požadavek | Parametr Svítidla
(doplní uchazeč)
1 | Světelná účinnost svítidla | % | ≥ 80
2 | Systém zamezení oslnění řidiče integrovaný do tělesa svítidla | ANO/ NE | ANO
3 | Náhradní teplota chromatičnosti ≥ 2700K. Maximální hodnota je 3000K. | CCT (K) | 3000K
4 | Index podání barev | CRI ( Ra) | ≥ 70
5 | Podíl světelného toku do horního poloprostoru | ULOR ( %) | max 0 %
6 | Barevná tolerance | SDCM | max. 5
7 | Různé optické charakteristiky pro typy komunikace - min. 10 variant pro totožný design | ANO/ NE | ANO
8 | Ochrana proti přepětí | U ov ( Kv) | 10
9 | Třída krytí svítidla v prostoru optické části i v prostoru elektro výzbroje | IP | 66
10 | Třída ochrany | CL | I nebo II
11 | Těleso svítidla z extrudované hliníkové slitiny | ANO/ NE | ANO
12 | Povrchová úprava - Anodická oxidace bez použití práškových barev, minimální vrstva >20µm | ANO/NE | ANO
13 | Mechanická odolnost | IK | ≥ 8
14 | Hmotnost | kg | max. 6
15 | Design svítidla musí být v provedení bez vertikálního žebrování (pro zamezení usazování nečistot na chladicích plochách svítidla). Pasivní systém chlazení musí být umístěn vně svítidla. | ANO/ NE | ANO
16 | Dodavatel musí mít k dispozici 5ks servisních svítidel od každé modelové řady pro možný bezodkladný servis exponovaných světelných míst. | ANO/ NE | ANO
17 | Konstrukčně oddělená předřadná a optická část svítidla | ANO/ NE | ANO
18 | Chlazení LED diod musí být přímo spojené s pasivním systémem chlazení vně svítidla. (Pro maximalizaci odvodu tepla a tím zajištění delší životnosti zdrojového polovodiče) | ANO/ NE | ANO
19 | Svrchní část svítidla musí funkčně zamezovat tvorbě větších ledových krust, pro bezpečnost chodců či vozidel. | ANO/ NE | ANO
20 | LED zdroj systém nesmí být tvořen COB čipy | ANO/ NE | ANO
21 | Optický systém musí být tvořen čočkami pro každou LED diodu z PMMA materiálu odolného vůči UV záření (Není přípustný žádný další difuzor. Není přípustné použití skla). | ANO/ NE | ANO
22 | Optický systém svítidla musí být uchycen z vnější části svítidla a opatřen izolačním materiálem. | ANO/ NE | ANO
23 | Pracovní teplota svítidla nesmí překročit 65° C | ° C | max. 65
24 | Minimální doba životnosti LED diod musí být: 100000 h L90 / B50 | ANO/ NE | ANO
25 | Funkce pro nastavení autonomního řízení stmívání svítidla | ANO/ NE | ANO
26 | Možnost náklonu svítidla minimálně v rozsahu min. + - 15° | ANO/ NE | ANO
27 | Možnost uchycení na stožár i výložník na Ø dříku a výložníku 60 mm ( na jiné průměry je možno použít redukci ) | ANO/ NE | ANO
28 | Certifikát fotobiologické bezpečnosti | ANO/ NE | ANO
29 | Prohlášení o shodě (CE) | ANO/ NE | ANO
30 | Deklarace o elektromagnetické kompatibilitě (EMC) | ANO/ NE | ANO
31 | Protokol o IP | ANO/ NE | ANO
32 | Protokol o IK | ANO/ NE | ANO
33 | Certifikace ENEC | ANO/ NE | ANO
34 | záruka na svítidlo / předřadník | měsíc | min. 120 / 60 měsíců
SVÍTIDLO VYHOVUJE POŽADAVKŮM ZADÁNÍ VŘ : |  | ANO/ NE
Svítidlo nevyhovuje v těchto parametrech (doplnit čísla označení)
V…………………………….dne…..................... Podpis oprávněné osoby, razítko : …………………………….……………