## Kryci list
Nabídkový rozpočet s výkazem výměr
Zakázka
Číslo zakázky | KV-eng
Zakázka | ZŠ a ZUŠ Šmeralova 15/336, K.Vary - Zateplení fasády
Klasifikace
Fáze | Založená nabídka
Komentář
Verze
Popis | Výchozí
Komentář
Firmy
Typ Firmy | Název
Uživatelé
Význam (funkce) | Jméno

## Rekapitulace
_
20 | Popis | Cena | Hmotnost | DPH | Cena s DPH
0
124.376
001: Zemní práce
| 006: Úpravy povrchu |  | 120.5771
009: Ostatní konstrukce a práce
021: Silnoproud
099: Přesun hmot HSV
| 762: Konstrukce tesařské |  | 0.6585
| 764: Konstrukce klempířské |  | 2.8314
| 767: Konstrukce zámečnické |  | 0.0082
| 783: Nátěry |  | 0.30081
999: Bourání
0 | Celkem (bez DPH) | 0
| DPH | 0
0
0
| Celkem (včetně DPH) | 0

## Zakazka
[5 empty] | Poř. | Kód | Popis | MJ | Výměra bez ztr. | Ztratné | Výměra | Jedn.cena | Cena | Jedn. hmotn. | Hmotnost | Jedn. suť | Suť | Sazba DPH | DPH | Cena s DPH
[13 empty] | 0 |  | 124.376 |  | 41.8619 | _ | 0 | 0
[7 empty] | 001: Zemní práce | [5 empty] | 0 |  | 0 |  | 0 | _ | 0 | 0
##T2##N_Catalog_catGUID | ##T2##PRO_ITEM_catID | ##T2##PRO_ITEM_iteCode | ##T2##PRO_ITEM_szvCode | ##T2##PRO_ITEM_tevCode | 1 | 122201101 | Odkopávky a prokopávky nezapažené v hornině tř. 3 objem do 100 m3 | m3 | 3.3375 | 0 | 3.3375 |  | 0 |  | 0 |  | 0 | 20 | 0 | 0
[7 empty] | okap.chodník ; 44,5*0,5*0,15 |  | 3.3375 | [8 empty] | _
[5 empty] | 2 | 122201109 | Příplatek za lepivost u odkopávek v hornině tř. 1 až 3 | m3 | 3.337 | 0 | 3.337 |  | 0 |  | 0 |  | 0 | 20 | 0 | 0
[5 empty] | 3 | 162701105 | Vodorovné přemístění do 10000 m výkopku z horniny tř. 1 až 4 | m3 | 3.337 | 0 | 3.337 |  | 0 |  | 0 |  | 0 | 20 | 0 | 0
[5 empty] | 4 | 162701109 | Příplatek k vodorovnému přemístění výkopku z horniny tř. 1 až 4 ZKD 1000 m přes 10000 m | m3 | 50.055 | 0 | 50.055 |  | 0 |  | 0 |  | 0 | 20 | 0 | 0
[7 empty] | 3,337*15 |  | 50.055 | [8 empty] | _
[5 empty] | 5 | 167101101 | Nakládání výkopku z hornin tř. 1 až 4 do 100 m3 | m3 | 3.337 | 0 | 3.337 |  | 0 |  | 0 |  | 0 | 20 | 0 | 0
[5 empty] | 6 | 171201201 | Uložení sypaniny na skládky | m3 | 3.337 | 0 | 3.337 |  | 0 |  | 0 |  | 0 | 20 | 0 | 0
[5 empty] | 7 | Poplatek1 | Poplatek za skládku -zemina | t | 5.3392 | 0 | 5.3392 |  | 0 |  | 0 |  | 0 | 20 | 0 | 0
[7 empty] | 3,337*1,6 |  | 5.3392 | [8 empty] | _
_
[7 empty] | 006: Úpravy povrchu | [5 empty] | 0 |  | 120.5771 |  | 0 | _ | 0 | 0
[5 empty] | 1 | 620471112 | Vnější omítka silikonová tenkovrstvá probarvená zatřená (škrábaná) tl 2 mm | m2 | 1293.33 | 0 | 1293.33 |  | 0 | 0.0032 | 4.1387 |  | 0 | 20 | 0 | 0
[7 empty] | jižní pohled ; 802+05+58,22 |  | 865.22 | [8 empty] | _
[7 empty] | východní pohled ; 411,38+16,73 |  | 428.11 | [8 empty] | _
[5 empty] | 2 | 620471811 | Nátěr základní penetrační pro silikonové tenkovrstvé omítky | m2 | 1293.33 | 0 | 1293.33 |  | 0 | 0.00025 | 0.32333 |  | 0 | 20 | 0 | 0
[5 empty] | 3 | 620991121 | Zakrývání výplní venkovních otvorů před nástřikem plastických maltovin z lešení | m2 | 487.15 | 0 | 487.15 |  | 0 | 0.00011 | 0.053587 |  | 0 | 20 | 0 | 0
[7 empty] | západní pohled ; 69,5 |  | 69.5 | [8 empty] | _
[7 empty] | severní pohled ; 213,47 |  | 213.47 | [8 empty] | _
[7 empty] | východní pohled ; 30 |  | 30 | [8 empty] | _
[7 empty] | jižní pohled ; 174,18 |  | 174.18 | [8 empty] | _
[5 empty] | 4 | 622422111 | Oprava vnějších omítek hladkých MV nebo MVC členitosti I nebo II v rozsahu do 10 % | m2 | 1241.64 | 0 | 1241.64 |  | 0 | 0.02001 | 24.8452 |  | 0 | 20 | 0 | 0
[7 empty] | jižní pohled ; 802,05+58,22-50,4 |  | 809.87 | [8 empty] | _
[7 empty] | východní pohled ; 411,38+16,73 |  | 428.11 | [8 empty] | _
[7 empty] | komín ; 3,66 |  | 3.66 | [8 empty] | _
[5 empty] | 5 | 622425121 | Oprava vnějších omítek štukových MV nebo MVC členitosti V v rozsahu do 10 % | m2 | 706.1 | 0 | 706.1 |  | 0 | 0.02257 | 15.9367 |  | 0 | 20 | 0 | 0
[7 empty] | severní pohled ; 58,64+505+81,56 |  | 645.2 | [8 empty] | _
[7 empty] | jižní pohled ; 18,9+12,8 |  | 31.7 | [8 empty] | _
[7 empty] | východní pohled ; 24,6+4,6 |  | 29.2 | [8 empty] | _
[5 empty] | 6 | 622425521 | Oprava vnějších omítek štukových MV nebo MVC členitosti V v rozsahu do 50 % | m2 | 392.64 | 0 | 392.64 |  | 0 | 0.05923 | 23.2561 |  | 0 | 20 | 0 | 0
[7 empty] | západní pohled ; 335,48+36,64+20,52 |  | 392.64 | [8 empty] | _
[5 empty] | 7 | 622459141 | Penetrace vnějších stěn | m2 | 1102.4 | 0 | 1102.4 |  | 0 | 0.00924 | 10.1862 |  | 0 | 20 | 0 | 0
[7 empty] | západní pohled ; 20,52+335,48+36,64 |  | 392.64 | [8 empty] | _
[7 empty] | severní pohled ; 58,64+505+81,56 |  | 645.2 | [8 empty] | _
[7 empty] | jižní pohled ; 18,9+12,8 |  | 31.7 | [8 empty] | _
[7 empty] | východní pohled ; 24,6+4,6 |  | 29.2 | [8 empty] | _
[7 empty] | komín ; 3,66 |  | 3.66 | [8 empty] | _
[5 empty] | 8 | 622461151 | Vnější omítka stěn mozaiková složitosti II | m2 | 13.13 | 0 | 13.13 |  | 0 | 0.07172 | 0.94168 |  | 0 | 20 | 0 | 0
[7 empty] | jižní pohled -sokl ; 13,13 |  | 13.13 | [8 empty] | _
[5 empty] | 9 | 622471318 | Nátěr vnějších stěn -sjednocovací složitosti V | m2 | 1102.4 | 0 | 1102.4 |  | 0 | 0.00242 | 2.6678 |  | 0 | 20 | 0 | 0
[7 empty] | západní pohled ; 20,52+335,48+36,64 |  | 392.64 | [8 empty] | _
[7 empty] | severní pohled ; 58,64+505+81,56 |  | 645.2 | [8 empty] | _
[7 empty] | jižní pohled ; 18,9+12,8 |  | 31.7 | [8 empty] | _
[7 empty] | východní pohled ; 24,6+4,6 |  | 29.2 | [8 empty] | _
[7 empty] | komín ; 3,66 |  | 3.66 | [8 empty] | _
[5 empty] | 10 | 622471319 | Nátěr vnějších stěn fasádní barvou 2x složitosti V | m2 | 1102.4 | 0 | 1102.4 |  | 0 | 0.00271 | 2.9875 |  | 0 | 20 | 0 | 0
[7 empty] | západní pohled ; 20,52+335,48+36,64 |  | 392.64 | [8 empty] | _
[7 empty] | severní pohled ; 58,64+505+81,56 |  | 645.2 | [8 empty] | _
[7 empty] | jižní pohled ; 18,9+12,8 |  | 31.7 | [8 empty] | _
[7 empty] | východní pohled ; 24,6+4,6 |  | 29.2 | [8 empty] | _
[7 empty] | komín ; 3,66 |  | 3.66 | [8 empty] | _
[5 empty] | 11 | 622476013 | Sanační vnější omítkový systém na cihelné nebo kamenné zdivo složitosti II | m2 | 63.53 | 0 | 63.53 |  | 0 | 0.03978 | 2.5272 |  | 0 | 20 | 0 | 0
[7 empty] | jižní pohled ; 13,13+50,4 |  | 63.53 | [8 empty] | _
[5 empty] | 12 | 622711113 | KZS stěn budov pod omítku deskami z polystyrénu EPS tl 30 mm s hmoždinkami s plastovým trnem | m2 | 56.45 | 0 | 56.45 |  | 0 | 0.0088 | 0.49676 |  | 0 | 20 | 0 | 0
[7 empty] | jižní pohled -špalety ; 58,22 |  | 58.22 | [8 empty] | _
[7 empty] | východní pohled -špalety ; 16,73 |  | 16.73 | [8 empty] | _
[7 empty] | -18,5 |  | -18.5 | [8 empty] | _
[5 empty] | 13 | 622711124 | KZS stěn budov pod omítku deskami z polystyrénu EPS tl 150mm s hmoždinkami s plastovým trnem | m2 | 863.65 | 0 | 863.65 |  | 0 | 0.01085 | 9.3706 |  | 0 | 20 | 0 | 0
[7 empty] | jižní pohled ; 802,05 |  | 802.05 | [8 empty] | _
[7 empty] | východní pohled ; 411,38 |  | 411.38 | [8 empty] | _
[7 empty] | -349,78 |  | -349.78 | [8 empty] | _
[5 empty] | 14 | 622712120 | KZS stěn budov pod omítku deskami z polystyrénu XPS tl 100 mm s hmoždinkami s plastovým trnem | m2 | 13.13 | 0 | 13.13 |  | 0 | 0.0115 | 0.15099 |  | 0 | 20 | 0 | 0
[7 empty] | jižní pohled -sokl ; 13,13 |  | 13.13 | [8 empty] | _
[5 empty] | 15 | 622716213 | KZS stěn budov pod omítku deskami z minerálních vláken s podélnou orientací tl 30 mm | m2 | 18.5 | 0 | 18.5 |  | 0 | 0.01434 | 0.26529 |  | 0 | 20 | 0 | 0
[5 empty] | 16 | 622716224 | KZS stěn budov pod omítku deskami z minerálních vláken s podélnou orientací tl 150 mm | m2 | 349.78 | 0 | 349.78 |  | 0 | 0.02937 | 10.273 |  | 0 | 20 | 0 | 0
[5 empty] | 17 | 622901122 | Kamenické opracování povrchu rovných i zakřivených stěn pemrlováním | m2 | 78.13 | 0 | 78.13 |  | 0 | 0.0004 | 0.031252 |  | 0 | 20 | 0 | 0
[7 empty] | západní pohled ; 10,6 |  | 10.6 | [8 empty] | _
[7 empty] | severní pohled ; 43,86 |  | 43.86 | [8 empty] | _
[7 empty] | východní pohled ; 8,3 |  | 8.3 | [8 empty] | _
[7 empty] | jižní pohled ; 15,37 |  | 15.37 | [8 empty] | _
[5 empty] | 18 | 622903130 | Mytí s odmaštěním vnějších omítek stupně složitosti 5 a 6 tlakovou vodou | m2 | 1176.87 | 0 | 1176.87 |  | 0 | 0.00011 | 0.12946 |  | 0 | 20 | 0 | 0
[7 empty] | západní pohled ; 20,52+335,48+36,64 |  | 392.64 | [8 empty] | _
[7 empty] | severní pohled ; 58,64+505+81,56 |  | 645.2 | [8 empty] | _
[7 empty] | jižní pohled ; 18,9+12,8 |  | 31.7 | [8 empty] | _
[7 empty] | východní pohled ; 24,6+4,6 |  | 29.2 | [8 empty] | _
[7 empty] | sokly ; 78,13 |  | 78.13 | [8 empty] | _
[5 empty] | 19 | 627452101 | Spárování zapuštěné rovné zdí z kamene MC | m2 | 78.13 | 0 | 78.13 |  | 0 | 0.02214 | 1.7298 |  | 0 | 20 | 0 | 0
[7 empty] | západní pohled -sokl ; 10,6 |  | 10.6 | [8 empty] | _
[7 empty] | severní pohled ; 43,86 |  | 43.86 | [8 empty] | _
[7 empty] | východní pohled ; 8,3 |  | 8.3 | [8 empty] | _
[7 empty] | jižní pohled ; 15,37 |  | 15.37 | [8 empty] | _
[5 empty] | 20 | 637111111 | Okapový chodník ze štěrkopísku tl 100 mm s udusáním | m2 | 22.25 | 0 | 22.25 |  | 0 | 0.1837 | 4.0873 |  | 0 | 20 | 0 | 0
[7 empty] | 44,5*0,5 |  | 22.25 | [8 empty] | _
[5 empty] | 21 | 637211111 | Okapový chodník z betonových dlaždic tl 50mm na MC 10 | m2 | 22.25 | 0 | 22.25 |  | 0 | 0.27769 | 6.1786 |  | 0 | 20 | 0 | 0
_
[7 empty] | 009: Ostatní konstrukce a práce | [5 empty] | 0 |  | 0 |  | 0 | _ | 0 | 0
[5 empty] | 1 | 900 00-0001 | Úprava nopové folie a zateplení u části východní fasády | m | 6 | 0 | 6 |  | 0 |  | 0 |  | 0 | 20 | 0 | 0
[5 empty] | 2 | 900 00-0002 | Dmtz+zpětná mtz neonového nápisu -jižní pohled | soubor | 1 | 0 | 1 |  | 0 |  | 0 |  | 0 | 20 | 0 | 0
[5 empty] | 3 | 900 00-0003 | Dmtz a zpětná mtz nápisu na severní fasádě | soubor | 1 | 0 | 1 |  | 0 |  | 0 |  | 0 | 20 | 0 | 0
[5 empty] | 4 | 941111122 | Montáž lešení řadového trubkového lehkého s podlahami zatížení do 200 kg/m2 š do 1,2 m v do 25 m | m2 | 2660 | 0 | 2660 |  | 0 |  | 0 |  | 0 | 20 | 0 | 0
[7 empty] | západní pohled ; 420 |  | 420 | [8 empty] | _
[7 empty] | severní pohled ; 760 |  | 760 | [8 empty] | _
[7 empty] | východní pohled ; 470 |  | 470 | [8 empty] | _
[7 empty] | jižní pohled ; 1010 |  | 1010 | [8 empty] | _
[5 empty] | 5 | 941111222 | Příplatek k lešení řadovému trubkovému lehkému s podlahami š 1,2 m v 25 m za první a ZKD den použití | m2 | 319200 | 0 | 319200 |  | 0 |  | 0 |  | 0 | 20 | 0 | 0
[7 empty] | 2660*4*30 |  | 319200 | [8 empty] | _
[5 empty] | 6 | 941111822 | Demontáž lešení řadového trubkového lehkého s podlahami zatížení do 200 kg/m2 š do 1,2 m v do 25 m | m2 | 2660 | 0 | 2660 |  | 0 |  | 0 |  | 0 | 20 | 0 | 0
[5 empty] | 7 | 944511111 | Montáž ochranné sítě z textilie z umělých vláken | m2 | 2660 | 0 | 2660 |  | 0 |  | 0 |  | 0 | 20 | 0 | 0
[5 empty] | 8 | 944511211 | Příplatek k ochranné síti za první a ZKD den použití | m2 | 319200 | 0 | 319200 |  | 0 |  | 0 |  | 0 | 20 | 0 | 0
[5 empty] | 9 | 944511811 | Demontáž ochranné sítě z textilie z umělých vláken | m2 | 2660 | 0 | 2660 |  | 0 |  | 0 |  | 0 | 20 | 0 | 0
_
[7 empty] | 021: Silnoproud | [5 empty] | 0 |  | 0 |  | 0 | _ | 0 | 0
[5 empty] | 1 | 210 00-0001 | Dmtz+ nová mtz hromosvodu vč.revize | m | 83 | 0 | 83 |  | 0 |  | 0 |  | 0 | 20 | 0 | 0
[7 empty] | 64,2+18,8 |  | 83 | [8 empty] | _
_
[7 empty] | 099: Přesun hmot HSV | [5 empty] | 0 |  | 0 |  | 0 | _ | 0 | 0
[5 empty] | 1 | 999281211 | Přesun hmot pro opravy a údržbu vnějších plášťů budov v do 25 m | t | 120.5771 | 0 | 120.5771 |  | 0 |  | 0 |  | 0 | 20 | 0 | 0
_
[7 empty] | 762: Konstrukce tesařské | [5 empty] | 0 |  | 0.6585 |  | 0 | _ | 0 | 0
[5 empty] | 1 | 60511081 | Řezivo jehličnaté středové SM 4 - 5 m tl. 18-32 mm jakost II | m3 | 1.065 | 8 | 1.1502 |  | 0 | 0.55 | 0.63261 |  | 0 | 20 | 0 | 0
[5 empty] | 2 | 762341210 | Montáž bednění střech rovných a šikmých sklonu do 60° z hrubých prken na sraz | m2 | 44.37 | 0 | 44.37 |  | 0 |  | 0 |  | 0 | 20 | 0 | 0
[7 empty] | 30% z výměry ; 147,9*0,3 |  | 44.37 | [8 empty] | _
[5 empty] | 3 | 762395000 | Spojovací prostředky pro montáž krovu, bednění, laťování, světlíky, klíny | m3 | 1.0649 | 0 | 1.0649 |  | 0 | 0.02431 | 0.025887 |  | 0 | 20 | 0 | 0
[7 empty] | 44,37*0,024 |  | 1.0649 | [8 empty] | _
[5 empty] | 4 | 998762203 | Přesun hmot pro kce tesařské v objektech v do 24 m | % | 5.79 | 0 | 5.79 |  | 0 |  | 0 |  | 0 | 20 | 0 | 0
_
[7 empty] | 764: Konstrukce klempířské | [5 empty] | 0 |  | 2.8314 |  | 0 | _ | 0 | 0
[5 empty] | 1 | 721242116 | Lapač střešních splavenin z PP se zápachovou klapkou a lapacím košem DN150 | kus | 9 | 0 | 9 |  | 0 | 0.0015 | 0.0135 |  | 0 | 20 | 0 | 0
[5 empty] | 2 | 764232590 | Lemování Zn-Ti plech - tvrdá krytina a krycí plech rš 1000 mm | m | 147.9 | 0 | 147.9 |  | 0 | 0.00494 | 0.73063 |  | 0 | 20 | 0 | 0
[7 empty] | jižní pohled ; 51 |  | 51 | [8 empty] | _
[7 empty] | východní pohled ; 22,6 |  | 22.6 | [8 empty] | _
[7 empty] | severní pohled ; 51,3 |  | 51.3 | [8 empty] | _
[7 empty] | západní pohled ; 23 |  | 23 | [8 empty] | _
[5 empty] | 3 | 764255503 | Žlab Zn-Ti nástřešní oblý rš 650 mm | m | 147.9 | 0 | 147.9 |  | 0 | 0.0052 | 0.76908 |  | 0 | 20 | 0 | 0
[7 empty] | jižní pohled ; 51 |  | 51 | [8 empty] | _
[7 empty] | východní pohled ; 22,6 |  | 22.6 | [8 empty] | _
[7 empty] | severní pohled ; 51,3 |  | 51.3 | [8 empty] | _
[7 empty] | západní pohled ; 23 |  | 23 | [8 empty] | _
[5 empty] | 4 | 764510560 | Oplechování parapetů Zn-Ti rš 350mm včetně rohů | m | 182.77 | 0 | 182.77 |  | 0 | 0.00206 | 0.37651 |  | 0 | 20 | 0 | 0
[7 empty] | jižní pohled ; 70,91 |  | 70.91 | [8 empty] | _
[7 empty] | východní pohled ; 16,01 |  | 16.01 | [8 empty] | _
[7 empty] | severní pohled ; 72,18 |  | 72.18 | [8 empty] | _
[7 empty] | západní pohled ; 23,67 |  | 23.67 | [8 empty] | _
[5 empty] | 5 | 764521520 | Oplechování Zn-Ti říms rš 150 mm | m | 28.5 | 0 | 28.5 |  | 0 | 0.00076 | 0.02166 |  | 0 | 20 | 0 | 0
[7 empty] | 28,5 |  | 28.5 | [8 empty] | _
[5 empty] | 6 | 764521530 | Oplechování Zn-Ti říms rš 200 mm | m | 72.8 | 0 | 72.8 |  | 0 | 0.00101 | 0.073528 |  | 0 | 20 | 0 | 0
[7 empty] | severní pohled ; 50,5 |  | 50.5 | [8 empty] | _
[7 empty] | západní pohled ; 22,3 |  | 22.3 | [8 empty] | _
[5 empty] | 7 | 764521540 | Oplechování Zn-Ti říms do rš 250 mm | m | 134.45 | 0 | 134.45 |  | 0 | 0.00127 | 0.17075 |  | 0 | 20 | 0 | 0
[7 empty] | 134,45 |  | 134.45 | [8 empty] | _
[5 empty] | 8 | 764521560 | Oplechování Zn-Ti říms rš 350 mm | m | 54.75 | 0 | 54.75 |  | 0 | 0.00203 | 0.11114 |  | 0 | 20 | 0 | 0
[7 empty] | jižní pohled ; 2,1 |  | 2.1 | [8 empty] | _
[7 empty] | východní pohled ; 2,65 |  | 2.65 | [8 empty] | _
[7 empty] | severní pohled ; 35 |  | 35 | [8 empty] | _
[7 empty] | západní pohled ; 15 |  | 15 | [8 empty] | _
[5 empty] | 9 | 764521570 | Oplechování Zn-Ti říms rš 500 mm | m | 30.95 | 0 | 30.95 |  | 0 | 0.00254 | 0.078613 |  | 0 | 20 | 0 | 0
[7 empty] | východní pohled ; 1,75 |  | 1.75 | [8 empty] | _
[7 empty] | severní pohled ; 27 |  | 27 | [8 empty] | _
[7 empty] | západní pohled ; 2,2 |  | 2.2 | [8 empty] | _
[5 empty] | 10 | 764554504 | Odpadní trouby Zn-Ti kruhové průměr 150 mm | m | 150.46 | 0 | 150.46 |  | 0 | 0.00323 | 0.48599 |  | 0 | 20 | 0 | 0
[7 empty] | jižní pohled ; 84,26 |  | 84.26 | [8 empty] | _
[7 empty] | severní pohled ; 47,4 |  | 47.4 | [8 empty] | _
[7 empty] | západní pohled ; 18,8 |  | 18.8 | [8 empty] | _
[5 empty] | 11 | 998764203 | Přesun hmot pro konstrukce klempířské v objektech v do 24 m | % | 1.61 | 0 | 1.61 |  | 0 |  | 0 |  | 0 | 20 | 0 | 0
_
[7 empty] | 767: Konstrukce zámečnické | [5 empty] | 0 |  | 0.0082 |  | 0 | _ | 0 | 0
[5 empty] | 1 | 55341422 | Průvětrník bez klapek se sítí 30x30 cm | kus | 5 | 0 | 5 |  | 0 | 0.00164 | 0.0082 |  | 0 | 20 | 0 | 0
[5 empty] | 2 | 767811100 | Montáž mřížek větracích VM | kus | 5 | 0 | 5 |  | 0 |  | 0 |  | 0 | 20 | 0 | 0
[5 empty] | 3 | 998767203 | Přesun hmot pro zámečnické konstrukce v objektech v do 24 m | % | 1.81 | 0 | 1.81 |  | 0 |  | 0 |  | 0 | 20 | 0 | 0
_
[7 empty] | 783: Nátěry | [5 empty] | 0 |  | 0.30081 |  | 0 | _ | 0 | 0
[5 empty] | 1 | 783201811 | Odstranění nátěrů ze zámečnických konstrukcí oškrabáním | m2 | 61.8804 | 0 | 61.8804 |  | 0 |  | 0 |  | 0 | 20 | 0 | 0
[7 empty] | okenní mříže ; |  | 0 | [8 empty] | _
[7 empty] | 0,86*1,84*2 |  | 3.1648 | [8 empty] | _
[7 empty] | 0,33*1,88*2 |  | 1.2408 | [8 empty] | _
[7 empty] | 1,25*1,39*2 |  | 3.475 | [8 empty] | _
[7 empty] | 1,05*2,05*2 |  | 4.305 | [8 empty] | _
[7 empty] | 0,89*1,83*4 |  | 6.5148 | [8 empty] | _
[7 empty] | 1,02*2*6 |  | 12.24 | [8 empty] | _
[7 empty] | druhá strana ; 30,94 |  | 30.94 | [8 empty] | _
[5 empty] | 2 | 783225100 | Nátěry syntetické kovových doplňkových konstrukcí barva standardní dvojnásobné a 1x email | m2 | 61.88 | 0 | 61.88 |  | 0 | 0.00031 | 0.019183 |  | 0 | 20 | 0 | 0
[5 empty] | 3 | 783522000 | Nátěry syntetické klempířských konstrukcí barva standardní dvojnásobné a základní | m2 | 560.7912 | 0 | 560.7912 |  | 0 | 0.00046 | 0.25796 |  | 0 | 20 | 0 | 0
[7 empty] | 147,9*1 |  | 147.9 | [8 empty] | _
[7 empty] | 147,9*0,65*2 |  | 192.27 | [8 empty] | _
[7 empty] | 182,77*0,35 |  | 63.9695 | [8 empty] | _
[7 empty] | 28,5*0,15 |  | 4.275 | [8 empty] | _
[7 empty] | 72,8*0,2 |  | 14.56 | [8 empty] | _
[7 empty] | 134,45*0,25 |  | 33.6125 | [8 empty] | _
[7 empty] | 54,75*0,35 |  | 19.1625 | [8 empty] | _
[7 empty] | 30,95*0,5 |  | 15.475 | [8 empty] | _
[7 empty] | 150,46*2*3,14*0,075 |  | 70.8667 | [8 empty] | _
[7 empty] | -2,6*0,5 |  | -1.3 | [8 empty] | _
[5 empty] | 4 | 783783312 | Nátěry tesařských kcí proti dřevokazným houbám, hmyzu a plísním preventivní dvojnásobné v exteriéru | m2 | 147.9 | 0 | 147.9 |  | 0 | 0.00016 | 0.023664 |  | 0 | 20 | 0 | 0
[7 empty] | bednění ; 147,9 |  | 147.9 | [8 empty] | _
_
[7 empty] | 999: Bourání | [5 empty] | 0 |  | 0 |  | 41.8619 | _ | 0 | 0
[5 empty] | 1 | 721242805 | Demontáž lapače střešních splavenin DN 150 | kus | 9 | 0 | 9 |  | 0 |  | 0 | 0.03522 | 0.31698 | 20 | 0 | 0
[5 empty] | 2 | 762341811 | Demontáž bednění střech z prken | m2 | 44.37 | 0 | 44.37 |  | 0 |  | 0 | 0.015 | 0.66555 | 20 | 0 | 0
[7 empty] | 30% výměry ; 147,9*0,3 |  | 44.37 | [8 empty] | _
[5 empty] | 3 | 764332891 | Demontáž lemování tvrdá krytina rš 1000 mm do 45° | m | 147.9 | 0 | 147.9 |  | 0 |  | 0 | 0.00591 | 0.87409 | 20 | 0 | 0
[5 empty] | 4 | 764355811 | Demontáž žlab nástřešní oblý rš 660 mm do 45° | m | 147.9 | 0 | 147.9 |  | 0 |  | 0 | 0.00515 | 0.76168 | 20 | 0 | 0
[5 empty] | 5 | 764410850 | Demontáž oplechování parapetu rš do 330 mm | m | 182.77 | 0 | 182.77 |  | 0 |  | 0 | 0.00135 | 0.24674 | 20 | 0 | 0
[5 empty] | 6 | 764421830 | Demontáž oplechování říms rš do 200 mm | m | 163 | 0 | 163 |  | 0 |  | 0 | 0.00094 | 0.15322 | 20 | 0 | 0
[7 empty] | 90,2+72,8 |  | 163 | [8 empty] | _
[5 empty] | 7 | 764421850 | Demontáž oplechování říms rš do 330 mm | m | 72.75 | 0 | 72.75 |  | 0 |  | 0 | 0.00175 | 0.12731 | 20 | 0 | 0
[5 empty] | 8 | 764421870 | Demontáž oplechování říms rš do 500 mm | m | 85.7 | 0 | 85.7 |  | 0 |  | 0 | 0.00252 | 0.21596 | 20 | 0 | 0
[7 empty] | 54,75+30,95 |  | 85.7 | [8 empty] | _
[5 empty] | 9 | 764454803 | Demontáž trouby kruhové průměr 150 mm | m | 150.46 | 0 | 150.46 |  | 0 |  | 0 | 0.00356 | 0.53564 | 20 | 0 | 0
[5 empty] | 10 | 978015221 | Otlučení vnějších omítek MV nebo MVC stupeň složitosti I až IV o rozsahu do 10 % | m2 | 1241.64 | 0 | 1241.64 |  | 0 |  | 0 | 0.005 | 6.2082 | 20 | 0 | 0
[7 empty] | jižní pohled ; 802,05+58,22-50,4 |  | 809.87 | [8 empty] | _
[7 empty] | východní pohled ; 411,38+16,73 |  | 428.11 | [8 empty] | _
[7 empty] | komín ; (2,6+0,45)*2*0,6 |  | 3.66 | [8 empty] | _
[5 empty] | 11 | 978015291 | Otlučení vnějších omítek MV nebo MVC stupeň složitosti I až IV o rozsahu do 100 % | m2 | 63.53 | 0 | 63.53 |  | 0 |  | 0 | 0.059 | 3.7483 | 20 | 0 | 0
[7 empty] | jižní pohled -sokl XPS ; 13,13 |  | 13.13 | [8 empty] | _
[7 empty] | jižní pohled -sanačka ; 50,4 |  | 50.4 | [8 empty] | _
[5 empty] | 12 | 978015321 | Otlučení vnějších omítek MV nebo MVC stupeň složitosti V až VII o rozsahu do 10 % | m2 | 706.1 | 0 | 706.1 |  | 0 |  | 0 | 0.008 | 5.6488 | 20 | 0 | 0
[7 empty] | severní pohled ; 58,64+505+81,56 |  | 645.2 | [8 empty] | _
[7 empty] | jižní pohled ; 18,9+12,8 |  | 31.7 | [8 empty] | _
[7 empty] | východní pohled ; 24,6+4,6 |  | 29.2 | [8 empty] | _
[5 empty] | 13 | 978015361 | Otlučení vnějších omítek MV nebo MVC stupeň složitosti V až VII o rozsahu do 50 % | m2 | 392.64 | 0 | 392.64 |  | 0 |  | 0 | 0.046 | 18.0614 | 20 | 0 | 0
[7 empty] | západní pohled ; 20,52+335,48+36,64 |  | 392.64 | [8 empty] | _
[5 empty] | 14 | 978015391 | Otlučení vnějších omítek MV nebo MVC stupeň složitosti V až VII o rozsahu do 100 % | m2 | 44.72 | 0 | 44.72 |  | 0 |  | 0 | 0.092 | 4.1142 | 20 | 0 | 0
[7 empty] | římsy, bosáže pod zateplení ; 11,2*2*0,3 |  | 6.72 | [8 empty] | _
[7 empty] | 10,2*0,3 |  | 3.06 | [8 empty] | _
[7 empty] | 0,9*4,6 |  | 4.14 | [8 empty] | _
[7 empty] | 50,4*0,5 |  | 25.2 | [8 empty] | _
[7 empty] | 11,2*0,5 |  | 5.6 | [8 empty] | _
[5 empty] | 15 | 978023411 | Vysekání a vyčištění spár zdiva cihelného mimo komínového | m2 | 13.13 | 0 | 13.13 |  | 0 |  | 0 | 0.014 | 0.18382 | 20 | 0 | 0
[7 empty] | jižní pohled - pod XPS ; 13,13 |  | 13.13 | [8 empty] | _
[5 empty] | 16 | 979011111 | Svislá doprava suti a vybouraných hmot za prvé podlaží | t | 41.8619 | 0 | 41.8619 |  | 0 |  | 0 |  | 0 | 20 | 0 | 0
[5 empty] | 17 | 979011121 | Svislá doprava suti a vybouraných hmot ZKD podlaží | t | 83.724 | 0 | 83.724 |  | 0 |  | 0 |  | 0 | 20 | 0 | 0
[7 empty] | 41,862*2 |  | 83.724 | [8 empty] | _
[5 empty] | 18 | 979081111 | Odvoz suti a vybouraných hmot na skládku do 1 km | t | 41.8619 | 0 | 41.8619 |  | 0 |  | 0 |  | 0 | 20 | 0 | 0
[5 empty] | 19 | 979081121 | Odvoz suti a vybouraných hmot na skládku ZKD 1 km přes 1 km | t | 1004.688 | 0 | 1004.688 |  | 0 |  | 0 |  | 0 | 20 | 0 | 0
[7 empty] | 41,862*24 |  | 1004.688 | [8 empty] | _
[5 empty] | 20 | 979082111 | Vnitrostaveništní vodorovná doprava suti a vybouraných hmot do 10 m | t | 41.8619 | 0 | 41.8619 |  | 0 |  | 0 |  | 0 | 20 | 0 | 0
[5 empty] | 21 | 979082121 | Vnitrostaveništní vodorovná doprava suti a vybouraných hmot ZKD 5 m přes 10 m | t | 83.724 | 0 | 83.724 |  | 0 |  | 0 |  | 0 | 20 | 0 | 0
[7 empty] | 41,862*2 |  | 83.724 | [8 empty] | _
[5 empty] | 22 | Poplatek | Poplatek za skládku - suť | t | 41.862 | 0 | 41.862 |  | 0 |  | 0 |  | 0 | 20 | 0 | 0
_
[13 empty] | 0 |  | 0 |  | 0 | _ | 0 | 0
_
_
_

## Figury
Figura | Výraz | Hodnota | Popis