## 101
ASPE 9
Příloha k formuláři pro ocenění nabídky
Stavba : |  | 15-372-2 | OPRAVA SCHODIŠTĚ "POD NEMOCNICÍ" V UL. ONDŘÍČKOVA
číslo a název SO: |  | 101 | Oprava schodiště
číslo a název rozpočtu: |  | 101 | Oprava schodiště
Poř. č.pol. | Kód položky | Varianta položky | Název položky | jednotka | Počet jednotek | CENA
[6 empty] | jednotková | celkem
1 | 2 | 3 | 4 | 5 | 6 | 7 | 8
|  | 0 | Všeobecné konstrukce a práce
1 | 014102a |  | POPLATKY ZA SKLÁDKU zemina | T | 65.122 | 110 | 7163.42
zemina, m3 z pol.17120: 36,179*1,8=65,122 [A]
2 | 014102b |  | POPLATKY ZA SKLÁDKU asfalt | T | 23.256 | 180 | 4186.08
m3 z pol. 113136: 9,69*2,4=23,256 [A]
3 | 014102c |  | POPLATKY ZA SKLÁDKU podkladní vrstva vozovky | T | 35.16 | 180 | 6328.8
m3 z pol. 113326: 17,58*2,0=35,160 [A]
4 | 014102d |  | POPLATKY ZA SKLÁDKU betony | T | 131.602 | 180 | 23688.36
m3 z pol. 966156: 59,819*2,2=131,602 [A]
5 | 02730 |  | POMOC PRÁCE ZŘÍZ NEBO ZAJIŠŤ OCHRANU INŽENÝRSKÝCH SÍTÍ dočasné zajištění potrubí nebo vedení při výstavbě | KČ | 1 | 5000 | 5000
6 | 02910 |  | OSTATNÍ POŽADAVKY - ZEMĚMĚŘIČSKÁ MĚŘENÍ Zaměření skutečného provedení stavby | KČ | 1 | 10000 | 10000
7 | 02911 |  | OSTATNÍ POŽADAVKY - GEODETICKÉ ZAMĚŘENÍ Vytýčení stavby a stávajících inženýrských sítí | KČ | 1 | 30000 | 30000
8 | 02943 |  | OSTATNÍ POŽADAVKY - VYPRACOVÁNÍ RDS | KČ | 1 | 25000 | 25000
9 | 02943a |  | OSTATNÍ POŽADAVKY Dokumentace skutečného provedení stavby | KČ | 1 | 15000 | 15000
10 | 029612 |  | OSTATNÍ POŽADAVKY - OZNAČENÍ STAVBY Informační tabule | KČ | 1 | 15000 | 15000
|  | 0 | Všeobecné konstrukce a práce |  |  |  | 141366.66 | 0
|  | 1 | Zemní práce
11 | 112214 |  | ODSTRANĚNÍ PAŘEZŮ D DO 0,5M, ODVOZ DO 5KM | KUS | 2 | 360 | 720
pařezy odstraněných stromů: 2=2,000 [A]
12 | 11231 |  | ŠTĚPKOVÁNÍ PAŘEZŮ D DO 0,5M | KUS | 2 | 330 | 660
pařezy: 2=2,000 [A]
13 | 113136 |  | ODSTRANĚNÍ KRYTU VOZOVEK A CHODNÍKŮ S ASFALT POJIVEM, ODVOZ DO 12KM na skládku | M3 | 9.69 | 2200 | 21318
stáv. plochy před a za schodištěm: (7,0*2,8+45)*0,15=9,690 [A]
14 | 113326 |  | ODSTRAN PODKL VOZOVEK A CHODNÍKŮ Z KAMENIVA NESTMEL, ODVOZ DO 12KM na skládku | M3 | 17.58 | 900 | 15822
podkladní vrstvy ploch před a za schodištěm: 7,0*2,8*0,3+45*0,26=17,580 [A]
15 | 11353 |  | ODSTRANĚNÍ CHODNÍKOVÝCH KAMENNÝCH OBRUBNÍKŮ vč.očištění ke zpětnému použití | M | 9 | 62.6 | 563.4
před schodištěm: 9=9,000 [A]
16 | 11511 |  | ČERPÁNÍ VODY DO 500 L/MIN | HOD | 40 | 45.9 | 1836
přečerpání kalovým čerpadlem, odhad 5 dnů á 8 hod.: 5*8=40,000 [A]
17 | 13173 |  | HLOUBENÍ JAM ZAPAŽ I NEPAŽ TŘ. I 70% výkopu se použije zpětně na zásyp nového schodiště Pozor: ztížení vykopávky vzhledem k inženýrským sítím, spádu terénu a obtížnému přístupu mechanizmů | M3 | 84.419 | 164 | 13844.72
výkop pro zeď vlevo: (2,3+2,5+3,4+1,1+3,2+1,1+3,2)*(0,9+1,5)/2*1,1=22,176 [A] 2,0*1,2*1,2*3+3,4*1,3*(1,1+1,4)/2+3,5*1,2*(1,1+0,7)/2=17,945 [B] (2,3+2,5+3,4+1,1+3,2+1,1+3,2)*(0,3+0,5)/2*0,5=3,360 [C] 2,0*0,4*0,5*3+3,4*0,5*0,6+3,5*0,4*0,5=2,920 [D] výkop pro zeď vpravo: (1,5+2,5)*(1,2+1,1)/2*(0,7+1,1)/2=4,140 [E] 2,0*(0,9+1,5)/2*1,1=2,640 [F] (3,4+7,9+7,4+2,6)*1,1*1,0=23,430 [G] (1,5+2,5+2,0+3,4+7,9+7,4+2,6)*0,4*0,5=5,460 [H] výkop pro desku a patky: ((1,0+1,8)/2*0,8+(3,3+1,1+3,3)*0,5*3+(2,2+2,7)/2*0,7*2+0,9*0,7)*3,0=50,190 [I] výkop pro kanalizaci mimo průchodu patkami: (25,0-0,55*3)*0,95*0,5=11,091 [J] výkop pro šachtu a potrubí stranou od P1: 2,3*2,3*3,8+5,7*0,95*(0,5+1,6)/2=25,788 [K] výkop pro šachtu za schodištěm: 1,6*1,6*(1,5-0,4)=2,816 [L] mezisoučet: A+B+C+D+E+F+G+H+I+J+K+L=171,956 [M] odpočet vybourané zdi vlevo + vpravo(60%) + desky, z pol. 966156: 17,366+21,153*0,6+21,3=51,358 [N] Celkem výkop: M-N=120,598 [O] odhad 70% celkového výkopu do zásypu: O*0,7=84,419 [P]
18 | 131736 |  | HLOUBENÍ JAM ZAPAŽ I NEPAŽ TŘ. I, ODVOZ DO 12KM na skládku | M3 | 36.179 | 599 | 21671.22
30% z celkového výkopu: 120,598*0,3=36,179 [A]
19 | 17120 |  | ULOŽENÍ SYPANINY DO NÁSYPŮ A NA SKLÁDKY BEZ ZHUTNĚNÍ | M3 | 36.179 | 15 | 542.69
přebytečná zemina z pol.131736.01: 36,179=36,179 [A]
20 | 17411 |  | ZÁSYP JAM A RÝH ZEMINOU SE ZHUTNĚNÍM | M3 | 84.419 | 61 | 5149.56
70% z celkového výkopu se použije na zásyp, z pol. 13173.01: 84,419=84,419 [A]
21 | 17581 |  | OBSYP POTRUBÍ A OBJEKTŮ Z NAKUPOVANÝCH MATERIÁLŮ | M3 | 11.174 | 2500 | 27935
kanalizace: (24+5,7)*0,95*0,45-0,55*0,95*0,45*3-3,14*0,125*0,125*29,7=10,534 [A] drenáže za patkami schod.desky: (5-1)*0,2*0,2*4=0,640 [B] Celkem: A+B=11,174 [C]
22 | 18481 |  | OCHRANA STROMŮ BEDNĚNÍM vč.odstranění a odvozu | M2 | 20 | 330 | 6600
ochrana 5 stromů: 0,5*2,0*4*5=20,000 [A]
|  | 1 | Zemní práce |  |  |  | 116662.59 | 0
|  | 2 | Základy
23 | 261512 |  | VRTY PRO KOTVENÍ A INJEKTÁŽ TŘ V NA POVRCHU D DO 16MM | M | 28.96 | 1890 | 54734.4
vrty pro ukotvení schodišť.stupňů: 0,12*108=12,960 [A] vrty pro ukotvení římsových desek: 0,1*160=16,000 [B] Celkem: A+B=28,960 [C]
|  | 2 | Základy |  |  |  | 54734.4 | 0
|  | 3 | Svislé konstrukce
24 | 31722.01 |  | ŘÍMSY Z KAMENIC VÝROBKŮ žulová deska tryskaná s úpravou skosením delších hran horního povrchu desky, rozměr 600/400/50 | M2 | 22.936 | 3700 | 84863.2
římsa vlevo a vpravo: (29,12+28,22)*0,4=22,936 [A]
25 | 327324 |  | ZDI OPĚRNÉ, ZÁRUBNÍ, NÁBŘEŽNÍ ZE ŽELEZOVÉHO BETONU DO C25/30 (B30) ŽB C 25/30 - XF2 | M3 | 14.558 | 3400 | 49497.2
základ zdi vlevo: ((0,78+0,675)/2*0,5+0,73*0,5*3+1,0*0,5*0,5*13+1,09*0,2*2+0,85*0,5*0,5+1,15*0,52*0,5)*0,5=2,828 [A] ((2,0+1,35)/2+(2,0+1,35)/2+(2,0+1,2)/2)*0,5*0,5*0,5=0,619 [B] (3,3*0,1+3,35*0,2+3,3*0,15+3,35*0,2+3,3*0,1+3,5*0,12)*0,5=1,458 [C] základ zdi vpravo: (0,73*0,5*2+1,0*0,5*0,5*6+1,5*0,5*0,5*4+1,08*0,5*0,5+1,2*0,5)*0,5=2,300 [D] (1,4*0,5*0,5*4+(2+1,1)/2*0,5+1,09*0,2)*0,5=1,197 [E] (3,3*0,12+3,3*0,15+(1,15+1,4)/2*0,12+1,8*(0,5+0,15)/2+1,4*0,5*0,5+1,15*0,18)*0,5+(1,6+2,1)/2*(0,5+0,2)/2+1,5*0,5*0,5+(3,3+2,4)/2*(0,75+0,35)/2+1,0*(0,75+0,35)/2+2,7*(0,35+0,75)/2)*0,5=5,718 [F] ((0,94-0,32)*(1,02+0,75)/2+0,32*1,02)*0,5=0,438 [G] Celkem: A+B+C+D+E+F+G=14,558 [H]
26 | 327325 |  | ZDI OPĚRNÉ, ZÁRUBNÍ, NÁBŘEŽNÍ ZE ŽELEZOVÉHO BETONU DO C30/37 (B37) ŽB C30/37 - XF4 | M3 | 16.03 | 3900 | 62517
dřík opěrné zdi vlevo a vpravo: ((0,73+2,67+1,15*5+3,75*5)*0,35*0,8+0,32*0,35*0,9)*2=15,826 [A] napojení zdi vlevo na stáv.zeď: (0,78+0,675)/2*0,35*(0,4+1,2)/2=0,204 [B] Celkem: A+B=16,030 [C]
27 | 327365 |  | VÝZTUŽ ZDÍ OPĚRNÝCH, ZÁRUBNÍCH, NÁBŘEŽNÍCH Z OCELI 10505 | T | 1.189 | 39900 | 47441.1
výztuž zdi levé + pravé, viz. tabulky: (579,3+600)*0,001=1,179 [A] kotevní výztuž římsových desek, vč. vlepení: 0,1*160*0,617*0,001=0,010 [B] Celkem: A+B=1,189 [C]
|  | 3 | Svislé konstrukce |  |  |  | 244318.5 | 0
|  | 4 | Vodorovné konstrukce
28 | 43419.01 |  | SCHODIŠŤ STUPNĚ Z DÍLCŮ KAMENNÝCH osazení vybouraných a upravených schodišťových stupňů do lože z MC Spárořez kamenných schodišťových stupňů bude obsahem realizační dokumentace, zpracované po zjištění stavu vybouraných stupňů. | M3 | 6.656 | 7950 | 52915.2
použití stáv. stupňů: 0,32*0,155*3,05*44=6,656 [A]
29 | 43419.02 |  | SCHODIŠŤ STUPNĚ Z DÍLCŮ KAMENNÝCH dodání a osazení nových schodišťových stupňů do lože z MC | M3 | 3.328 | 9950 | 33113.6
doplnění schodiště: 0,32*0,155*3,05*22=3,328 [A]
30 | 451312 |  | PODKLADNÍ A VÝPLŇOVÉ VRSTVY Z PROSTÉHO BETONU C12/15 | M3 | 7.553 | 2730 | 20619.69
podklad. beton zdí: ( 26+27,2)*1,3*0,05=3,458 [A] podklad. beton schodišť. desky a patek: (0,8+8,15)*3,05*0,05*3=4,095 [B] Celkem: A+B=7,553 [C]
31 | 451314 |  | PODKLADNÍ A VÝPLŇOVÉ VRSTVY Z PROSTÉHO BETONU C25/30 beton C25/30 - XF4 | M3 | 1.104 | 3030 | 3345.12
podklad.beton odvod.žlabů: (3,0*0,3*0,3-3,05*0,15*0,15)*3=0,604 [A] oprava stáv.zdi oplocení, odhadem: 0,5=0,500 [B] Celkem: A+B=1,104 [C]
32 | 451325 |  | PODKL A VÝPLŇ VRSTVY ZE ŽELEZOBET DO C30/37 (B37) ŽB C30/37 - XF4 | M3 | 19.879 | 3900 | 77528.1
deska schodiště: (3,4*3,05*0,35+1,1*3,05*0,2-0,3*0,15*3,05*0,5*9)*3=11,049 [A] (3,4*3,05*0,35-0,3*0,15*3,05*10*0,5)*3=8,830 [B] Celkem: A+B=19,879 [C]
33 | 451365 |  | VÝZTUŽ PODKL VRSTEV Z OCELI 10505 | T | 0.294 | 39900 | 11730.6
viz.tab.výztuže podél.řezu schodiště: (139,4+147)*0,001=0,286 [A] kotvení kamen.stupňů do desky, vč. vlepení do vyvrtaných otvorů: 0,12*108*0,617*0,001=0,008 [B] Celkem: A+B=0,294 [C]
34 | 451366 |  | VÝZTUŽ PODKL VRSTEV Z KARI-SÍTÍ | T | 1.729 | 25500 | 44089.5
viz.tab.výztuže podél.řezu schodiště: 1728,6*0,001=1,729 [A]
35 | 45152 |  | PODKLADNÍ A VÝPLŇOVÉ VRSTVY Z KAMENIVA DRCENÉHO ŠD fr. 0/32 | M3 | 22.551 | 502 | 11320.6
podklad zdí: (26+27,2)*1,2*0,05=3,192 [A] podklad schodišť.desky a patek: (1,0+8,3)*3,05*0,1*3+3,05*0,5*0,7*4=12,780 [B] výplň podest: 1,1*3,05*0,09*3+1,1*3,05*(0,3+0,5)*2+3,05*0,5*0,2=6,579 [C] Celkem: A+B+C=22,551 [D]
36 | 45157 |  | PODKLADNÍ A VÝPLŇOVÉ VRSTVY Z KAMENIVA TĚŽENÉHO | M3 | 2.273 | 590 | 1341.07
lože kanaliz.potrubí: (24+5,7)*0,95*0,1-0,55*0,95*0,35*3=2,273 [A]
37 | 461385 |  | PATKY ZE ŽELEZOBETONU DO C30/37 (B37) VČET VÝZTUŽE ŽB C30/37 - XF4 | M3 | 4.282 | 3900 | 16699.8
patky schodišťové desky: (3,05*0,5*0,66+3,05*0,3*0,46)*3=4,282 [A]
|  | 4 | Vodorovné konstrukce |  |  |  | 272703.28 | 0
|  | 5 | Komunikace
38 | 56330 |  | VOZOVKOVÉ VRSTVY ZE ŠTĚRKODRTI ŠD 0/32 Ge | M3 | 20.026 | 502 | 10053.05
vozovka před schody: 7,0*2,8*(0,15+0,16)=6,076 [A] plocha výstupu ze schodiště: 45*(0,15+0,16)=13,950 [B] Celkem: A+B=20,026 [C]
39 | 572113 |  | INFILTRAČNÍ POSTŘIK Z EMULZE DO 0,5KG/M2 PI-E, C60 B5 | M2 | 19.6 | 14 | 274.4
vozovka před schody: 7,0*2,8=19,600 [A]
40 | 572213 |  | SPOJOVACÍ POSTŘIK Z EMULZE DO 0,5KG/M2 PS-E, C60 B5 | M2 | 19.6 | 14.5 | 284.2
vozovka před schody: 7,0*2,8=19,600 [A]
41 | 574A33.01 |  | ASFALTOVÝ BETON PRO OBRUSNÉ VRSTVY ACO 11 TL. 40MM | M2 | 19.6 | 350 | 6860
vozovka před schody: 7,0*2,8=19,600 [A]
42 | 574E66.01 |  | ASFALTOVÝ BETON PRO PODKLADNÍ VRSTVY ACP 16+ TL. 70MM ACP 16+ | M2 | 19.6 | 390 | 7644
vozovka před schody: 7,0*2,8=19,600 [A]
43 | 58222 |  | DLÁŽDĚNÉ KRYTY Z DROBNÝCH KOSTEK DO LOŽE Z MC kamenná kostka 60x60x60mm | M2 | 45 | 410 | 18450
plocha výstupu ze schodiště: 45=45,000 [A]
44 | 58241 |  | DLÁŽDĚNÉ KRYTY Z KAMEN DESEK DO LOŽE Z KAMENIVA desková žula tl. 60 mm | M2 | 16.775 | 558 | 9360.45
podesty schodiště: 3,05*1,1*5=16,775 [A]
|  | 5 | Komunikace |  |  |  | 52926.1 | 0
|  | 7 | Přidružená stavební výroba
45 | 711111.01 |  | IZOLACE BĚŽNÝCH KONSTRUKCÍ PROTI ZEMNÍ VLHKOSTI ASFALTOVÝMI NÁTĚRY 1 x ALP + 2 x ALN | M2 | 81.928 | 44.4 | 3637.6
izolace základů zdi vlevo: (0,73*0,5*2+1,0*0,5*0,5*13+1,09*0,2*2+0,85*0,5*0,5+1,15*0,52*0,5)*2=9,855 [A] ((2,0+1,35)/2*2+(2,0*1,2)/2)*0,5*0,5)*2=1,138 [B] (3,3*0,1*2+3,35*0,2*2+3,35*0,15+3,5*0,12)*2=5,845 [C] izolace dříku zdi vlevo: (0,73*2+2,67+1,15*5+3,75*5)*0,6+0,32*0,7=17,402 [D] izolace základů zdi vpravo: (0,73*0,5*2+1,0*0,5*0,5*6+1,5*0,5*0,5*4+1,08*0,5*0,5+1,2*0,5+1,4*0,5*0,5*4)*2=12,000 [E] ((2,0+1,1)/2*0,5+1,09*0,2)*2=1,986 [F] (3,3*0,12+3,3*0,15+(1,15+1,4)/2*0,12+1,8*(0,5+0,15)/2+1,4*0,5*0,5+1,15*0,15)*2=4,303 [G] ((1,6+2,1)/2*(0,5+0,2)/2+1,5*0,5*0,5+(3,3+2,4)/2*(0,75+0,35)/2+1,0*(0,75+0,35)/2+(2,7+2,6)/2*(0,35+0,75)/2)*2=9,195 [H] ((0,94-0,32)*(1,02+0,75)/2+0,32*1,02)*2=1,750 [I] izolace dříku zdi vpravo: (0,73+2,67+1,15*5+3,75*5)*0,6+0,32*0,7=16,964 [J] boky základů a dříků zdí vlevo i vpravo: 0,5*0,5*4+0,35*0,2*2+0,35*0,5*2=1,490 [K] Celkem: A+B+C+D+E+F+G+H+I+J+K=81,928 [L]
|  | 7 | Přidružená stavební výroba |  |  |  | 3637.6 | 0
|  | 8 | Potrubí
46 | 87427 |  | POTRUBÍ Z TRUB PLASTOVÝCH ODPADNÍCH DN DO 100MM potrubí PVC DN100 vč. tvarovek | M | 3 | 318 | 954
napojení odvodňovacích žlábků: 1,0*3=3,000 [A]
47 | 87444.01 |  | POTRUBÍ Z TRUB PLASTOVÝCH ODPADNÍCH DN DO 250MM PVC DN250 vč. tvarovek | M | 29.7 | 1150 | 34155
kanaliz.potrubí vč. 3 x odbočka DN250/100, půdorysně 22m, ve sklonu 24m: 24=24,000 [A] potrubí od podesty P1: 5,7=5,700 [B] Celkem: A+B=29,700 [C]
48 | 87527 |  | POTRUBÍ DREN Z TRUB PLAST (I FLEXIBIL) DN DO 100MM | M | 30 | 38 | 1140
drenáže schodů: 5,0*6=30,000 [A]
49 | 87626 |  | CHRÁNIČKY Z TRUB PLAST DN DO 80MM chránička pro kabel nového VO vč.protahovacího drátu | M | 44 | 268 | 11792
PE DN50, ve zdi vpravo + v chodníku k PRIS: 28+7+6=41,000 [A] PE DN80, prostupy zdí u P1, P3 a P5: 0,5*6=3,000 [B] Celkem: A+B=44,000 [C]
50 | 87633 |  | CHRÁNIČKY Z TRUB PLASTOVÝCH DN DO 150MM | M | 6.9 | 712 | 4912.8
prostupy základů zdí a schodiště: 0,6*4*2=4,800 [A] pro vytvoření otvoru pro osazení sloupu VO: 0,7*3=2,100 [B] Celkem: A+B=6,900 [C]
51 | 894858 |  | ŠACHTY KANALIZAČNÍ PLASTOVÉ D 600MM kompletní | KUS | 2 | 3510 | 7020
v podestě P1 + za schodištěm: 1+1=2,000 [A]
52 | 896145 |  | SPADIŠTĚ KANALIZAČ Z BETON DÍLCŮ NA POTRUBÍ DN DO 300MM kompletní vč. poklopu | KUS | 1 | 2010 | 2010
spadišťová šachta mimo schodiště: 1=1,000 [A]
53 | 89945 |  | VÝŘEZ, VÝSEK, ÚTES NA POTRUBÍ DN DO 300MM | KUS | 1 | 2700 | 2700
napojení na stávající kanalizaci: 1=1,000 [A]
54 | 899622 |  | ZKOUŠKA VODOTĚSNOSTI POTRUBÍ DN DO 100MM | M | 3 | 13.5 | 40.5
55 | 899652 |  | ZKOUŠKA VODOTĚSNOSTI POTRUBÍ DN DO 300MM | M | 29.7 | 24.5 | 727.65
56 | 89980 |  | TELEVIZNÍ PROHLÍDKA POTRUBÍ | M | 32.7 | 660 | 21582
3+29,7=32,700 [A]
|  | 8 | Potrubí |  |  |  | 87033.95 | 0
|  | 9 | Ostatní konstrukce a práce
57 | 9111A3.01 |  | ZÁBRADLÍ SILNIČNÍ S VODOR MADLY - DEMONTÁŽ S PŘESUNEM do šrotu | M | 92.7 | 319 | 29571.3
odstranění stávajícího zábradlí, vpravo + střed + vlevo: 27,3+(27,7+(28+9,7)=92,700 [A]
58 | 9111B1.01 |  | ZÁBRADLÍ SILNIČNÍ SE SVISLOU VÝPLNÍ - DODÁVKA A MONTÁŽ dodání zábradlí včetně předepsané povrchové úpravy osazení sloupků osazením do betonových bloků (včetně betonových bloků a nutných zemních prací) | M | 8.9 | 2300 | 20470
pokračující zábradlí od schodiště: 8,9=8,900 [A]
59 | 9112B1.02 |  | ZÁBRADLÍ MOSTNÍ SE SVISLOU VÝPLNÍ - DODÁVKA A MONTÁŽ dodání zábradlí včetně předepsané povrchové úpravy kotvení sloupků, t.j. kotevní desky, šrouby z nerez oceli, vrty a zálivku, případně nivelační hmotu pod kotevní desky | M | 28 | 2700 | 75600
středové zábradlí: 28=28,000 [A]
60 | 9112B1.03 |  | ZÁBRADLÍ MOSTNÍ SE SVISLOU VÝPLNÍ A MADLY- DODÁVKA A MONTÁŽ dodání zábradlí včetně předepsané povrchové úpravy kotvení sloupků, t.j. kotevní desky, šrouby z nerez oceli, vrty a zálivku, případně nivelační hmotu pod kotevní desky | M | 56 | 3300 | 184800
zábradlí na zdi vlevo a vpravo : 28*2=56,000 [A]
61 | 914134 |  | DOPRAV ZNAČKY ZÁKLAD VEL OCEL FÓLIE TŘ 2 - DOD, MONT, DEMONT 50% obratovost (případně pronájem) | KUS | 12 | 2100 | 25200
A12 - 1ks, A15 - 1ks, B28 - 1ks, B30 - 2ks, C4a - 1ks, E3a - 1ks, E8c - 1ks, P7 - 1ks, P8 - 1ks, informační tabule 700/500 - 2ks: 12=12,000 [A]
62 | 914954 |  | SLOUP A STOJKY DZ Z JÄKL PROF PRO OCEL STOJAN DOD,MONT,DEMON 50% obratovost (případně pronájem) | KUS | 11 | 900 | 9900
sloupky pro DZ: 11,0=11,000 [A]
63 | 916344 |  | SMĚROVACÍ DESKY Z4 JEDNOSTR S FÓLIÍ TŘ 2 - DOD,MONT,DEMONT 50% obratovost (případně pronájem) | KUS | 7 | 550 | 3850
Z4a: 7=7,000 [A]
64 | 916814 |  | ODDĚL OPLOCENÍ S PODSTAVCI DRÁTĚNNÉ - DOD, MONTÁŽ, DEMONTÁŽ provizorní ohrazení staveniště | M | 38 | 1650 | 62700
17+21=38,000 [A]
65 | 91742 |  | CHODNÍKOVÉ OBRUBY Z KAMENNÝCH OBRUBNÍKŮ | M | 9.5 | 234 | 2223
obrubník lemující plochu výstupu: 7,5=7,500 [A] doplnění odstraněných obrub novými, na vstupu: 2=2,000 [B] Celkem: A+B=9,500 [C]
66 | 91742.01 |  | CHODNÍKOVÉ OBRUBY Z KAMENNÝCH OBRUBNÍKŮ osazení vybouraných obrub (bez dodání nových) | M | 7 | 142 | 994
u vstupu na schody: 7=7,000 [A]
67 | 91743 |  | CHODNÍKOVÉ OBRUBY Z KAMENNÝCH KRAJNÍKŮ 100/150 | M | 9.7 | 92 | 892.4
strana u zábradlí plochy výstupu ze schodů: 9,7=9,700 [A]
68 | 919113 |  | ŘEZÁNÍ ASFALTOVÉHO KRYTU VOZOVEK TL DO 150MM | M | 20.1 | 80 | 1608
stáv. vozovka před schodištěm: 2,8+7,0+2,8=12,600 [A] stáv.chodník za vrcholem schodiště: 7,5=7,500 [B] Celkem: A+B=20,100 [C]
69 | 91916 |  | ŘEZÁNÍ KAMENNÝCH KONSTRUKCÍ | M2 | 34.395 | 585 | 20121.08
úprava vybouraných kamenných stupňů: řezání příčné: 0,32*0,155*2*44=4,365 [A] řezání podélné na 50%: (0,3*3,0*44+0,155*3,0*44)*0,5=30,030 [B] Celkem: A+B=34,395 [C]
70 | 931315 |  | TĚSNĚNÍ DILATAČ SPAR ASF ZÁLIVKOU PRŮŘ DO 600MM2 | M | 20.1 | 67.4 | 1354.74
výměra z pol.919113: 20,1=20,100 [A]
71 | 93541 |  | ŽLABY Z DÍLCŮ Z POLYMERBETONU SVĚTLÉ ŠÍŘKY DO 100MM VČETNĚ MŘÍŽÍ ( vč. litinové mříže) | M | 9.15 | 550 | 5032.5
v podestě P2 a P4 a za vrcholem schodiště: 3,05*3=9,150 [A]
72 | 938542.01 |  | OČIŠTĚNÍ KAMEN KONSTR OTRYSKÁNÍM TLAK VODOU DO 500 BARŮ | M2 | 137.94 | 150 | 20691
očištění vybouraných kamenných stupňů: (0,32+0,155)*2*3,3*44=137,940 [A]
73 | 938552.01 |  | OČIŠTĚNÍ KAMEN KONSTR OTRYSKÁNÍM NA SUCHO KŘEMIČ PÍSKEM | M2 | 68.97 | 168 | 11586.96
50% plochy vybouraných kamenných stupňů: (0,32+0,155)*2*3,3*44*0,5=68,970 [A]
74 | 966136 |  | BOURÁNÍ KONSTRUKCÍ Z KAMENE NA MC S ODVOZEM DO 12KM k úpravě pro zpětné použití, vč. očištění | M3 | 10.148 | 1500 | 15222
stávající kamenné stupně: 3,3*0,32*0,155*62=10,148 [A]
75 | 966156 |  | BOURÁNÍ KONSTRUKCÍ Z PROST BETONU S ODVOZEM DO 12KM na skládku | M3 | 59.849 | 1900 | 113713.1
stáv.zeď vpravo: ((3,4+1,15+3,4+1,3+3,2+1,35)*1,0+(3,35+1,3)*1,4+3,3*1,8+(2,35+3,2)*2,2)*0,55=21,153 [A] stáv.zeď vlevo: ((4,1+1,15+3,4+1,3+3,2+1,35)*1,0+(3,35+1,3+3,3)*1,2+2,35*1,3+3,2*1,4)*0,55=17,366 [B] stáv.deska schodiště: 28,4*3,0*0,25=21,300 [C] vybourání rýhy ve stáv.zdi oplocení pro chráničku kabelu VO, u PRIS: 0,1*0,1*1,5*2=0,030 [D] Celkem: A+B+C+D=59,849 [E]
|  | 9 | Ostatní konstrukce a práce |  |  |  | 605530.08 | 0
|  |  | C e l k e m |  |  |  | 1578913.16 | 0
Ostatní ve výkazu nespecifikované práce
Vícepráce
|  |  | Vícepráce celkem |  |  |  | 0 | 0
|  |  | Méněpráce |  |  |  | 0
|  |  | Méněpráce celkem |  |  |  | 0 | 0
|  |  | Celkem |  |  |  | 0 | 0
|  |  | Celkem |  |  |  | 1578913.16 | 0