## Rekapitulace stavby
Export VZ |  | List obsahuje: |  |  |  |  | 1) Rekapitulace stavby |  |  | 2) Rekapitulace objektů stavby a soupisů prací | [15 empty] | 3.0 | [5 empty] | False | False | {A15C68EB-880C-492C-AC88-A1D38E7C3E0D}
[31 empty] | 0,01 | 21
[31 empty] | 0,01 | 15
|  | REKAPITULACE STAVBY | [15 empty] | v --- níže se nacházejí doplnkové a pomocné údaje k sestavám --- v | [11 empty] | Návod na vyplnění | 0,001
|  | Kód: |  |  |  |  | S19 | [22 empty] | Měnit lze pouze buňky se žlutým podbarvením! 1) v Rekapitulaci stavby vyplňte údaje o Uchazeči (přenesou se do ostatních sestav i v jiných listech) 2) na vybraných listech vyplňte v sestavě Soupis prací ceny u položek Podrobnosti k vyplnění naleznete na poslední záložce s Pokyny pro vyplnění | 0,01
|  | Stavba: |  |  |  |  | Závodu míru - chodníky | [23 empty] | 0,1
|  | KSO: | [11 empty] | CC-CZ: | [16 empty] | 1
|  | Místo: | [11 empty] | Datum: |  | 25.08.2014 | [14 empty] | 10
100
|  | Zadavatel: | [11 empty] | IČ: | [16 empty] | 0,1
[14 empty] | DIČ: | [16 empty] | 0,1
0,1
|  | Uchazeč: | [11 empty] | IČ: |  | Vyplň údaj | [14 empty] | 0,1
|  |  | Vyplň údaj | [10 empty] | DIČ: |  | Vyplň údaj | [14 empty] | 0,1
False
|  | Projektant: | [11 empty] | IČ: | [16 empty] | False
[14 empty] | DIČ: | [16 empty] | True
0,01
|  | Poznámka: | [28 empty] | 0,01
False
|  | Cena bez DPH | [11 empty] | 0
[8 empty] | Sazba daně |  | Základ daně |  |  |  | Výše daně
|  | DPH |  | základní |  |  |  | 21% |  | 0 |  |  |  | 0
|  |  |  | snížená |  |  |  | 15% |  | 0 |  |  |  | 0
|  |  |  | zákl. přenesená |  |  |  | 21% |  | 0 |  |  |  | 0
|  |  |  | sníž. přenesená |  |  |  | 15% |  | 0 |  |  |  | 0
|  |  |  | nulová |  |  |  | 0% |  | 0 |  |  |  | 0
|  | Cena s DPH | [6 empty] | v |  | CZK |  |  | 0
REKAPITULACE OBJEKTŮ STAVBY A SOUPISŮ PRACÍ
| Kód: | [6 empty] | S19
| Stavba: | [6 empty] | Závodu míru - chodníky
| Místo: | [11 empty] | Datum: |  | 25.08.2014
| Zadavatel: | [11 empty] | Projektant: |  |  |  |  | Informatívní údaje z listů zakázek
Uchazeč:
| Kód |  |  |  | Objekt, Soupis prací | [6 empty] | Cena bez DPH [CZK] |  |  |  | Cena s DPH [CZK] | Typ | z toho Ostat. náklady [CZK] | DPH [CZK] | Normohodiny [h] | DPH základní [CZK] | DPH snížená [CZK] | DPH základní přenesená [CZK] | DPH snížená přenesená [CZK] | Základna DPH základní | Základna DPH snížená | Základna DPH zákl. přenesená | Základna DPH sníž. přenesená | Základna DPH nulová
| Náklady stavby celkem | [10 empty] | 0 |  |  |  | 0 |  | 0 | 0 | 0 | 0 | 0 | 0 | 0 | 0 | 0 | 0 | 0 | 0 |  | D | 0 | ###NOIMPORT### | IMPORT | {A15C68EB-880C-492C-AC88-A1D38E7C3E0D} | {00000000-0000-0000-0000-000000000000}
/ |  | chodníky |  |  |  | DIO | [5 empty] | 0 |  |  |  | 0 | STA | 0 | 0 | 0 | 0 | 0 | 0 | 0 | 0 | 0 | 0 | 0 | 0 |  |  | 1 |  | IMPORT | {49E1E84E-F013-468D-BAF8-6699BB074C43} | {A15C68EB-880C-492C-AC88-A1D38E7C3E0D} | 2
/ |  | SO 000 |  |  |  | VRN | [5 empty] | 0 |  |  |  | 0 | STA | 0 | 0 | 0 | 0 | 0 | 0 | 0 | 0 | 0 | 0 | 0 | 0 |  |  | 1 |  | IMPORT | {6CE630AF-475D-44B9-BE1C-B8E2F705096B} | {A15C68EB-880C-492C-AC88-A1D38E7C3E0D} | 2
/ |  | SO 135.04 |  |  |  | chodníky | [5 empty] | 0 |  |  |  | 0 | STA | 0 | 0 | 0 | 0 | 0 | 0 | 0 | 0 | 0 | 0 | 0 | 0 |  |  | 1 |  | IMPORT | {F47EECA7-AFDB-4838-BA3A-54334AAF8BA7} | {A15C68EB-880C-492C-AC88-A1D38E7C3E0D} | 2
/ |  | SO 135.06 |  |  |  | chodníky | [5 empty] | 0 |  |  |  | 0 | STA | 0 | 0 | 0 | 0 | 0 | 0 | 0 | 0 | 0 | 0 | 0 | 0 |  |  | 1 |  | IMPORT | {CDFC379C-3FC4-4835-94EF-5B6DA37E1A2C} | {A15C68EB-880C-492C-AC88-A1D38E7C3E0D} | 2
/ |  | SO 135.20 |  |  |  | chodníky | [5 empty] | 0 |  |  |  | 0 | STA | 0 | 0 | 0 | 0 | 0 | 0 | 0 | 0 | 0 | 0 | 0 | 0 |  |  | 1 |  | IMPORT | {E728492F-BD41-45E0-A66D-45B19AF63C18} | {A15C68EB-880C-492C-AC88-A1D38E7C3E0D} | 2

## chodníky - DIO
| List obsahuje: |  | 1) Krycí list soupisu | 2) Rekapitulace |  |  | 3) Soupis prací | Zpět na list: | Rekapitulace stavby
{49E1E84E-F013-468D-BAF8-6699BB074C43}
2
| KRYCÍ LIST SOUPISU | [8 empty] | v --- níže se nacházejí doplnkové a pomocné údaje k sestavám --- v | [8 empty] | False
Stavba:
Závodu míru - chodníky
Objekt:
chodníky - DIO
| KSO: |  |  |  |  | CC-CZ:
| Místo: |  |  |  |  | Datum: | 25.08.2014
| Zadavatel: |  |  |  |  | IČ:
DIČ:
| Uchazeč: |  |  |  |  | IČ:
DIČ:
| Projektant: |  |  |  |  | IČ:
DIČ:
Poznámka:
| Cena bez DPH | [5 empty] | 0
|  |  | Základ daně |  |  | Sazba daně | Výše daně
| DPH | základní | 0 |  |  | 21% | 0
|  | snížená | 0 |  |  | 15% | 0
|  | zákl. přenesená | 0 |  |  | 21% | 0
|  | sníž. přenesená | 0 |  |  | 15% | 0
|  | nulová | 0 |  |  | 0% | 0
| Cena s DPH |  |  | v | CZK |  | 0
REKAPITULACE ČLENĚNÍ SOUPISU PRACÍ
Stavba:
Závodu míru - chodníky
Objekt:
chodníky - DIO
Místo: | [5 empty] | Datum: | 25.08.2014
Zadavatel: | [5 empty] | Projektant:
Uchazeč:
Kód dílu - Popis | [6 empty] | Cena celkem [CZK]
Náklady soupisu celkem | [6 empty] | 0 | [12 empty] | -1
| D1 - Ostatní konstrukce a práce | [5 empty] | 0
SOUPIS PRACÍ
Stavba:
Závodu míru - chodníky
Objekt:
chodníky - DIO
Místo: | [5 empty] | Datum: | 25.08.2014
Zadavatel: | [5 empty] | Projektant:
Uchazeč:
PČ | Typ | Kód | Popis | MJ | Množství | J.cena [CZK] | Cena celkem [CZK] | Cenová soustava |  | Poznámka | DPH | J. Nh [h] | Nh celkem [h] | J. hmotnost [t] | Hmotnost celkem [t] | J. suť [t] | Suť Celkem [t]
Náklady soupisu celkem | [6 empty] | 0 | [5 empty] | 0 |  | 0 |  | 0 |  | D | -1 | [7 empty] | 0
| D | D1 | Ostatní konstrukce a práce |  |  |  | 0 | [5 empty] | 0 |  | 0 |  | 0 | 1 | D | 0 | ROZPOCET | [6 empty] | 0
1 | K | 913121111 | Montáž a demontáž dočasné dopravní značky kompletní základní | KUS | 10 |  | 0 |  |  |  | základní |  |  | 0 | 0 | 0 | 0 | 4 | K | 1 | ROZPOCET | 0 | 0 | 0 | 0 | 0 | 1 | 0 | 4 | 1
| PP |  | Montáž a demontáž dočasné dopravní značky kompletní základní | [15 empty] | PP | 1
2 | K | 913121211 | Příplatek k dočasné dopravní značce kompletní základní za první a ZKD den použití | KUS | 182 |  | 0 |  |  |  | základní |  |  | 0 | 0 | 0 | 0 | 4 | K | 1 | ROZPOCET | 0 | 0 | 0 | 0 | 0 | 1 | 0 | 4 | 2
| PP |  | Příplatek k dočasné dopravní značce kompletní základní za první a ZKD den použití | [15 empty] | PP | 1
3 | K | 913321115 | Montáž a demontáž dočasné soupravy směrových desek Z4 s výstražným světlem 3 desky | KUS | 5 |  | 0 |  |  |  | základní |  |  | 0 | 0 | 0 | 0 | 4 | K | 1 | ROZPOCET | 0 | 0 | 0 | 0 | 0 | 1 | 0 | 4 | 3
| PP |  | Montáž a demontáž dočasné soupravy směrových desek Z4 s výstražným světlem 3 desky | [15 empty] | PP | 1
4 | K | 913321215 | Příplatek k dočasné soupravě směrových desek Z4 s výstražným světlem 3 desky za 1. a ZKD den použití | KUS | 91 |  | 0 |  |  |  | základní |  |  | 0 | 0 | 0 | 0 | 4 | K | 1 | ROZPOCET | 0 | 0 | 0 | 0 | 0 | 1 | 0 | 4 | 4
| PP |  | Příplatek k dočasné soupravě směrových desek Z4 s výstražným světlem 3 desky za 1. a ZKD den použití | [15 empty] | PP | 1
5 | K | 913331115 | Montáž a demontáž dočasného dopravní signální svítilny EKO včetně akumulátoru | KUS | 10 |  | 0 |  |  |  | základní |  |  | 0 | 0 | 0 | 0 | 4 | K | 1 | ROZPOCET | 0 | 0 | 0 | 0 | 0 | 1 | 0 | 4 | 5
| PP |  | Montáž a demontáž dočasného dopravní signální svítilny EKO včetně akumulátoru | [15 empty] | PP | 1
6 | K | 913331215 | Příplatek k dočasné signální svítilně EKO včetně akumulátoru za první a ZKD den použití | KUS | 182 |  | 0 |  |  |  | základní |  |  | 0 | 0 | 0 | 0 | 4 | K | 1 | ROZPOCET | 0 | 0 | 0 | 0 | 0 | 1 | 0 | 4 | 6
| PP |  | Příplatek k dočasné signální svítilně EKO včetně akumulátoru za první a ZKD den použití | [15 empty] | PP | 1
7 | K | 913911113 | Montáž a demontáž akumulátoru dočasného dopravního značení olověného 12 V/180 Ah | KUS | 10 |  | 0 |  |  |  | základní |  |  | 0 | 0 | 0 | 0 | 4 | K | 1 | ROZPOCET | 0 | 0 | 0 | 0 | 0 | 1 | 0 | 4 | 7
| PP |  | Montáž a demontáž akumulátoru dočasného dopravního značení olověného 12 V/180 Ah | [15 empty] | PP | 1
8 | K | 913911121 | Montáž a demontáž dočasného zásobníku plastového na akumulátor a řídící jednotku | KUS | 10 |  | 0 |  |  |  | základní |  |  | 0 | 0 | 0 | 0 | 4 | K | 1 | ROZPOCET | 0 | 0 | 0 | 0 | 0 | 1 | 0 | 4 | 8
| PP |  | Montáž a demontáž dočasného zásobníku plastového na akumulátor a řídící jednotku | [15 empty] | PP | 1
9 | K | 913911213 | Příplatek k dočasnému akumulátor 12V/180 Ah za první a ZKD den použití | KUS | 182 |  | 0 |  |  |  | základní |  |  | 0 | 0 | 0 | 0 | 4 | K | 1 | ROZPOCET | 0 | 0 | 0 | 0 | 0 | 1 | 0 | 4 | 9
| PP |  | Příplatek k dočasnému akumulátor 12V/180 Ah za první a ZKD den použití | [15 empty] | PP | 1
10 | K | 913911221 | Příplatek k dočasnému plastovému zásobníku na akumulátor za první a ZKD den použití | KUS | 182 |  | 0 |  |  |  | základní |  |  | 0 | 0 | 0 | 0 | 4 | K | 1 | ROZPOCET | 0 | 0 | 0 | 0 | 0 | 1 | 0 | 4 | 10
| PP |  | Příplatek k dočasnému plastovému zásobníku na akumulátor za první a ZKD den použití | [15 empty] | PP | 1
11 | K | 998225111 | Přesun hmot pro pozemní komunikace s krytem z kamene, monolitickým betonovým nebo živičným | T | 0 |  | 0 |  |  |  | základní |  |  | 0 | 0 | 0 | 0 | 4 | K | 1 | ROZPOCET | 0 | 0 | 0 | 0 | 0 | 1 | 0 | 4 | 11
| PP |  | Přesun hmot pro pozemní komunikace s krytem z kamene, monolitickým betonovým nebo živičným | [15 empty] | PP | 1

## SO 000 - VRN
| List obsahuje: |  | 1) Krycí list soupisu | 2) Rekapitulace |  |  | 3) Soupis prací | Zpět na list: | Rekapitulace stavby
{6CE630AF-475D-44B9-BE1C-B8E2F705096B}
2
| KRYCÍ LIST SOUPISU | [8 empty] | v --- níže se nacházejí doplnkové a pomocné údaje k sestavám --- v | [8 empty] | False
Stavba:
Závodu míru - chodníky
Objekt:
SO 000 - VRN
| KSO: |  |  |  |  | CC-CZ:
| Místo: |  |  |  |  | Datum: | 25.08.2014
| Zadavatel: |  |  |  |  | IČ:
DIČ:
| Uchazeč: |  |  |  |  | IČ:
DIČ:
| Projektant: |  |  |  |  | IČ:
DIČ:
Poznámka:
| Cena bez DPH | [5 empty] | 0
|  |  | Základ daně |  |  | Sazba daně | Výše daně
| DPH | základní | 0 |  |  | 21% | 0
|  | snížená | 0 |  |  | 15% | 0
|  | zákl. přenesená | 0 |  |  | 21% | 0
|  | sníž. přenesená | 0 |  |  | 15% | 0
|  | nulová | 0 |  |  | 0% | 0
| Cena s DPH |  |  | v | CZK |  | 0
REKAPITULACE ČLENĚNÍ SOUPISU PRACÍ
Stavba:
Závodu míru - chodníky
Objekt:
SO 000 - VRN
Místo: | [5 empty] | Datum: | 25.08.2014
Zadavatel: | [5 empty] | Projektant:
Uchazeč:
Kód dílu - Popis | [6 empty] | Cena celkem [CZK]
Náklady soupisu celkem | [6 empty] | 0 | [12 empty] | -1
| D1 - Všeobecné konstrukce a práce | [5 empty] | 0
SOUPIS PRACÍ
Stavba:
Závodu míru - chodníky
Objekt:
SO 000 - VRN
Místo: | [5 empty] | Datum: | 25.08.2014
Zadavatel: | [5 empty] | Projektant:
Uchazeč:
PČ | Typ | Kód | Popis | MJ | Množství | J.cena [CZK] | Cena celkem [CZK] | Cenová soustava |  | Poznámka | DPH | J. Nh [h] | Nh celkem [h] | J. hmotnost [t] | Hmotnost celkem [t] | J. suť [t] | Suť Celkem [t]
Náklady soupisu celkem | [6 empty] | 0 | [5 empty] | 0 |  | 0 |  | 0 |  | D | -1 | [7 empty] | 0
| D | D1 | Všeobecné konstrukce a práce |  |  |  | 0 | [5 empty] | 0 |  | 0 |  | 0 | 1 | D | 0 | ROZPOCET | [6 empty] | 0
1 | K | 012103000 | Geodetické práce před výstavbou, Vytýčení podzemních sítí, Vytýčení staveniště, ochrana geodetických bodů, kompletní geodetické práce dle TPK | KČ | 1 |  | 0 |  |  |  | základní |  |  | 0 | 0 | 0 | 0 | 4 | K | 1 | ROZPOCET | 0 | 0 | 0 | 0 | 0 | 1 | 0 | 4 | 1
| PP |  | Geodetické práce před výstavbou, Vytýčení podzemních sítí, Vytýčení staveniště, ochrana geodetických bodů, kompletní geodetické práce dle TPK | [15 empty] | PP | 1
2 | K | 012303000 | Geodetické práce po výstavbě, Zaměření skutečného provedení stavby - dle počtu SP v tištěné podobě a 2 x v digitální formě na CD | KČ | 1 |  | 0 |  |  |  | základní |  |  | 0 | 0 | 0 | 0 | 4 | K | 1 | ROZPOCET | 0 | 0 | 0 | 0 | 0 | 1 | 0 | 4 | 2
| PP |  | Geodetické práce po výstavbě, Zaměření skutečného provedení stavby - dle počtu SP v tištěné podobě a 2 x v digitální formě na CD | [15 empty] | PP | 1
3 | K | 013254000 | Dokumentace skutečného provedení stavby, Vapracování dokumentace skutečného provedení stavby (DSPS) - dle počtu SP v tištěné podobě a 2 x v digitální formě na CD | KČ | 1 |  | 0 |  |  |  | základní |  |  | 0 | 0 | 0 | 0 | 4 | K | 1 | ROZPOCET | 0 | 0 | 0 | 0 | 0 | 1 | 0 | 4 | 3
| PP |  | Dokumentace skutečného provedení stavby, Vapracování dokumentace skutečného provedení stavby (DSPS) - dle počtu SP v tištěné podobě a 2 x v digitální formě na CD | [15 empty] | PP | 1
4 | K | 031002000 | Související práce pro zařízení staveniště, zřízení a odstranění ZS | KČ | 1 |  | 0 |  |  |  | základní |  |  | 0 | 0 | 0 | 0 | 4 | K | 1 | ROZPOCET | 0 | 0 | 0 | 0 | 0 | 1 | 0 | 4 | 4
| PP |  | Související práce pro zařízení staveniště, zřízení a odstranění ZS | [15 empty] | PP | 1
5 | K | 034503000 | Informační tabule na staveništi | KČ | 1 |  | 0 |  |  |  | základní |  |  | 0 | 0 | 0 | 0 | 4 | K | 1 | ROZPOCET | 0 | 0 | 0 | 0 | 0 | 1 | 0 | 4 | 5
| PP |  | Informační tabule na staveništi | [15 empty] | PP | 1

## SO 135.04 - chodníky
| List obsahuje: |  | 1) Krycí list soupisu | 2) Rekapitulace |  |  | 3) Soupis prací | Zpět na list: | Rekapitulace stavby
{F47EECA7-AFDB-4838-BA3A-54334AAF8BA7}
2
| KRYCÍ LIST SOUPISU | [8 empty] | v --- níže se nacházejí doplnkové a pomocné údaje k sestavám --- v | [8 empty] | False
Stavba:
Závodu míru - chodníky
Objekt:
SO 135.04 - chodníky
| KSO: |  |  |  |  | CC-CZ:
| Místo: |  |  |  |  | Datum: | 25.08.2014
| Zadavatel: |  |  |  |  | IČ:
DIČ:
| Uchazeč: |  |  |  |  | IČ:
DIČ:
| Projektant: |  |  |  |  | IČ:
DIČ:
Poznámka:
| Cena bez DPH | [5 empty] | 0
|  |  | Základ daně |  |  | Sazba daně | Výše daně
| DPH | základní | 0 |  |  | 21% | 0
|  | snížená | 0 |  |  | 15% | 0
|  | zákl. přenesená | 0 |  |  | 21% | 0
|  | sníž. přenesená | 0 |  |  | 15% | 0
|  | nulová | 0 |  |  | 0% | 0
| Cena s DPH |  |  | v | CZK |  | 0
REKAPITULACE ČLENĚNÍ SOUPISU PRACÍ
Stavba:
Závodu míru - chodníky
Objekt:
SO 135.04 - chodníky
Místo: | [5 empty] | Datum: | 25.08.2014
Zadavatel: | [5 empty] | Projektant:
Uchazeč:
Kód dílu - Popis | [6 empty] | Cena celkem [CZK]
Náklady soupisu celkem | [6 empty] | 0 | [12 empty] | -1
| D1 - Zemní práce | [5 empty] | 0
| D2 - Svislé konstrukce | [5 empty] | 0
| D3 - Komunikace | [5 empty] | 0
| D4 - Přidružená stavební výroba | [5 empty] | 0
| D5 - Ostatní konstrukce a práce | [5 empty] | 0
SOUPIS PRACÍ
Stavba:
Závodu míru - chodníky
Objekt:
SO 135.04 - chodníky
Místo: | [5 empty] | Datum: | 25.08.2014
Zadavatel: | [5 empty] | Projektant:
Uchazeč:
PČ | Typ | Kód | Popis | MJ | Množství | J.cena [CZK] | Cena celkem [CZK] | Cenová soustava |  | Poznámka | DPH | J. Nh [h] | Nh celkem [h] | J. hmotnost [t] | Hmotnost celkem [t] | J. suť [t] | Suť Celkem [t]
Náklady soupisu celkem | [6 empty] | 0 | [5 empty] | 0 |  | 0 |  | 0 |  | D | -1 | [7 empty] | 0
| D | D1 | Zemní práce |  |  |  | 0 | [5 empty] | 0 |  | 0 |  | 0 | 1 | D | 0 | ROZPOCET | [6 empty] | 0
1 | K | 111201101 | Odstranění křovin a stromů průměru kmene do 100 mm i s kořeny z celkové plochy do 1000 m2 | M2 | 12 |  | 0 |  |  |  | základní |  |  | 0 | 0 | 0 | 0 | 4 | K | 1 | ROZPOCET | 0 | 0 | 0 | 0 | 0 | 1 | 0 | 4 | 1
| PP |  | Odstranění křovin a stromů průměru kmene do 100 mm i s kořeny z celkové plochy do 1000 m2 | [15 empty] | PP | 1
2 | K | 111301111 | Sejmutí drnu tl do 100 mm s přemístěním do 50 m nebo naložením na dopravní prostředek | M2 | 58.6 |  | 0 |  |  |  | základní |  |  | 0 | 0 | 0 | 0 | 4 | K | 1 | ROZPOCET | 0 | 0 | 0 | 0 | 0 | 1 | 0 | 4 | 2
| PP |  | Sejmutí drnu tl do 100 mm s přemístěním do 50 m nebo naložením na dopravní prostředek | [15 empty] | PP | 1
3 | K | 112101102 | Kácení stromů listnatých D kmene do 500 mm | KUS | 1 |  | 0 |  |  |  | základní |  |  | 0 | 0 | 0 | 0 | 4 | K | 1 | ROZPOCET | 0 | 0 | 0 | 0 | 0 | 1 | 0 | 4 | 3
| PP |  | Kácení stromů listnatých D kmene do 500 mm | [15 empty] | PP | 1
4 | K | 112201102 | Odstranění pařezů D do 500 mm | KUS | 4 |  | 0 |  |  |  | základní |  |  | 0 | 0 | 0 | 0 | 4 | K | 1 | ROZPOCET | 0 | 0 | 0 | 0 | 0 | 1 | 0 | 4 | 4
| PP |  | Odstranění pařezů D do 500 mm | [15 empty] | PP | 1
5 | K | 113107153 | Odstranění podkladu pl přes 50 do 200 m2 z kameniva těženého tl 300 mm, odstraňovaná vrstva v tl.250 mm | M2 | 16 |  | 0 |  |  |  | základní |  |  | 0 | 0 | 0 | 0 | 4 | K | 1 | ROZPOCET | 0 | 0 | 0 | 0 | 0 | 1 | 0 | 4 | 5
| PP |  | Odstranění podkladu pl přes 50 do 200 m2 z kameniva těženého tl 300 mm, odstraňovaná vrstva v tl.250 mm | [15 empty] | PP | 1
6 | K | 113107212 | Odstranění podkladu pl přes 200 m2 z kameniva těženého tl 200 mm | M2 | 627.4 |  | 0 |  |  |  | základní |  |  | 0 | 0 | 0 | 0 | 4 | K | 1 | ROZPOCET | 0 | 0 | 0 | 0 | 0 | 1 | 0 | 4 | 6
| PP |  | Odstranění podkladu pl přes 200 m2 z kameniva těženého tl 200 mm | [15 empty] | PP | 1
7 | K | 113107241 | Odstranění podkladu pl přes 200 m2 živičných tl 50 mm | M2 | 643.4 |  | 0 |  |  |  | základní |  |  | 0 | 0 | 0 | 0 | 4 | K | 1 | ROZPOCET | 0 | 0 | 0 | 0 | 0 | 1 | 0 | 4 | 7
| PP |  | Odstranění podkladu pl přes 200 m2 živičných tl 50 mm | [15 empty] | PP | 1
8 | K | 113201112 | Vytrhání obrub silničních ležatých, rozsah zahrnutý v soupisu prací navržen dle pasportu z roku 2012 a prohlídky v době zpracování PDPS, včetně uložení na mezideponii pro další použití | M | 38 |  | 0 |  |  |  | základní |  |  | 0 | 0 | 0 | 0 | 4 | K | 1 | ROZPOCET | 0 | 0 | 0 | 0 | 0 | 1 | 0 | 4 | 8
| PP |  | Vytrhání obrub silničních ležatých, rozsah zahrnutý v soupisu prací navržen dle pasportu z roku 2012 a prohlídky v době zpracování PDPS, včetně uložení na mezideponii pro další použití | [15 empty] | PP | 1
9 | K | 113204111 | Vytrhání obrub záhonových, rozsah zahrnutý v soupisu prací navržen dle pasportu z roku 2012 a prohlídky v době zpracování PDPS | M | 82.4 |  | 0 |  |  |  | základní |  |  | 0 | 0 | 0 | 0 | 4 | K | 1 | ROZPOCET | 0 | 0 | 0 | 0 | 0 | 1 | 0 | 4 | 9
| PP |  | Vytrhání obrub záhonových, rozsah zahrnutý v soupisu prací navržen dle pasportu z roku 2012 a prohlídky v době zpracování PDPS | [15 empty] | PP | 1
10 | K | 122202201 | Odkopávky a prokopávky nezapažené pro silnice objemu do 100 m3 v hornině tř. 3 | M3 | 1.95 |  | 0 |  |  |  | základní |  |  | 0 | 0 | 0 | 0 | 4 | K | 1 | ROZPOCET | 0 | 0 | 0 | 0 | 0 | 1 | 0 | 4 | 10
| PP |  | Odkopávky a prokopávky nezapažené pro silnice objemu do 100 m3 v hornině tř. 3 | [15 empty] | PP | 1
11 | K | 132201101 | Hloubení rýh š do 600 mm v hornině tř. 3 objemu do 100 m3 | M3 | 20.4 |  | 0 |  |  |  | základní |  |  | 0 | 0 | 0 | 0 | 4 | K | 1 | ROZPOCET | 0 | 0 | 0 | 0 | 0 | 1 | 0 | 4 | 11
| PP |  | Hloubení rýh š do 600 mm v hornině tř. 3 objemu do 100 m3 | [15 empty] | PP | 1
12 | K | 162301101 | Vodorovné přemístění do 500 m výkopku/sypaniny z horniny tř. 1 až 4 | M3 | 9.43 |  | 0 |  |  |  | základní |  |  | 0 | 0 | 0 | 0 | 4 | K | 1 | ROZPOCET | 0 | 0 | 0 | 0 | 0 | 1 | 0 | 4 | 12
| PP |  | Vodorovné přemístění do 500 m výkopku/sypaniny z horniny tř. 1 až 4 | [15 empty] | PP | 1
13 | K | 162301402 | Vodorovné přemístění větví stromů listnatých do 5 km D kmene do 500 mm | KUS | 1 |  | 0 |  |  |  | základní |  |  | 0 | 0 | 0 | 0 | 4 | K | 1 | ROZPOCET | 0 | 0 | 0 | 0 | 0 | 1 | 0 | 4 | 13
| PP |  | Vodorovné přemístění větví stromů listnatých do 5 km D kmene do 500 mm | [15 empty] | PP | 1
14 | K | 162301412 | Vodorovné přemístění kmenů stromů listnatých do 5 km D kmene do 500 mm | KUS | 1 |  | 0 |  |  |  | základní |  |  | 0 | 0 | 0 | 0 | 4 | K | 1 | ROZPOCET | 0 | 0 | 0 | 0 | 0 | 1 | 0 | 4 | 14
| PP |  | Vodorovné přemístění kmenů stromů listnatých do 5 km D kmene do 500 mm | [15 empty] | PP | 1
15 | K | 162301422 | Vodorovné přemístění pařezů do 5 km D do 500 mm | KUS | 4 |  | 0 |  |  |  | základní |  |  | 0 | 0 | 0 | 0 | 4 | K | 1 | ROZPOCET | 0 | 0 | 0 | 0 | 0 | 1 | 0 | 4 | 15
| PP |  | Vodorovné přemístění pařezů do 5 km D do 500 mm | [15 empty] | PP | 1
16 | K | 162301501 | Vodorovné přemístění křovin do 10 km D kmene do 100 mm | M2 | 12 |  | 0 |  |  |  | základní |  |  | 0 | 0 | 0 | 0 | 4 | K | 1 | ROZPOCET | 0 | 0 | 0 | 0 | 0 | 1 | 0 | 4 | 16
| PP |  | Vodorovné přemístění křovin do 10 km D kmene do 100 mm | [15 empty] | PP | 1
17 | K | 162301902 | Příplatek k vodorovnému přemístění větví stromů listnatých D kmene do 500 mm ZKD 5 km | KUS | 1 |  | 0 |  |  |  | základní |  |  | 0 | 0 | 0 | 0 | 4 | K | 1 | ROZPOCET | 0 | 0 | 0 | 0 | 0 | 1 | 0 | 4 | 17
| PP |  | Příplatek k vodorovnému přemístění větví stromů listnatých D kmene do 500 mm ZKD 5 km | [15 empty] | PP | 1
18 | K | 162301912 | Příplatek k vodorovnému přemístění kmenů stromů listnatých D kmene do 500 mm ZKD 5 km | KUS | 1 |  | 0 |  |  |  | základní |  |  | 0 | 0 | 0 | 0 | 4 | K | 1 | ROZPOCET | 0 | 0 | 0 | 0 | 0 | 1 | 0 | 4 | 18
| PP |  | Příplatek k vodorovnému přemístění kmenů stromů listnatých D kmene do 500 mm ZKD 5 km | [15 empty] | PP | 1
19 | K | 162301922 | Příplatek k vodorovnému přemístění pařezů D 500 mm ZKD 5 km | KUS | 4 |  | 0 |  |  |  | základní |  |  | 0 | 0 | 0 | 0 | 4 | K | 1 | ROZPOCET | 0 | 0 | 0 | 0 | 0 | 1 | 0 | 4 | 19
| PP |  | Příplatek k vodorovnému přemístění pařezů D 500 mm ZKD 5 km | [15 empty] | PP | 1
20 | K | 162701105 | Vodorovné přemístění do 10000 m výkopku/sypaniny z horniny tř. 1 až 4 | M3 | 10.97 |  | 0 |  |  |  | základní |  |  | 0 | 0 | 0 | 0 | 4 | K | 1 | ROZPOCET | 0 | 0 | 0 | 0 | 0 | 1 | 0 | 4 | 20
| PP |  | Vodorovné přemístění do 10000 m výkopku/sypaniny z horniny tř. 1 až 4 | [15 empty] | PP | 1
21 | K | 162702111 | Vodorovné přemístění drnu bez naložení se složením do 6000 m | M2 | 58.6 |  | 0 |  |  |  | základní |  |  | 0 | 0 | 0 | 0 | 4 | K | 1 | ROZPOCET | 0 | 0 | 0 | 0 | 0 | 1 | 0 | 4 | 21
| PP |  | Vodorovné přemístění drnu bez naložení se složením do 6000 m | [15 empty] | PP | 1
22 | K | 162702119 | Příplatek k vodorovnému přemístění drnu do 6000 m ZKD 1000 m | M2 | 234.4 |  | 0 |  |  |  | základní |  |  | 0 | 0 | 0 | 0 | 4 | K | 1 | ROZPOCET | 0 | 0 | 0 | 0 | 0 | 1 | 0 | 4 | 22
| PP |  | Příplatek k vodorovnému přemístění drnu do 6000 m ZKD 1000 m | [15 empty] | PP | 1
23 | K | 167101101 | Nakládání výkopku z hornin tř. 1 až 4 do 100 m3 | M3 | 9.43 |  | 0 |  |  |  | základní |  |  | 0 | 0 | 0 | 0 | 4 | K | 1 | ROZPOCET | 0 | 0 | 0 | 0 | 0 | 1 | 0 | 4 | 23
| PP |  | Nakládání výkopku z hornin tř. 1 až 4 do 100 m3 | [15 empty] | PP | 1
24 | K | 171201201 | Uložení sypaniny na skládky | M3 | 37.23 |  | 0 |  |  |  | základní |  |  | 0 | 0 | 0 | 0 | 4 | K | 1 | ROZPOCET | 0 | 0 | 0 | 0 | 0 | 1 | 0 | 4 | 24
| PP |  | Uložení sypaniny na skládky | [15 empty] | PP | 1
25 | K | 171201211 | Poplatek za uložení odpadu ze sypaniny na skládce (skládkovné) | T | 30.294 |  | 0 |  |  |  | základní |  |  | 0 | 0 | 0 | 0 | 4 | K | 1 | ROZPOCET | 0 | 0 | 0 | 0 | 0 | 1 | 0 | 4 | 25
| PP |  | Poplatek za uložení odpadu ze sypaniny na skládce (skládkovné) | [15 empty] | PP | 1
26 | K | 171201211.1 | Poplatek za uložení odpadu na skládce (skládkovné), křoviny, větve, pařezy | T | 3 |  | 0 |  |  |  | základní |  |  | 0 | 0 | 0 | 0 | 4 | K | 1 | ROZPOCET | 0 | 0 | 0 | 0 | 0 | 1 | 0 | 4 | 26
| PP |  | Poplatek za uložení odpadu na skládce (skládkovné), křoviny, větve, pařezy | [15 empty] | PP | 1
27 | K | 175101201 | Obsypání objektů bez prohození sypaniny z hornin tř. 1 až 4 uloženým do 30 m od kraje objektu | M3 | 9.43 |  | 0 |  |  |  | základní |  |  | 0 | 0 | 0 | 0 | 4 | K | 1 | ROZPOCET | 0 | 0 | 0 | 0 | 0 | 1 | 0 | 4 | 27
| PP |  | Obsypání objektů bez prohození sypaniny z hornin tř. 1 až 4 uloženým do 30 m od kraje objektu | [15 empty] | PP | 1
28 | K | 181006112 | Rozprostření zemint l vrstvy do 0,15 m schopných zúrodnění v rovině a sklonu do 1:5 | M2 | 2.52 |  | 0 |  |  |  | základní |  |  | 0 | 0 | 0 | 0 | 4 | K | 1 | ROZPOCET | 0 | 0 | 0 | 0 | 0 | 1 | 0 | 4 | 28
| PP |  | Rozprostření zemint l vrstvy do 0,15 m schopných zúrodnění v rovině a sklonu do 1:5 | [15 empty] | PP | 1
29 | M | 103715100 | substrát zahradnický B 70 l bal.PE | KUS | 36 |  | 0 |  |  |  | základní |  |  | 0 | 0 | 0 | 0 | 8 | M | 1 | ROZPOCET | 0 | 0 | 0 | 0 | 0 | 1 | 0 | 4 | 29
| PP |  | substrát zahradnický B 70 l bal.PE | [15 empty] | PP | 1
30 | K | 181111111 | Plošná úprava terénu do 500 m2 zemina tř 1 až 4 nerovnosti do +/- 100 mm v rovinně a svahu do 1:5 | M2 | 161 |  | 0 |  |  |  | základní |  |  | 0 | 0 | 0 | 0 | 4 | K | 1 | ROZPOCET | 0 | 0 | 0 | 0 | 0 | 1 | 0 | 4 | 30
| PP |  | Plošná úprava terénu do 500 m2 zemina tř 1 až 4 nerovnosti do +/- 100 mm v rovinně a svahu do 1:5 | [15 empty] | PP | 1
31 | K | 181301101 | Rozprostření ornice tl vrstvy do 100 mm pl do 500 m2 v rovině nebo ve svahu do 1:5 | M2 | 161 |  | 0 |  |  |  | základní |  |  | 0 | 0 | 0 | 0 | 4 | K | 1 | ROZPOCET | 0 | 0 | 0 | 0 | 0 | 1 | 0 | 4 | 31
| PP |  | Rozprostření ornice tl vrstvy do 100 mm pl do 500 m2 v rovině nebo ve svahu do 1:5 | [15 empty] | PP | 1
32 | M | 103715000 | substrát pro trávníky A VL | M3 | 17.71 |  | 0 |  |  |  | základní |  |  | 0 | 0 | 0 | 0 | 8 | M | 1 | ROZPOCET | 0 | 0 | 0 | 0 | 0 | 1 | 0 | 4 | 32
| PP |  | substrát pro trávníky A VL | [15 empty] | PP | 1
33 | K | 181411131 | Založení parkového trávníku výsevem plochy do 1000 m2 v rovině a ve svahu do 1:5 | M2 | 161 |  | 0 |  |  |  | základní |  |  | 0 | 0 | 0 | 0 | 4 | K | 1 | ROZPOCET | 0 | 0 | 0 | 0 | 0 | 1 | 0 | 4 | 33
| PP |  | Založení parkového trávníku výsevem plochy do 1000 m2 v rovině a ve svahu do 1:5 | [15 empty] | PP | 1
34 | M | 005724100 | osivo směs travní parková | KG | 5 |  | 0 |  |  |  | základní |  |  | 0 | 0 | 0 | 0 | 8 | M | 1 | ROZPOCET | 0 | 0 | 0 | 0 | 0 | 1 | 0 | 4 | 34
| PP |  | osivo směs travní parková | [15 empty] | PP | 1
35 | K | 181951102 | Úprava pláně v hornině tř. 1 až 4 se zhutněním | M2 | 554 |  | 0 |  |  |  | základní |  |  | 0 | 0 | 0 | 0 | 4 | K | 1 | ROZPOCET | 0 | 0 | 0 | 0 | 0 | 1 | 0 | 4 | 35
| PP |  | Úprava pláně v hornině tř. 1 až 4 se zhutněním | [15 empty] | PP | 1
36 | K | 184102116 | Výsadba dřeviny s balem D do 0,8 m do jamky se zalitím v rovině a svahu do 1:5 | KUS | 9 |  | 0 |  |  |  | základní |  |  | 0 | 0 | 0 | 0 | 4 | K | 1 | ROZPOCET | 0 | 0 | 0 | 0 | 0 | 1 | 0 | 4 | 36
| PP |  | Výsadba dřeviny s balem D do 0,8 m do jamky se zalitím v rovině a svahu do 1:5 | [15 empty] | PP | 1
37 | M | 00580001 | Fraxinus angustifolia ray wood ( jasan úzkolistý), alejové stromy se zapěstovanou korunou ve výšce 220 cm, obvod kmene 14/16 cm |  | 6 |  | 0 |  |  |  | základní |  |  | 0 | 0 | 0 | 0 | 8 | M | 1 | ROZPOCET | 0 | 0 | 0 | 0 | 0 | 1 | 0 | 4 | 37
| PP |  | Fraxinus angustifolia ray wood ( jasan úzkolistý), alejové stromy se zapěstovanou korunou ve výšce 220 cm, obvod kmene 14/16 cm | [15 empty] | PP | 1
38 | M | 00580002 | Amelanchier arborea robin hill (muchovník stromový), alejové stromy se zapěstovanou korunou ve výšce 220 cm, obvod kmene 14/16 cm |  | 3 |  | 0 |  |  |  | základní |  |  | 0 | 0 | 0 | 0 | 8 | M | 1 | ROZPOCET | 0 | 0 | 0 | 0 | 0 | 1 | 0 | 4 | 38
| PP |  | Amelanchier arborea robin hill (muchovník stromový), alejové stromy se zapěstovanou korunou ve výšce 220 cm, obvod kmene 14/16 cm | [15 empty] | PP | 1
39 | K | 184102313 | Výsadba keře bez balu v do 2 m se zalitím v rovině a svahu do 1:5, počet bude upřesněn TDI při realizaci | KUS | 8 |  | 0 |  |  |  | základní |  |  | 0 | 0 | 0 | 0 | 4 | K | 1 | ROZPOCET | 0 | 0 | 0 | 0 | 0 | 1 | 0 | 4 | 39
| PP |  | Výsadba keře bez balu v do 2 m se zalitím v rovině a svahu do 1:5, počet bude upřesněn TDI při realizaci | [15 empty] | PP | 1
40 | M | 026504900 | Pámelník chenaultův (Symphoricarpos chenaultii) 20 - 40 cm, K | KUS | 8 |  | 0 |  |  |  | základní |  |  | 0 | 0 | 0 | 0 | 8 | M | 1 | ROZPOCET | 0 | 0 | 0 | 0 | 0 | 1 | 0 | 4 | 40
| PP |  | Pámelník chenaultův (Symphoricarpos chenaultii) 20 - 40 cm, K | [15 empty] | PP | 1
41 | K | 184215133 | Ukotvení kmene dřevin třemi kůly D do 0,1 m délky do 3 m | KUS | 9 |  | 0 |  |  |  | základní |  |  | 0 | 0 | 0 | 0 | 4 | K | 1 | ROZPOCET | 0 | 0 | 0 | 0 | 0 | 1 | 0 | 4 | 41
| PP |  | Ukotvení kmene dřevin třemi kůly D do 0,1 m délky do 3 m | [15 empty] | PP | 1
42 | M | 052171080 | tyče dřevěné v kůře 6 m tl. 8 cm | M3 | 1.35 |  | 0 |  |  |  | základní |  |  | 0 | 0 | 0 | 0 | 8 | M | 1 | ROZPOCET | 0 | 0 | 0 | 0 | 0 | 1 | 0 | 4 | 42
| PP |  | tyče dřevěné v kůře 6 m tl. 8 cm | [15 empty] | PP | 1
43 | K | 184501121 | Zhotovení kmene obalu z juty | M2 | 4.5 |  | 0 |  |  |  | základní |  |  | 0 | 0 | 0 | 0 | 4 | K | 1 | ROZPOCET | 0 | 0 | 0 | 0 | 0 | 1 | 0 | 4 | 43
| PP |  | Zhotovení kmene obalu z juty | [15 empty] | PP | 1
44 | K | 184807111 | Zřízení ochrany stromu bedněním, bude upřesněno TDI při výstavbě | M2 | 25.6 |  | 0 |  |  |  | základní |  |  | 0 | 0 | 0 | 0 | 4 | K | 1 | ROZPOCET | 0 | 0 | 0 | 0 | 0 | 1 | 0 | 4 | 44
| PP |  | Zřízení ochrany stromu bedněním, bude upřesněno TDI při výstavbě | [15 empty] | PP | 1
45 | K | 184807112 | Odstranění ochrany stromu bedněním | M2 | 25.6 |  | 0 |  |  |  | základní |  |  | 0 | 0 | 0 | 0 | 4 | K | 1 | ROZPOCET | 0 | 0 | 0 | 0 | 0 | 1 | 0 | 4 | 45
| PP |  | Odstranění ochrany stromu bedněním | [15 empty] | PP | 1
| D | D2 | Svislé konstrukce |  |  |  | 0 | [5 empty] | 0 |  | 0 |  | 0 | 1 | D | 0 | ROZPOCET | [6 empty] | 0
46 | K | 311311911 | Nosná zeď z betonu prostého tř. C 16/20, nadbetonování zdiva angl.dvorků | M3 | 2.016 |  | 0 |  |  |  | základní |  |  | 0 | 0 | 0 | 0 | 4 | K | 1 | ROZPOCET | 0 | 0 | 0 | 0 | 0 | 1 | 0 | 4 | 46
| PP |  | Nosná zeď z betonu prostého tř. C 16/20, nadbetonování zdiva angl.dvorků | [15 empty] | PP | 1
47 | K | 311351111 | Zřízení oboustranného bednění zvlášť únosného zdí nosných | M2 | 13.44 |  | 0 |  |  |  | základní |  |  | 0 | 0 | 0 | 0 | 4 | K | 1 | ROZPOCET | 0 | 0 | 0 | 0 | 0 | 1 | 0 | 4 | 47
| PP |  | Zřízení oboustranného bednění zvlášť únosného zdí nosných | [15 empty] | PP | 1
48 | K | 311351112 | Odstranění oboustranného bednění zvlášť únosného zdí nosných | M2 | 13.44 |  | 0 |  |  |  | základní |  |  | 0 | 0 | 0 | 0 | 4 | K | 1 | ROZPOCET | 0 | 0 | 0 | 0 | 0 | 1 | 0 | 4 | 48
| PP |  | Odstranění oboustranného bednění zvlášť únosného zdí nosných | [15 empty] | PP | 1
49 | K | 622131111 | Spojovací můstek vnějších stěn nanášený ručně, spojovací můstek pro nadbetonování zdí angl.dvorků | M2 | 5.04 |  | 0 |  |  |  | základní |  |  | 0 | 0 | 0 | 0 | 4 | K | 1 | ROZPOCET | 0 | 0 | 0 | 0 | 0 | 1 | 0 | 4 | 49
| PP |  | Spojovací můstek vnějších stěn nanášený ručně, spojovací můstek pro nadbetonování zdí angl.dvorků | [15 empty] | PP | 1
| D | D3 | Komunikace |  |  |  | 0 | [5 empty] | 0 |  | 0 |  | 0 | 1 | D | 0 | ROZPOCET | [6 empty] | 0
50 | K | 564201111 | Podklad nebo podsyp ze štěrkopísku ŠP tl 40 mm | M2 | 51 |  | 0 |  |  |  | základní |  |  | 0 | 0 | 0 | 0 | 4 | K | 1 | ROZPOCET | 0 | 0 | 0 | 0 | 0 | 1 | 0 | 4 | 50
| PP |  | Podklad nebo podsyp ze štěrkopísku ŠP tl 40 mm | [15 empty] | PP | 1
51 | K | 564851111 | Podklad ze štěrkodrtě ŠD tl 150 mm | M2 | 538 |  | 0 |  |  |  | základní |  |  | 0 | 0 | 0 | 0 | 4 | K | 1 | ROZPOCET | 0 | 0 | 0 | 0 | 0 | 1 | 0 | 4 | 51
| PP |  | Podklad ze štěrkodrtě ŠD tl 150 mm | [15 empty] | PP | 1
52 | K | 564861111 | Podklad ze štěrkodrtě ŠD tl 200 mm | M2 | 16 |  | 0 |  |  |  | základní |  |  | 0 | 0 | 0 | 0 | 4 | K | 1 | ROZPOCET | 0 | 0 | 0 | 0 | 0 | 1 | 0 | 4 | 52
| PP |  | Podklad ze štěrkodrtě ŠD tl 200 mm | [15 empty] | PP | 1
53 | K | 564911411 | Podklad z asfaltového recyklátu tl 50 mm | M2 | 503 |  | 0 |  |  |  | základní |  |  | 0 | 0 | 0 | 0 | 4 | K | 1 | ROZPOCET | 0 | 0 | 0 | 0 | 0 | 1 | 0 | 4 | 53
| PP |  | Podklad z asfaltového recyklátu tl 50 mm | [15 empty] | PP | 1
54 | K | 577143111 | Asfaltový beton vrstva obrusná ACO 8 (ABJ) tl 50 mm š do 3 m z nemodifikovaného asfaltu | M2 | 503 |  | 0 |  |  |  | základní |  |  | 0 | 0 | 0 | 0 | 4 | K | 1 | ROZPOCET | 0 | 0 | 0 | 0 | 0 | 1 | 0 | 4 | 54
| PP |  | Asfaltový beton vrstva obrusná ACO 8 (ABJ) tl 50 mm š do 3 m z nemodifikovaného asfaltu | [15 empty] | PP | 1
55 | K | 596211113 | Kladení zámkové dlažby komunikací pro pěší tl 60 mm skupiny A pl přes 300 m2 | M2 | 56.44 |  | 0 |  |  |  | základní |  |  | 0 | 0 | 0 | 0 | 4 | K | 1 | ROZPOCET | 0 | 0 | 0 | 0 | 0 | 1 | 0 | 4 | 55
| PP |  | Kladení zámkové dlažby komunikací pro pěší tl 60 mm skupiny A pl přes 300 m2 | [15 empty] | PP | 1
56 | M | 592452670 | dlažba betonová pro nevidomé 20 x 10 x 6 cm barevná | M2 | 16.8 |  | 0 |  |  |  | základní |  |  | 0 | 0 | 0 | 0 | 8 | M | 1 | ROZPOCET | 0 | 0 | 0 | 0 | 0 | 1 | 0 | 4 | 56
| PP |  | dlažba betonová pro nevidomé 20 x 10 x 6 cm barevná | [15 empty] | PP | 1
57 | M | 592453080 | dlažba betonová 20 x 10 x 6 cm přírodní | M2 | 42.462 |  | 0 |  |  |  | základní |  |  | 0 | 0 | 0 | 0 | 8 | M | 1 | ROZPOCET | 0 | 0 | 0 | 0 | 0 | 1 | 0 | 4 | 57
| PP |  | dlažba betonová 20 x 10 x 6 cm přírodní | [15 empty] | PP | 1
58 | K | 599141111 | Vyplnění spár živičnou zálivkou, - napojení na stáv. chodník, - podél nově vyrovnaných a osazených obrub | M | 73 |  | 0 |  |  |  | základní |  |  | 0 | 0 | 0 | 0 | 4 | K | 1 | ROZPOCET | 0 | 0 | 0 | 0 | 0 | 1 | 0 | 4 | 58
| PP |  | Vyplnění spár živičnou zálivkou, - napojení na stáv. chodník, - podél nově vyrovnaných a osazených obrub | [15 empty] | PP | 1
| D | D4 | Přidružená stavební výroba |  |  |  | 0 | [5 empty] | 0 |  | 0 |  | 0 | 1 | D | 0 | ROZPOCET | [6 empty] | 0
59 | K | 711161302 | Izolace proti zemní vlhkosti stěn foliemi nopovými pro běžné podmínky tl. 0,4 mm šířky 1,0 m | M2 | 37.76 |  | 0 |  |  |  | základní |  |  | 0 | 0 | 0 | 0 | 4 | K | 1 | ROZPOCET | 0 | 0 | 0 | 0 | 0 | 1 | 0 | 4 | 59
| PP |  | Izolace proti zemní vlhkosti stěn foliemi nopovými pro běžné podmínky tl. 0,4 mm šířky 1,0 m | [15 empty] | PP | 1
60 | M | 283230430 | fólie multifunkční profilovaná (nopová) | M2 | 39.648 |  | 0 |  |  |  | základní |  |  | 0 | 0 | 0 | 0 | 8 | M | 1 | ROZPOCET | 0 | 0 | 0 | 0 | 0 | 1 | 0 | 4 | 60
| PP |  | fólie multifunkční profilovaná (nopová) | [15 empty] | PP | 1
61 | K | 711161381 | Izolace proti zemní vlhkosti foliemi nopovými ukončené horní lištou | M | 47.2 |  | 0 |  |  |  | základní |  |  | 0 | 0 | 0 | 0 | 4 | K | 1 | ROZPOCET | 0 | 0 | 0 | 0 | 0 | 1 | 0 | 4 | 61
| PP |  | Izolace proti zemní vlhkosti foliemi nopovými ukončené horní lištou | [15 empty] | PP | 1
62 | M | 283230870 | lišta ukončovací , 2 m | KUS | 24 |  | 0 |  |  |  | základní |  |  | 0 | 0 | 0 | 0 | 8 | M | 1 | ROZPOCET | 0 | 0 | 0 | 0 | 0 | 1 | 0 | 4 | 62
| PP |  | lišta ukončovací , 2 m | [15 empty] | PP | 1
63 | K | 767662110 | Montáž mříží pevných | M2 | 4.32 |  | 0 |  |  |  | základní |  |  | 0 | 0 | 0 | 0 | 4 | K | 1 | ROZPOCET | 0 | 0 | 0 | 0 | 0 | 1 | 0 | 4 | 63
| PP |  | Montáž mříží pevných | [15 empty] | PP | 1
64 | M | 553811300 | mříž pro anglické dvorky | KS | 6 |  | 0 |  |  |  | základní |  |  | 0 | 0 | 0 | 0 | 8 | M | 1 | ROZPOCET | 0 | 0 | 0 | 0 | 0 | 1 | 0 | 4 | 64
| PP |  | mříž pro anglické dvorky | [15 empty] | PP | 1
65 | K | 998711101 | Přesun hmot tonážní pro izolace proti vodě, vlhkosti a plynům v objektech výšky do 6 m | T | 0.201 |  | 0 |  |  |  | základní |  |  | 0 | 0 | 0 | 0 | 4 | K | 1 | ROZPOCET | 0 | 0 | 0 | 0 | 0 | 1 | 0 | 4 | 65
| PP |  | Přesun hmot tonážní pro izolace proti vodě, vlhkosti a plynům v objektech výšky do 6 m | [15 empty] | PP | 1
| D | D5 | Ostatní konstrukce a práce |  |  |  | 0 | [5 empty] | 0 |  | 0 |  | 0 | 1 | D | 0 | ROZPOCET | [6 empty] | 0
66 | K | 916241113 | Osazení obrubníku kamenného ležatého s boční opěrou do lože z betonu prostého, na část budou použity vybourané obrubníky | M | 77 |  | 0 |  |  |  | základní |  |  | 0 | 0 | 0 | 0 | 4 | K | 1 | ROZPOCET | 0 | 0 | 0 | 0 | 0 | 1 | 0 | 4 | 66
| PP |  | Osazení obrubníku kamenného ležatého s boční opěrou do lože z betonu prostého, na část budou použity vybourané obrubníky | [15 empty] | PP | 1
67 | M | 583803030 | obrubník kamenný přímý, žula | M | 39 |  | 0 |  |  |  | základní |  |  | 0 | 0 | 0 | 0 | 8 | M | 1 | ROZPOCET | 0 | 0 | 0 | 0 | 0 | 1 | 0 | 4 | 67
| PP |  | obrubník kamenný přímý, žula | [15 empty] | PP | 1
68 | K | 916331112 | Osazení zahradního obrubníku betonového do lože z betonu s boční opěrou | M | 186 |  | 0 |  |  |  | základní |  |  | 0 | 0 | 0 | 0 | 4 | K | 1 | ROZPOCET | 0 | 0 | 0 | 0 | 0 | 1 | 0 | 4 | 68
| PP |  | Osazení zahradního obrubníku betonového do lože z betonu s boční opěrou | [15 empty] | PP | 1
69 | M | 592172140 | obrubník betonový záhonový šedý(přírodní) 50 x 5 x 25 cm | KUS | 372 |  | 0 |  |  |  | základní |  |  | 0 | 0 | 0 | 0 | 8 | M | 1 | ROZPOCET | 0 | 0 | 0 | 0 | 0 | 1 | 0 | 4 | 69
| PP |  | obrubník betonový záhonový šedý(přírodní) 50 x 5 x 25 cm | [15 empty] | PP | 1
70 | K | 916991121 | Lože pod obrubníky, krajníky nebo obruby z dlažebních kostek z betonu prostého | M3 | 1.65 |  | 0 |  |  |  | základní |  |  | 0 | 0 | 0 | 0 | 4 | K | 1 | ROZPOCET | 0 | 0 | 0 | 0 | 0 | 1 | 0 | 4 | 70
| PP |  | Lože pod obrubníky, krajníky nebo obruby z dlažebních kostek z betonu prostého | [15 empty] | PP | 1
71 | K | 919735112 | Řezání stávajícího živičného krytu hl do 100 mm | M | 73 |  | 0 |  |  |  | základní |  |  | 0 | 0 | 0 | 0 | 4 | K | 1 | ROZPOCET | 0 | 0 | 0 | 0 | 0 | 1 | 0 | 4 | 71
| PP |  | Řezání stávajícího živičného krytu hl do 100 mm | [15 empty] | PP | 1
72 | K | 952903112 | Vyčištění objektů ČOV, nádrží, žlabů a kanálů při v do 3,5 m, vyčištění anglických dvorků | M2 | 4.32 |  | 0 |  |  |  | základní |  |  | 0 | 0 | 0 | 0 | 4 | K | 1 | ROZPOCET | 0 | 0 | 0 | 0 | 0 | 1 | 0 | 4 | 72
| PP |  | Vyčištění objektů ČOV, nádrží, žlabů a kanálů při v do 3,5 m, vyčištění anglických dvorků | [15 empty] | PP | 1
73 | K | 997221551 | Vodorovná doprava suti ze sypkých materiálů do 1 km | T | 373.123 |  | 0 |  |  |  | základní |  |  | 0 | 0 | 0 | 0 | 4 | K | 1 | ROZPOCET | 0 | 0 | 0 | 0 | 0 | 1 | 0 | 4 | 73
| PP |  | Vodorovná doprava suti ze sypkých materiálů do 1 km | [15 empty] | PP | 1
74 | K | 997221559 | Příplatek ZKD 1 km u vodorovné dopravy suti ze sypkých materiálů | T | 3358.107 |  | 0 |  |  |  | základní |  |  | 0 | 0 | 0 | 0 | 4 | K | 1 | ROZPOCET | 0 | 0 | 0 | 0 | 0 | 1 | 0 | 4 | 74
| PP |  | Příplatek ZKD 1 km u vodorovné dopravy suti ze sypkých materiálů | [15 empty] | PP | 1
75 | K | 997221561 | Vodorovná doprava suti z kusových materiálů do 1 km | T | 1.73 |  | 0 |  |  |  | základní |  |  | 0 | 0 | 0 | 0 | 4 | K | 1 | ROZPOCET | 0 | 0 | 0 | 0 | 0 | 1 | 0 | 4 | 75
| PP |  | Vodorovná doprava suti z kusových materiálů do 1 km | [15 empty] | PP | 1
76 | K | 997221569 | Příplatek ZKD 1 km u vodorovné dopravy suti z kusových materiálů | T | 15.57 |  | 0 |  |  |  | základní |  |  | 0 | 0 | 0 | 0 | 4 | K | 1 | ROZPOCET | 0 | 0 | 0 | 0 | 0 | 1 | 0 | 4 | 76
| PP |  | Příplatek ZKD 1 km u vodorovné dopravy suti z kusových materiálů | [15 empty] | PP | 1
77 | K | 997221815 | Poplatek za uložení betonového odpadu na skládce (skládkovné) | T | 1.73 |  | 0 |  |  |  | základní |  |  | 0 | 0 | 0 | 0 | 4 | K | 1 | ROZPOCET | 0 | 0 | 0 | 0 | 0 | 1 | 0 | 4 | 77
| PP |  | Poplatek za uložení betonového odpadu na skládce (skládkovné) | [15 empty] | PP | 1
78 | K | 997221845 | Poplatek za uložení odpadu z asfaltových povrchů na skládce (skládkovné) | T | 80.425 |  | 0 |  |  |  | základní |  |  | 0 | 0 | 0 | 0 | 4 | K | 1 | ROZPOCET | 0 | 0 | 0 | 0 | 0 | 1 | 0 | 4 | 78
| PP |  | Poplatek za uložení odpadu z asfaltových povrchů na skládce (skládkovné) | [15 empty] | PP | 1
79 | K | 997221855 | Poplatek za uložení odpadu z kameniva na skládce (skládkovné) | T | 275.418 |  | 0 |  |  |  | základní |  |  | 0 | 0 | 0 | 0 | 4 | K | 1 | ROZPOCET | 0 | 0 | 0 | 0 | 0 | 1 | 0 | 4 | 79
| PP |  | Poplatek za uložení odpadu z kameniva na skládce (skládkovné) | [15 empty] | PP | 1
80 | K | 998225111 | Přesun hmot pro pozemní komunikace s krytem z kamene, monolitickým betonovým nebo živičným | T | 337.693 |  | 0 |  |  |  | základní |  |  | 0 | 0 | 0 | 0 | 4 | K | 1 | ROZPOCET | 0 | 0 | 0 | 0 | 0 | 1 | 0 | 4 | 80
| PP |  | Přesun hmot pro pozemní komunikace s krytem z kamene, monolitickým betonovým nebo živičným | [15 empty] | PP | 1

## SO 135.06 - chodníky
| List obsahuje: |  | 1) Krycí list soupisu | 2) Rekapitulace |  |  | 3) Soupis prací | Zpět na list: | Rekapitulace stavby
{CDFC379C-3FC4-4835-94EF-5B6DA37E1A2C}
2
| KRYCÍ LIST SOUPISU | [8 empty] | v --- níže se nacházejí doplnkové a pomocné údaje k sestavám --- v | [8 empty] | False
Stavba:
Závodu míru - chodníky
Objekt:
SO 135.06 - chodníky
| KSO: |  |  |  |  | CC-CZ:
| Místo: |  |  |  |  | Datum: | 25.08.2014
| Zadavatel: |  |  |  |  | IČ:
DIČ:
| Uchazeč: |  |  |  |  | IČ:
DIČ:
| Projektant: |  |  |  |  | IČ:
DIČ:
Poznámka:
| Cena bez DPH | [5 empty] | 0
|  |  | Základ daně |  |  | Sazba daně | Výše daně
| DPH | základní | 0 |  |  | 21% | 0
|  | snížená | 0 |  |  | 15% | 0
|  | zákl. přenesená | 0 |  |  | 21% | 0
|  | sníž. přenesená | 0 |  |  | 15% | 0
|  | nulová | 0 |  |  | 0% | 0
| Cena s DPH |  |  | v | CZK |  | 0
REKAPITULACE ČLENĚNÍ SOUPISU PRACÍ
Stavba:
Závodu míru - chodníky
Objekt:
SO 135.06 - chodníky
Místo: | [5 empty] | Datum: | 25.08.2014
Zadavatel: | [5 empty] | Projektant:
Uchazeč:
Kód dílu - Popis | [6 empty] | Cena celkem [CZK]
Náklady soupisu celkem | [6 empty] | 0 | [12 empty] | -1
| D1 - Zemní práce | [5 empty] | 0
| D2 - Svislé konstrukce | [5 empty] | 0
| D3 - Komunikace | [5 empty] | 0
| D4 - Přidružená stavební výroba | [5 empty] | 0
| D5 - Potrubí | [5 empty] | 0
| D6 - Ostatní konstrukce a práce | [5 empty] | 0
SOUPIS PRACÍ
Stavba:
Závodu míru - chodníky
Objekt:
SO 135.06 - chodníky
Místo: | [5 empty] | Datum: | 25.08.2014
Zadavatel: | [5 empty] | Projektant:
Uchazeč:
PČ | Typ | Kód | Popis | MJ | Množství | J.cena [CZK] | Cena celkem [CZK] | Cenová soustava |  | Poznámka | DPH | J. Nh [h] | Nh celkem [h] | J. hmotnost [t] | Hmotnost celkem [t] | J. suť [t] | Suť Celkem [t]
Náklady soupisu celkem | [6 empty] | 0 | [5 empty] | 0 |  | 0 |  | 0 |  | D | -1 | [7 empty] | 0
| D | D1 | Zemní práce |  |  |  | 0 | [5 empty] | 0 |  | 0 |  | 0 | 1 | D | 0 | ROZPOCET | [6 empty] | 0
1 | K | 111201101 | Odstranění křovin a stromů průměru kmene do 100 mm i s kořeny z celkové plochy do 1000 m2 | M2 | 53.6 |  | 0 |  |  |  | základní |  |  | 0 | 0 | 0 | 0 | 4 | K | 1 | ROZPOCET | 0 | 0 | 0 | 0 | 0 | 1 | 0 | 4 | 1
| PP |  | Odstranění křovin a stromů průměru kmene do 100 mm i s kořeny z celkové plochy do 1000 m2 | [15 empty] | PP | 1
2 | K | 111301111 | Sejmutí drnu tl do 100 mm s přemístěním do 50 m nebo naložením na dopravní prostředek | M2 | 19.8 |  | 0 |  |  |  | základní |  |  | 0 | 0 | 0 | 0 | 4 | K | 1 | ROZPOCET | 0 | 0 | 0 | 0 | 0 | 1 | 0 | 4 | 2
| PP |  | Sejmutí drnu tl do 100 mm s přemístěním do 50 m nebo naložením na dopravní prostředek | [15 empty] | PP | 1
3 | K | 113107153 | Odstranění podkladu pl přes 50 do 200 m2 z kameniva těženého tl 300 mm, odstraňovaná vrstva v tl.250 mm | M2 | 66 |  | 0 |  |  |  | základní |  |  | 0 | 0 | 0 | 0 | 4 | K | 1 | ROZPOCET | 0 | 0 | 0 | 0 | 0 | 1 | 0 | 4 | 3
| PP |  | Odstranění podkladu pl přes 50 do 200 m2 z kameniva těženého tl 300 mm, odstraňovaná vrstva v tl.250 mm | [15 empty] | PP | 1
4 | K | 113107212 | Odstranění podkladu pl přes 200 m2 z kameniva těženého tl 200 mm | M2 | 806.2 |  | 0 |  |  |  | základní |  |  | 0 | 0 | 0 | 0 | 4 | K | 1 | ROZPOCET | 0 | 0 | 0 | 0 | 0 | 1 | 0 | 4 | 4
| PP |  | Odstranění podkladu pl přes 200 m2 z kameniva těženého tl 200 mm | [15 empty] | PP | 1
5 | K | 113107241 | Odstranění podkladu pl přes 200 m2 živičných tl 50 mm | M2 | 872.2 |  | 0 |  |  |  | základní |  |  | 0 | 0 | 0 | 0 | 4 | K | 1 | ROZPOCET | 0 | 0 | 0 | 0 | 0 | 1 | 0 | 4 | 5
| PP |  | Odstranění podkladu pl přes 200 m2 živičných tl 50 mm | [15 empty] | PP | 1
6 | K | 113201112 | Vytrhání obrub silničních ležatých, rozsah zahrnutý v soupisu prací navržen dle pasportu z roku 2012 a prohlídky v době zpracování PDPS, včetně uložení na mezideponii pro další použití | M | 280 |  | 0 |  |  |  | základní |  |  | 0 | 0 | 0 | 0 | 4 | K | 1 | ROZPOCET | 0 | 0 | 0 | 0 | 0 | 1 | 0 | 4 | 6
| PP |  | Vytrhání obrub silničních ležatých, rozsah zahrnutý v soupisu prací navržen dle pasportu z roku 2012 a prohlídky v době zpracování PDPS, včetně uložení na mezideponii pro další použití | [15 empty] | PP | 1
7 | K | 113204111 | Vytrhání obrub záhonových, rozsah zahrnutý v soupisu prací navržen dle pasportu z roku 2012 a prohlídky v době zpracování PDPS | M | 98.8 |  | 0 |  |  |  | základní |  |  | 0 | 0 | 0 | 0 | 4 | K | 1 | ROZPOCET | 0 | 0 | 0 | 0 | 0 | 1 | 0 | 4 | 7
| PP |  | Vytrhání obrub záhonových, rozsah zahrnutý v soupisu prací navržen dle pasportu z roku 2012 a prohlídky v době zpracování PDPS | [15 empty] | PP | 1
8 | K | 132201101 | Hloubení rýh š do 600 mm v hornině tř. 3 objemu do 100 m3 | M3 | 44.28 |  | 0 |  |  |  | základní |  |  | 0 | 0 | 0 | 0 | 4 | K | 1 | ROZPOCET | 0 | 0 | 0 | 0 | 0 | 1 | 0 | 4 | 8
| PP |  | Hloubení rýh š do 600 mm v hornině tř. 3 objemu do 100 m3 | [15 empty] | PP | 1
9 | K | 162301101 | Vodorovné přemístění do 500 m výkopku/sypaniny z horniny tř. 1 až 4 | M3 | 24.235 |  | 0 |  |  |  | základní |  |  | 0 | 0 | 0 | 0 | 4 | K | 1 | ROZPOCET | 0 | 0 | 0 | 0 | 0 | 1 | 0 | 4 | 9
| PP |  | Vodorovné přemístění do 500 m výkopku/sypaniny z horniny tř. 1 až 4 | [15 empty] | PP | 1
10 | K | 162301501 | Vodorovné přemístění křovin do 10 km D kmene do 100 mm | M2 | 53.6 |  | 0 |  |  |  | základní |  |  | 0 | 0 | 0 | 0 | 4 | K | 1 | ROZPOCET | 0 | 0 | 0 | 0 | 0 | 1 | 0 | 4 | 10
| PP |  | Vodorovné přemístění křovin do 10 km D kmene do 100 mm | [15 empty] | PP | 1
11 | K | 162701105 | Vodorovné přemístění do 10000 m výkopku/sypaniny z horniny tř. 1 až 4 | M3 | 24.235 |  | 0 |  |  |  | základní |  |  | 0 | 0 | 0 | 0 | 4 | K | 1 | ROZPOCET | 0 | 0 | 0 | 0 | 0 | 1 | 0 | 4 | 11
| PP |  | Vodorovné přemístění do 10000 m výkopku/sypaniny z horniny tř. 1 až 4 | [15 empty] | PP | 1
12 | K | 162702111 | Vodorovné přemístění drnu bez naložení se složením do 6000 m | M2 | 19.8 |  | 0 |  |  |  | základní |  |  | 0 | 0 | 0 | 0 | 4 | K | 1 | ROZPOCET | 0 | 0 | 0 | 0 | 0 | 1 | 0 | 4 | 12
| PP |  | Vodorovné přemístění drnu bez naložení se složením do 6000 m | [15 empty] | PP | 1
13 | K | 162702119 | Příplatek k vodorovnému přemístění drnu do 6000 m ZKD 1000 m | M2 | 79.2 |  | 0 |  |  |  | základní |  |  | 0 | 0 | 0 | 0 | 4 | K | 1 | ROZPOCET | 0 | 0 | 0 | 0 | 0 | 1 | 0 | 4 | 13
| PP |  | Příplatek k vodorovnému přemístění drnu do 6000 m ZKD 1000 m | [15 empty] | PP | 1
14 | K | 167101101 | Nakládání výkopku z hornin tř. 1 až 4 do 100 m3 | M3 | 24.235 |  | 0 |  |  |  | základní |  |  | 0 | 0 | 0 | 0 | 4 | K | 1 | ROZPOCET | 0 | 0 | 0 | 0 | 0 | 1 | 0 | 4 | 14
| PP |  | Nakládání výkopku z hornin tř. 1 až 4 do 100 m3 | [15 empty] | PP | 1
15 | K | 171201201 | Uložení sypaniny na skládky | M3 | 70.495 |  | 0 |  |  |  | základní |  |  | 0 | 0 | 0 | 0 | 4 | K | 1 | ROZPOCET | 0 | 0 | 0 | 0 | 0 | 1 | 0 | 4 | 15
| PP |  | Uložení sypaniny na skládky | [15 empty] | PP | 1
16 | K | 171201211 | Poplatek za uložení odpadu ze sypaniny na skládce (skládkovné) | T | 47.187 |  | 0 |  |  |  | základní |  |  | 0 | 0 | 0 | 0 | 4 | K | 1 | ROZPOCET | 0 | 0 | 0 | 0 | 0 | 1 | 0 | 4 | 16
| PP |  | Poplatek za uložení odpadu ze sypaniny na skládce (skládkovné) | [15 empty] | PP | 1
17 | K | 175101101 | Obsypání potrubí bez prohození sypaniny z hornin tř. 1 až 4 uloženým do 3 m od kraje výkopu | M3 | 1.785 |  | 0 |  |  |  | základní |  |  | 0 | 0 | 0 | 0 | 4 | K | 1 | ROZPOCET | 0 | 0 | 0 | 0 | 0 | 1 | 0 | 4 | 17
| PP |  | Obsypání potrubí bez prohození sypaniny z hornin tř. 1 až 4 uloženým do 3 m od kraje výkopu | [15 empty] | PP | 1
18 | K | 175101109 | Příplatek k obsypání potrubí sypaninou uloženou do 3 m od kraje výkopu za prohození sypaniny | M3 | 1.785 |  | 0 |  |  |  | základní |  |  | 0 | 0 | 0 | 0 | 4 | K | 1 | ROZPOCET | 0 | 0 | 0 | 0 | 0 | 1 | 0 | 4 | 18
| PP |  | Příplatek k obsypání potrubí sypaninou uloženou do 3 m od kraje výkopu za prohození sypaniny | [15 empty] | PP | 1
19 | K | 175101201 | Obsypání objektů bez prohození sypaniny z hornin tř. 1 až 4 uloženým do 30 m od kraje objektu | M3 | 18.26 |  | 0 |  |  |  | základní |  |  | 0 | 0 | 0 | 0 | 4 | K | 1 | ROZPOCET | 0 | 0 | 0 | 0 | 0 | 1 | 0 | 4 | 19
| PP |  | Obsypání objektů bez prohození sypaniny z hornin tř. 1 až 4 uloženým do 30 m od kraje objektu | [15 empty] | PP | 1
20 | K | 181006112 | Rozprostření zemint l vrstvy do 0,15 m schopných zúrodnění v rovině a sklonu do 1:5 | M2 | 3.78 |  | 0 |  |  |  | základní |  |  | 0 | 0 | 0 | 0 | 4 | K | 1 | ROZPOCET | 0 | 0 | 0 | 0 | 0 | 1 | 0 | 4 | 20
| PP |  | Rozprostření zemint l vrstvy do 0,15 m schopných zúrodnění v rovině a sklonu do 1:5 | [15 empty] | PP | 1
21 | M | 103715100 | substrát zahradnický B 70 l bal.PE | KUS | 54 |  | 0 |  |  |  | základní |  |  | 0 | 0 | 0 | 0 | 8 | M | 1 | ROZPOCET | 0 | 0 | 0 | 0 | 0 | 1 | 0 | 4 | 21
| PP |  | substrát zahradnický B 70 l bal.PE | [15 empty] | PP | 1
22 | K | 181111111 | Plošná úprava terénu do 500 m2 zemina tř 1 až 4 nerovnosti do +/- 100 mm v rovinně a svahu do 1:5 | M2 | 36 |  | 0 |  |  |  | základní |  |  | 0 | 0 | 0 | 0 | 4 | K | 1 | ROZPOCET | 0 | 0 | 0 | 0 | 0 | 1 | 0 | 4 | 22
| PP |  | Plošná úprava terénu do 500 m2 zemina tř 1 až 4 nerovnosti do +/- 100 mm v rovinně a svahu do 1:5 | [15 empty] | PP | 1
23 | K | 181301101 | Rozprostření ornice tl vrstvy do 100 mm pl do 500 m2 v rovině nebo ve svahu do 1:5 | M2 | 36 |  | 0 |  |  |  | základní |  |  | 0 | 0 | 0 | 0 | 4 | K | 1 | ROZPOCET | 0 | 0 | 0 | 0 | 0 | 1 | 0 | 4 | 23
| PP |  | Rozprostření ornice tl vrstvy do 100 mm pl do 500 m2 v rovině nebo ve svahu do 1:5 | [15 empty] | PP | 1
24 | M | 103715000 | substrát pro trávníky A VL | M3 | 3.96 |  | 0 |  |  |  | základní |  |  | 0 | 0 | 0 | 0 | 8 | M | 1 | ROZPOCET | 0 | 0 | 0 | 0 | 0 | 1 | 0 | 4 | 24
| PP |  | substrát pro trávníky A VL | [15 empty] | PP | 1
25 | K | 181411131 | Založení parkového trávníku výsevem plochy do 1000 m2 v rovině a ve svahu do 1:5 | M2 | 36 |  | 0 |  |  |  | základní |  |  | 0 | 0 | 0 | 0 | 4 | K | 1 | ROZPOCET | 0 | 0 | 0 | 0 | 0 | 1 | 0 | 4 | 25
| PP |  | Založení parkového trávníku výsevem plochy do 1000 m2 v rovině a ve svahu do 1:5 | [15 empty] | PP | 1
26 | M | 005724100 | osivo směs travní parková | KG | 2 |  | 0 |  |  |  | základní |  |  | 0 | 0 | 0 | 0 | 8 | M | 1 | ROZPOCET | 0 | 0 | 0 | 0 | 0 | 1 | 0 | 4 | 26
| PP |  | osivo směs travní parková | [15 empty] | PP | 1
27 | K | 181951102 | Úprava pláně v hornině tř. 1 až 4 se zhutněním | M2 | 856 |  | 0 |  |  |  | základní |  |  | 0 | 0 | 0 | 0 | 4 | K | 1 | ROZPOCET | 0 | 0 | 0 | 0 | 0 | 1 | 0 | 4 | 27
| PP |  | Úprava pláně v hornině tř. 1 až 4 se zhutněním | [15 empty] | PP | 1
28 | K | 184102116 | Výsadba dřeviny s balem D do 0,8 m do jamky se zalitím v rovině a svahu do 1:5 | KUS | 4 |  | 0 |  |  |  | základní |  |  | 0 | 0 | 0 | 0 | 4 | K | 1 | ROZPOCET | 0 | 0 | 0 | 0 | 0 | 1 | 0 | 4 | 28
| PP |  | Výsadba dřeviny s balem D do 0,8 m do jamky se zalitím v rovině a svahu do 1:5 | [15 empty] | PP | 1
29 | M | 00580002 | Amelanchier arborea robin hill (muchovník stromový), alejové stromy se zapěstovanou korunou ve výšce 220 cm, obvod kmene 14/16 cm |  | 1 |  | 0 |  |  |  | základní |  |  | 0 | 0 | 0 | 0 | 8 | M | 1 | ROZPOCET | 0 | 0 | 0 | 0 | 0 | 1 | 0 | 4 | 29
| PP |  | Amelanchier arborea robin hill (muchovník stromový), alejové stromy se zapěstovanou korunou ve výšce 220 cm, obvod kmene 14/16 cm | [15 empty] | PP | 1
30 | M | 00580003 | Amelanchier lamarckii ballerina (muchovník lamarkův), alejové stromy se zapěstovanou korunou ve výšce 220 cm, obvod kmene 14/16 cm |  | 3 |  | 0 |  |  |  | základní |  |  | 0 | 0 | 0 | 0 | 8 | M | 1 | ROZPOCET | 0 | 0 | 0 | 0 | 0 | 1 | 0 | 4 | 30
| PP |  | Amelanchier lamarckii ballerina (muchovník lamarkův), alejové stromy se zapěstovanou korunou ve výšce 220 cm, obvod kmene 14/16 cm | [15 empty] | PP | 1
31 | K | 184102313 | Výsadba keře bez balu v do 2 m se zalitím v rovině a svahu do 1:5, počet bude upřesněn TDI při realizaci | KUS | 9 |  | 0 |  |  |  | základní |  |  | 0 | 0 | 0 | 0 | 4 | K | 1 | ROZPOCET | 0 | 0 | 0 | 0 | 0 | 1 | 0 | 4 | 31
| PP |  | Výsadba keře bez balu v do 2 m se zalitím v rovině a svahu do 1:5, počet bude upřesněn TDI při realizaci | [15 empty] | PP | 1
32 | M | 026504900 | Pámelník chenaultův (Symphoricarpos chenaultii) 20 - 40 cm, K | KUS | 9 |  | 0 |  |  |  | základní |  |  | 0 | 0 | 0 | 0 | 8 | M | 1 | ROZPOCET | 0 | 0 | 0 | 0 | 0 | 1 | 0 | 4 | 32
| PP |  | Pámelník chenaultův (Symphoricarpos chenaultii) 20 - 40 cm, K | [15 empty] | PP | 1
33 | K | 184215133 | Ukotvení kmene dřevin třemi kůly D do 0,1 m délky do 3 m | KUS | 4 |  | 0 |  |  |  | základní |  |  | 0 | 0 | 0 | 0 | 4 | K | 1 | ROZPOCET | 0 | 0 | 0 | 0 | 0 | 1 | 0 | 4 | 33
| PP |  | Ukotvení kmene dřevin třemi kůly D do 0,1 m délky do 3 m | [15 empty] | PP | 1
34 | M | 052171080 | tyče dřevěné v kůře 6 m tl. 8 cm | M3 | 0.6 |  | 0 |  |  |  | základní |  |  | 0 | 0 | 0 | 0 | 8 | M | 1 | ROZPOCET | 0 | 0 | 0 | 0 | 0 | 1 | 0 | 4 | 34
| PP |  | tyče dřevěné v kůře 6 m tl. 8 cm | [15 empty] | PP | 1
35 | K | 184501121 | Zhotovení kmene obalu z juty | M2 | 2 |  | 0 |  |  |  | základní |  |  | 0 | 0 | 0 | 0 | 4 | K | 1 | ROZPOCET | 0 | 0 | 0 | 0 | 0 | 1 | 0 | 4 | 35
| PP |  | Zhotovení kmene obalu z juty | [15 empty] | PP | 1
36 | K | 184807111 | Zřízení ochrany stromu bedněním, bude upřesněno TDI při výstavbě | M2 | 28.8 |  | 0 |  |  |  | základní |  |  | 0 | 0 | 0 | 0 | 4 | K | 1 | ROZPOCET | 0 | 0 | 0 | 0 | 0 | 1 | 0 | 4 | 36
| PP |  | Zřízení ochrany stromu bedněním, bude upřesněno TDI při výstavbě | [15 empty] | PP | 1
37 | K | 184807112 | Odstranění ochrany stromu bedněním | M2 | 28.8 |  | 0 |  |  |  | základní |  |  | 0 | 0 | 0 | 0 | 4 | K | 1 | ROZPOCET | 0 | 0 | 0 | 0 | 0 | 1 | 0 | 4 | 37
| PP |  | Odstranění ochrany stromu bedněním | [15 empty] | PP | 1
38 | K | 451573111 | Lože pod potrubí otevřený výkop ze štěrkopísku | M3 | 0.96 |  | 0 |  |  |  | základní |  |  | 0 | 0 | 0 | 0 | 4 | K | 1 | ROZPOCET | 0 | 0 | 0 | 0 | 0 | 1 | 0 | 4 | 38
| PP |  | Lože pod potrubí otevřený výkop ze štěrkopísku | [15 empty] | PP | 1
| D | D2 | Svislé konstrukce |  |  |  | 0 | [5 empty] | 0 |  | 0 |  | 0 | 1 | D | 0 | ROZPOCET | [6 empty] | 0
39 | K | 311311911 | Nosná zeď z betonu prostého tř. C 16/20, nadbetonování zdiva angl.dvorků | M3 | 1.68 |  | 0 |  |  |  | základní |  |  | 0 | 0 | 0 | 0 | 4 | K | 1 | ROZPOCET | 0 | 0 | 0 | 0 | 0 | 1 | 0 | 4 | 39
| PP |  | Nosná zeď z betonu prostého tř. C 16/20, nadbetonování zdiva angl.dvorků | [15 empty] | PP | 1
40 | K | 311351111 | Zřízení oboustranného bednění zvlášť únosného zdí nosných | M2 | 11.2 |  | 0 |  |  |  | základní |  |  | 0 | 0 | 0 | 0 | 4 | K | 1 | ROZPOCET | 0 | 0 | 0 | 0 | 0 | 1 | 0 | 4 | 40
| PP |  | Zřízení oboustranného bednění zvlášť únosného zdí nosných | [15 empty] | PP | 1
41 | K | 311351112 | Odstranění oboustranného bednění zvlášť únosného zdí nosných | M2 | 11.2 |  | 0 |  |  |  | základní |  |  | 0 | 0 | 0 | 0 | 4 | K | 1 | ROZPOCET | 0 | 0 | 0 | 0 | 0 | 1 | 0 | 4 | 41
| PP |  | Odstranění oboustranného bednění zvlášť únosného zdí nosných | [15 empty] | PP | 1
42 | K | 622131111 | Spojovací můstek vnějších stěn nanášený ručně, spojovací můstek pro nadbetonování zdí angl.dvorků | M2 | 4.2 |  | 0 |  |  |  | základní |  |  | 0 | 0 | 0 | 0 | 4 | K | 1 | ROZPOCET | 0 | 0 | 0 | 0 | 0 | 1 | 0 | 4 | 42
| PP |  | Spojovací můstek vnějších stěn nanášený ručně, spojovací můstek pro nadbetonování zdí angl.dvorků | [15 empty] | PP | 1
| D | D3 | Komunikace |  |  |  | 0 | [5 empty] | 0 |  | 0 |  | 0 | 1 | D | 0 | ROZPOCET | [6 empty] | 0
43 | K | 564201111 | Podklad nebo podsyp ze štěrkopísku ŠP tl 40 mm | M2 | 15 |  | 0 |  |  |  | základní |  |  | 0 | 0 | 0 | 0 | 4 | K | 1 | ROZPOCET | 0 | 0 | 0 | 0 | 0 | 1 | 0 | 4 | 43
| PP |  | Podklad nebo podsyp ze štěrkopísku ŠP tl 40 mm | [15 empty] | PP | 1
44 | K | 564851111 | Podklad ze štěrkodrtě ŠD tl 150 mm | M2 | 790 |  | 0 |  |  |  | základní |  |  | 0 | 0 | 0 | 0 | 4 | K | 1 | ROZPOCET | 0 | 0 | 0 | 0 | 0 | 1 | 0 | 4 | 44
| PP |  | Podklad ze štěrkodrtě ŠD tl 150 mm | [15 empty] | PP | 1
45 | K | 564861111 | Podklad ze štěrkodrtě ŠD tl 200 mm | M2 | 66 |  | 0 |  |  |  | základní |  |  | 0 | 0 | 0 | 0 | 4 | K | 1 | ROZPOCET | 0 | 0 | 0 | 0 | 0 | 1 | 0 | 4 | 45
| PP |  | Podklad ze štěrkodrtě ŠD tl 200 mm | [15 empty] | PP | 1
46 | K | 564911411 | Podklad z asfaltového recyklátu tl 50 mm | M2 | 841 |  | 0 |  |  |  | základní |  |  | 0 | 0 | 0 | 0 | 4 | K | 1 | ROZPOCET | 0 | 0 | 0 | 0 | 0 | 1 | 0 | 4 | 46
| PP |  | Podklad z asfaltového recyklátu tl 50 mm | [15 empty] | PP | 1
47 | K | 577143111 | Asfaltový beton vrstva obrusná ACO 8 (ABJ) tl 50 mm š do 3 m z nemodifikovaného asfaltu | M2 | 841 |  | 0 |  |  |  | základní |  |  | 0 | 0 | 0 | 0 | 4 | K | 1 | ROZPOCET | 0 | 0 | 0 | 0 | 0 | 1 | 0 | 4 | 47
| PP |  | Asfaltový beton vrstva obrusná ACO 8 (ABJ) tl 50 mm š do 3 m z nemodifikovaného asfaltu | [15 empty] | PP | 1
48 | K | 596211113 | Kladení zámkové dlažby komunikací pro pěší tl 60 mm skupiny A pl přes 300 m2 | M2 | 31.02 |  | 0 |  |  |  | základní |  |  | 0 | 0 | 0 | 0 | 4 | K | 1 | ROZPOCET | 0 | 0 | 0 | 0 | 0 | 1 | 0 | 4 | 48
| PP |  | Kladení zámkové dlažby komunikací pro pěší tl 60 mm skupiny A pl přes 300 m2 | [15 empty] | PP | 1
49 | M | 592452670 | dlažba betonová pro nevidomé 20 x 10 x 6 cm barevná | M2 | 15.75 |  | 0 |  |  |  | základní |  |  | 0 | 0 | 0 | 0 | 8 | M | 1 | ROZPOCET | 0 | 0 | 0 | 0 | 0 | 1 | 0 | 4 | 49
| PP |  | dlažba betonová pro nevidomé 20 x 10 x 6 cm barevná | [15 empty] | PP | 1
50 | M | 592453080 | dlažba betonová 20 x 10 x 6 cm přírodní | M2 | 16.821 |  | 0 |  |  |  | základní |  |  | 0 | 0 | 0 | 0 | 8 | M | 1 | ROZPOCET | 0 | 0 | 0 | 0 | 0 | 1 | 0 | 4 | 50
| PP |  | dlažba betonová 20 x 10 x 6 cm přírodní | [15 empty] | PP | 1
51 | K | 599141111 | Vyplnění spár živičnou zálivkou, - napojení na stáv. chodník, - podél nově vyrovnaných a osazených obrub | M | 305 |  | 0 |  |  |  | základní |  |  | 0 | 0 | 0 | 0 | 4 | K | 1 | ROZPOCET | 0 | 0 | 0 | 0 | 0 | 1 | 0 | 4 | 51
| PP |  | Vyplnění spár živičnou zálivkou, - napojení na stáv. chodník, - podél nově vyrovnaných a osazených obrub | [15 empty] | PP | 1
| D | D4 | Přidružená stavební výroba |  |  |  | 0 | [5 empty] | 0 |  | 0 |  | 0 | 1 | D | 0 | ROZPOCET | [6 empty] | 0
52 | K | 711161302 | Izolace proti zemní vlhkosti stěn foliemi nopovými pro běžné podmínky tl. 0,4 mm šířky 1,0 m | M2 | 128.8 |  | 0 |  |  |  | základní |  |  | 0 | 0 | 0 | 0 | 4 | K | 1 | ROZPOCET | 0 | 0 | 0 | 0 | 0 | 1 | 0 | 4 | 52
| PP |  | Izolace proti zemní vlhkosti stěn foliemi nopovými pro běžné podmínky tl. 0,4 mm šířky 1,0 m | [15 empty] | PP | 1
53 | M | 283230430 | fólie multifunkční profilovaná (nopová) | M2 | 141.68 |  | 0 |  |  |  | základní |  |  | 0 | 0 | 0 | 0 | 8 | M | 1 | ROZPOCET | 0 | 0 | 0 | 0 | 0 | 1 | 0 | 4 | 53
| PP |  | fólie multifunkční profilovaná (nopová) | [15 empty] | PP | 1
54 | K | 711161381 | Izolace proti zemní vlhkosti foliemi nopovými ukončené horní lištou | M | 161 |  | 0 |  |  |  | základní |  |  | 0 | 0 | 0 | 0 | 4 | K | 1 | ROZPOCET | 0 | 0 | 0 | 0 | 0 | 1 | 0 | 4 | 54
| PP |  | Izolace proti zemní vlhkosti foliemi nopovými ukončené horní lištou | [15 empty] | PP | 1
55 | M | 283230870 | lišta ukončovací , 2 m | KUS | 81 |  | 0 |  |  |  | základní |  |  | 0 | 0 | 0 | 0 | 8 | M | 1 | ROZPOCET | 0 | 0 | 0 | 0 | 0 | 1 | 0 | 4 | 55
| PP |  | lišta ukončovací , 2 m | [15 empty] | PP | 1
56 | K | 767662110 | Montáž mříží pevných, zpětná montáž stávajících poklopů | M2 | 3.6 |  | 0 |  |  |  | základní |  |  | 0 | 0 | 0 | 0 | 4 | K | 1 | ROZPOCET | 0 | 0 | 0 | 0 | 0 | 1 | 0 | 4 | 56
| PP |  | Montáž mříží pevných, zpětná montáž stávajících poklopů | [15 empty] | PP | 1
57 | K | 767996801 | Demontáž atypických zámečnických konstrukcí hmotnosti jednotlivých dílů do 50 kg, mříže anglických dvorků | KG | 100 |  | 0 |  |  |  | základní |  |  | 0 | 0 | 0 | 0 | 4 | K | 1 | ROZPOCET | 0 | 0 | 0 | 0 | 0 | 1 | 0 | 4 | 57
| PP |  | Demontáž atypických zámečnických konstrukcí hmotnosti jednotlivých dílů do 50 kg, mříže anglických dvorků | [15 empty] | PP | 1
58 | K | 998711101 | Přesun hmot tonážní pro izolace proti vodě, vlhkosti a plynům v objektech výšky do 6 m | T | 0.069 |  | 0 |  |  |  | základní |  |  | 0 | 0 | 0 | 0 | 4 | K | 1 | ROZPOCET | 0 | 0 | 0 | 0 | 0 | 1 | 0 | 4 | 58
| PP |  | Přesun hmot tonážní pro izolace proti vodě, vlhkosti a plynům v objektech výšky do 6 m | [15 empty] | PP | 1
| D | D5 | Potrubí |  |  |  | 0 | [5 empty] | 0 |  | 0 |  | 0 | 1 | D | 0 | ROZPOCET | [6 empty] | 0
59 | K | 871265211 | Kanalizační potrubí z tvrdého PVC-systém KG tuhost třídy SN4 DN100, včetně připojení do kanalizační šachty | M | 3 |  | 0 |  |  |  | základní |  |  | 0 | 0 | 0 | 0 | 4 | K | 1 | ROZPOCET | 0 | 0 | 0 | 0 | 0 | 1 | 0 | 4 | 59
| PP |  | Kanalizační potrubí z tvrdého PVC-systém KG tuhost třídy SN4 DN100, včetně připojení do kanalizační šachty | [15 empty] | PP | 1
| D | D6 | Ostatní konstrukce a práce |  |  |  | 0 | [5 empty] | 0 |  | 0 |  | 0 | 1 | D | 0 | ROZPOCET | [6 empty] | 0
60 | K | 914111111 | Montáž svislé dopravní značky do velikosti 1 m2 objímkami na sloupek nebo konzolu, zpětná montáž | KUS | 7 |  | 0 |  |  |  | základní |  |  | 0 | 0 | 0 | 0 | 4 | K | 1 | ROZPOCET | 0 | 0 | 0 | 0 | 0 | 1 | 0 | 4 | 60
| PP |  | Montáž svislé dopravní značky do velikosti 1 m2 objímkami na sloupek nebo konzolu, zpětná montáž | [15 empty] | PP | 1
61 | K | 914511111 | Montáž sloupku dopravních značek délky do 3,5 m s betonovým základem, zpětné osazení sloupku | KUS | 3 |  | 0 |  |  |  | základní |  |  | 0 | 0 | 0 | 0 | 4 | K | 1 | ROZPOCET | 0 | 0 | 0 | 0 | 0 | 1 | 0 | 4 | 61
| PP |  | Montáž sloupku dopravních značek délky do 3,5 m s betonovým základem, zpětné osazení sloupku | [15 empty] | PP | 1
62 | K | 916241113 | Osazení obrubníku kamenného ležatého s boční opěrou do lože z betonu prostého, budou použity vybourané obrubníky | M | 280 |  | 0 |  |  |  | základní |  |  | 0 | 0 | 0 | 0 | 4 | K | 1 | ROZPOCET | 0 | 0 | 0 | 0 | 0 | 1 | 0 | 4 | 62
| PP |  | Osazení obrubníku kamenného ležatého s boční opěrou do lože z betonu prostého, budou použity vybourané obrubníky | [15 empty] | PP | 1
63 | M | 583803030 | obrubník kamenný přímý, žula, rezerva, bude upřesněno a odsouhlaseno TDI | M | 25 |  | 0 |  |  |  | základní |  |  | 0 | 0 | 0 | 0 | 8 | M | 1 | ROZPOCET | 0 | 0 | 0 | 0 | 0 | 1 | 0 | 4 | 63
| PP |  | obrubník kamenný přímý, žula, rezerva, bude upřesněno a odsouhlaseno TDI | [15 empty] | PP | 1
64 | K | 916331112 | Osazení zahradního obrubníku betonového do lože z betonu s boční opěrou | M | 142 |  | 0 |  |  |  | základní |  |  | 0 | 0 | 0 | 0 | 4 | K | 1 | ROZPOCET | 0 | 0 | 0 | 0 | 0 | 1 | 0 | 4 | 64
| PP |  | Osazení zahradního obrubníku betonového do lože z betonu s boční opěrou | [15 empty] | PP | 1
65 | M | 592172140 | obrubník betonový záhonový šedý(přírodní) 50 x 5 x 25 cm | KUS | 284 |  | 0 |  |  |  | základní |  |  | 0 | 0 | 0 | 0 | 8 | M | 1 | ROZPOCET | 0 | 0 | 0 | 0 | 0 | 1 | 0 | 4 | 65
| PP |  | obrubník betonový záhonový šedý(přírodní) 50 x 5 x 25 cm | [15 empty] | PP | 1
66 | K | 916991121 | Lože pod obrubníky, krajníky nebo obruby z dlažebních kostek z betonu prostého | M3 | 4.83 |  | 0 |  |  |  | základní |  |  | 0 | 0 | 0 | 0 | 4 | K | 1 | ROZPOCET | 0 | 0 | 0 | 0 | 0 | 1 | 0 | 4 | 66
| PP |  | Lože pod obrubníky, krajníky nebo obruby z dlažebních kostek z betonu prostého | [15 empty] | PP | 1
67 | K | 919735112 | Řezání stávajícího živičného krytu hl do 100 mm | M | 305 |  | 0 |  |  |  | základní |  |  | 0 | 0 | 0 | 0 | 4 | K | 1 | ROZPOCET | 0 | 0 | 0 | 0 | 0 | 1 | 0 | 4 | 67
| PP |  | Řezání stávajícího živičného krytu hl do 100 mm | [15 empty] | PP | 1
68 | K | 935113111 | Osazení odvodňovacího polymerbetonového žlabu s krycím roštem šířky do 200 mm | M | 5 |  | 0 |  |  |  | základní |  |  | 0 | 0 | 0 | 0 | 4 | K | 1 | ROZPOCET | 0 | 0 | 0 | 0 | 0 | 1 | 0 | 4 | 68
| PP |  | Osazení odvodňovacího polymerbetonového žlabu s krycím roštem šířky do 200 mm | [15 empty] | PP | 1
69 | M | 592270040 | žlab odvodňovací ,polymerbeton | KUS | 5 |  | 0 |  |  |  | základní |  |  | 0 | 0 | 0 | 0 | 8 | M | 1 | ROZPOCET | 0 | 0 | 0 | 0 | 0 | 1 | 0 | 4 | 69
| PP |  | žlab odvodňovací ,polymerbeton | [15 empty] | PP | 1
70 | M | 592270200 | rošt můstkový - pozink.ocel | KUS | 5 |  | 0 |  |  |  | základní |  |  | 0 | 0 | 0 | 0 | 8 | M | 1 | ROZPOCET | 0 | 0 | 0 | 0 | 0 | 1 | 0 | 4 | 70
| PP |  | rošt můstkový - pozink.ocel | [15 empty] | PP | 1
71 | M | 592270270 | čelo plné na začátek nebo konec žlabu | KUS | 1 |  | 0 |  |  |  | základní |  |  | 0 | 0 | 0 | 0 | 8 | M | 1 | ROZPOCET | 0 | 0 | 0 | 0 | 0 | 1 | 0 | 4 | 71
| PP |  | čelo plné na začátek nebo konec žlabu | [15 empty] | PP | 1
72 | M | 592270280 | čelo žlabu výtokové | KUS | 1 |  | 0 |  |  |  | základní |  |  | 0 | 0 | 0 | 0 | 8 | M | 1 | ROZPOCET | 0 | 0 | 0 | 0 | 0 | 1 | 0 | 4 | 72
| PP |  | čelo žlabu výtokové | [15 empty] | PP | 1
73 | K | 952903112 | Vyčištění objektů ČOV, nádrží, žlabů a kanálů při v do 3,5 m, vyčištění anglických dvorků | M2 | 4.32 |  | 0 |  |  |  | základní |  |  | 0 | 0 | 0 | 0 | 4 | K | 1 | ROZPOCET | 0 | 0 | 0 | 0 | 0 | 1 | 0 | 4 | 73
| PP |  | Vyčištění objektů ČOV, nádrží, žlabů a kanálů při v do 3,5 m, vyčištění anglických dvorků | [15 empty] | PP | 1
74 | K | 966006132 | Odstranění značek dopravních nebo orientačních se sloupky s betonovými patkami, dočasné odtranění k dalšímu použití | KUS | 3 |  | 0 |  |  |  | základní |  |  | 0 | 0 | 0 | 0 | 4 | K | 1 | ROZPOCET | 0 | 0 | 0 | 0 | 0 | 1 | 0 | 4 | 74
| PP |  | Odstranění značek dopravních nebo orientačních se sloupky s betonovými patkami, dočasné odtranění k dalšímu použití | [15 empty] | PP | 1
75 | K | 997221551 | Vodorovná doprava suti ze sypkých materiálů do 1 km | T | 499.559 |  | 0 |  |  |  | základní |  |  | 0 | 0 | 0 | 0 | 4 | K | 1 | ROZPOCET | 0 | 0 | 0 | 0 | 0 | 1 | 0 | 4 | 75
| PP |  | Vodorovná doprava suti ze sypkých materiálů do 1 km | [15 empty] | PP | 1
76 | K | 997221559 | Příplatek ZKD 1 km u vodorovné dopravy suti ze sypkých materiálů | T | 4496.031 |  | 0 |  |  |  | základní |  |  | 0 | 0 | 0 | 0 | 4 | K | 1 | ROZPOCET | 0 | 0 | 0 | 0 | 0 | 1 | 0 | 4 | 76
| PP |  | Příplatek ZKD 1 km u vodorovné dopravy suti ze sypkých materiálů | [15 empty] | PP | 1
77 | K | 997221561 | Vodorovná doprava suti z kusových materiálů do 1 km | T | 2.075 |  | 0 |  |  |  | základní |  |  | 0 | 0 | 0 | 0 | 4 | K | 1 | ROZPOCET | 0 | 0 | 0 | 0 | 0 | 1 | 0 | 4 | 77
| PP |  | Vodorovná doprava suti z kusových materiálů do 1 km | [15 empty] | PP | 1
78 | K | 997221569 | Příplatek ZKD 1 km u vodorovné dopravy suti z kusových materiálů | T | 18.675 |  | 0 |  |  |  | základní |  |  | 0 | 0 | 0 | 0 | 4 | K | 1 | ROZPOCET | 0 | 0 | 0 | 0 | 0 | 1 | 0 | 4 | 78
| PP |  | Příplatek ZKD 1 km u vodorovné dopravy suti z kusových materiálů | [15 empty] | PP | 1
79 | K | 997221815 | Poplatek za uložení betonového odpadu na skládce (skládkovné) | T | 2.075 |  | 0 |  |  |  | základní |  |  | 0 | 0 | 0 | 0 | 4 | K | 1 | ROZPOCET | 0 | 0 | 0 | 0 | 0 | 1 | 0 | 4 | 79
| PP |  | Poplatek za uložení betonového odpadu na skládce (skládkovné) | [15 empty] | PP | 1
80 | K | 997221845 | Poplatek za uložení odpadu z asfaltových povrchů na skládce (skládkovné) | T | 109.025 |  | 0 |  |  |  | základní |  |  | 0 | 0 | 0 | 0 | 4 | K | 1 | ROZPOCET | 0 | 0 | 0 | 0 | 0 | 1 | 0 | 4 | 80
| PP |  | Poplatek za uložení odpadu z asfaltových povrchů na skládce (skládkovné) | [15 empty] | PP | 1
81 | K | 997221855 | Poplatek za uložení odpadu z kameniva na skládce (skládkovné) | T | 390.534 |  | 0 |  |  |  | základní |  |  | 0 | 0 | 0 | 0 | 4 | K | 1 | ROZPOCET | 0 | 0 | 0 | 0 | 0 | 1 | 0 | 4 | 81
| PP |  | Poplatek za uložení odpadu z kameniva na skládce (skládkovné) | [15 empty] | PP | 1
82 | K | 998225111 | Přesun hmot pro pozemní komunikace s krytem z kamene, monolitickým betonovým nebo živičným | T | 626.944 |  | 0 |  |  |  | základní |  |  | 0 | 0 | 0 | 0 | 4 | K | 1 | ROZPOCET | 0 | 0 | 0 | 0 | 0 | 1 | 0 | 4 | 82
| PP |  | Přesun hmot pro pozemní komunikace s krytem z kamene, monolitickým betonovým nebo živičným | [15 empty] | PP | 1

## SO 135.20 - chodníky
| List obsahuje: |  | 1) Krycí list soupisu | 2) Rekapitulace |  |  | 3) Soupis prací | Zpět na list: | Rekapitulace stavby
{E728492F-BD41-45E0-A66D-45B19AF63C18}
2
| KRYCÍ LIST SOUPISU | [8 empty] | v --- níže se nacházejí doplnkové a pomocné údaje k sestavám --- v | [8 empty] | False
Stavba:
Závodu míru - chodníky
Objekt:
SO 135.20 - chodníky
| KSO: |  |  |  |  | CC-CZ:
| Místo: |  |  |  |  | Datum: | 25.08.2014
| Zadavatel: |  |  |  |  | IČ:
DIČ:
| Uchazeč: |  |  |  |  | IČ:
DIČ:
| Projektant: |  |  |  |  | IČ:
DIČ:
Poznámka:
| Cena bez DPH | [5 empty] | 0
|  |  | Základ daně |  |  | Sazba daně | Výše daně
| DPH | základní | 0 |  |  | 21% | 0
|  | snížená | 0 |  |  | 15% | 0
|  | zákl. přenesená | 0 |  |  | 21% | 0
|  | sníž. přenesená | 0 |  |  | 15% | 0
|  | nulová | 0 |  |  | 0% | 0
| Cena s DPH |  |  | v | CZK |  | 0
REKAPITULACE ČLENĚNÍ SOUPISU PRACÍ
Stavba:
Závodu míru - chodníky
Objekt:
SO 135.20 - chodníky
Místo: | [5 empty] | Datum: | 25.08.2014
Zadavatel: | [5 empty] | Projektant:
Uchazeč:
Kód dílu - Popis | [6 empty] | Cena celkem [CZK]
Náklady soupisu celkem | [6 empty] | 0 | [12 empty] | -1
| D1 - Zemní práce | [5 empty] | 0
| D2 - Komunikace | [5 empty] | 0
| D3 - Přidružená stavební výroba | [5 empty] | 0
| D4 - Ostatní konstrukce a práce | [5 empty] | 0
SOUPIS PRACÍ
Stavba:
Závodu míru - chodníky
Objekt:
SO 135.20 - chodníky
Místo: | [5 empty] | Datum: | 25.08.2014
Zadavatel: | [5 empty] | Projektant:
Uchazeč:
PČ | Typ | Kód | Popis | MJ | Množství | J.cena [CZK] | Cena celkem [CZK] | Cenová soustava |  | Poznámka | DPH | J. Nh [h] | Nh celkem [h] | J. hmotnost [t] | Hmotnost celkem [t] | J. suť [t] | Suť Celkem [t]
Náklady soupisu celkem | [6 empty] | 0 | [5 empty] | 0 |  | 0 |  | 0 |  | D | -1 | [7 empty] | 0
| D | D1 | Zemní práce |  |  |  | 0 | [5 empty] | 0 |  | 0 |  | 0 | 1 | D | 0 | ROZPOCET | [6 empty] | 0
1 | K | 111301111 | Sejmutí drnu tl do 100 mm s přemístěním do 50 m nebo naložením na dopravní prostředek | M2 | 39 |  | 0 |  |  |  | základní |  |  | 0 | 0 | 0 | 0 | 4 | K | 1 | ROZPOCET | 0 | 0 | 0 | 0 | 0 | 1 | 0 | 4 | 1
| PP |  | Sejmutí drnu tl do 100 mm s přemístěním do 50 m nebo naložením na dopravní prostředek | [15 empty] | PP | 1
2 | K | 113107152 | Odstranění podkladu pl přes 50 do 200 m2 z kameniva těženého tl 200 mm | M2 | 159 |  | 0 |  |  |  | základní |  |  | 0 | 0 | 0 | 0 | 4 | K | 1 | ROZPOCET | 0 | 0 | 0 | 0 | 0 | 1 | 0 | 4 | 2
| PP |  | Odstranění podkladu pl přes 50 do 200 m2 z kameniva těženého tl 200 mm | [15 empty] | PP | 1
3 | K | 113107153 | Odstranění podkladu pl přes 50 do 200 m2 z kameniva těženého tl 300 mm, odstraňovaná vrstva v tl.250 mm | M2 | 58 |  | 0 |  |  |  | základní |  |  | 0 | 0 | 0 | 0 | 4 | K | 1 | ROZPOCET | 0 | 0 | 0 | 0 | 0 | 1 | 0 | 4 | 3
| PP |  | Odstranění podkladu pl přes 50 do 200 m2 z kameniva těženého tl 300 mm, odstraňovaná vrstva v tl.250 mm | [15 empty] | PP | 1
4 | K | 113107241 | Odstranění podkladu pl přes 200 m2 živičných tl 50 mm | M2 | 217 |  | 0 |  |  |  | základní |  |  | 0 | 0 | 0 | 0 | 4 | K | 1 | ROZPOCET | 0 | 0 | 0 | 0 | 0 | 1 | 0 | 4 | 4
| PP |  | Odstranění podkladu pl přes 200 m2 živičných tl 50 mm | [15 empty] | PP | 1
5 | K | 113201112 | Vytrhání obrub silničních ležatých, rozsah zahrnutý v soupisu prací navržen dle pasportu z roku 2012 a prohlídky v době zpracování PDPS | M | 6 |  | 0 |  |  |  | základní |  |  | 0 | 0 | 0 | 0 | 4 | K | 1 | ROZPOCET | 0 | 0 | 0 | 0 | 0 | 1 | 0 | 4 | 5
| PP |  | Vytrhání obrub silničních ležatých, rozsah zahrnutý v soupisu prací navržen dle pasportu z roku 2012 a prohlídky v době zpracování PDPS | [15 empty] | PP | 1
6 | K | 113204111 | Vytrhání obrub záhonových, rozsah zahrnutý v soupisu prací navržen dle pasportu z roku 2012 a prohlídky v době zpracování PDPS | M | 75 |  | 0 |  |  |  | základní |  |  | 0 | 0 | 0 | 0 | 4 | K | 1 | ROZPOCET | 0 | 0 | 0 | 0 | 0 | 1 | 0 | 4 | 6
| PP |  | Vytrhání obrub záhonových, rozsah zahrnutý v soupisu prací navržen dle pasportu z roku 2012 a prohlídky v době zpracování PDPS | [15 empty] | PP | 1
7 | K | 132201101 | Hloubení rýh š do 600 mm v hornině tř. 3 objemu do 100 m3 | M3 | 6.24 |  | 0 |  |  |  | základní |  |  | 0 | 0 | 0 | 0 | 4 | K | 1 | ROZPOCET | 0 | 0 | 0 | 0 | 0 | 1 | 0 | 4 | 7
| PP |  | Hloubení rýh š do 600 mm v hornině tř. 3 objemu do 100 m3 | [15 empty] | PP | 1
8 | K | 162301101 | Vodorovné přemístění do 500 m výkopku/sypaniny z horniny tř. 1 až 4 | M3 | 3 |  | 0 |  |  |  | základní |  |  | 0 | 0 | 0 | 0 | 4 | K | 1 | ROZPOCET | 0 | 0 | 0 | 0 | 0 | 1 | 0 | 4 | 8
| PP |  | Vodorovné přemístění do 500 m výkopku/sypaniny z horniny tř. 1 až 4 | [15 empty] | PP | 1
9 | K | 162701105 | Vodorovné přemístění do 10000 m výkopku/sypaniny z horniny tř. 1 až 4 | M3 | 3.24 |  | 0 |  |  |  | základní |  |  | 0 | 0 | 0 | 0 | 4 | K | 1 | ROZPOCET | 0 | 0 | 0 | 0 | 0 | 1 | 0 | 4 | 9
| PP |  | Vodorovné přemístění do 10000 m výkopku/sypaniny z horniny tř. 1 až 4 | [15 empty] | PP | 1
10 | K | 162702111 | Vodorovné přemístění drnu bez naložení se složením do 6000 m | M2 | 39 |  | 0 |  |  |  | základní |  |  | 0 | 0 | 0 | 0 | 4 | K | 1 | ROZPOCET | 0 | 0 | 0 | 0 | 0 | 1 | 0 | 4 | 10
| PP |  | Vodorovné přemístění drnu bez naložení se složením do 6000 m | [15 empty] | PP | 1
11 | K | 162702119 | Příplatek k vodorovnému přemístění drnu do 6000 m ZKD 1000 m | M2 | 156 |  | 0 |  |  |  | základní |  |  | 0 | 0 | 0 | 0 | 4 | K | 1 | ROZPOCET | 0 | 0 | 0 | 0 | 0 | 1 | 0 | 4 | 11
| PP |  | Příplatek k vodorovnému přemístění drnu do 6000 m ZKD 1000 m | [15 empty] | PP | 1
12 | K | 167101101 | Nakládání výkopku z hornin tř. 1 až 4 do 100 m3 | M3 | 3 |  | 0 |  |  |  | základní |  |  | 0 | 0 | 0 | 0 | 4 | K | 1 | ROZPOCET | 0 | 0 | 0 | 0 | 0 | 1 | 0 | 4 | 12
| PP |  | Nakládání výkopku z hornin tř. 1 až 4 do 100 m3 | [15 empty] | PP | 1
13 | K | 171201201 | Uložení sypaniny na skládky, uložení na mezideponii v rámci stavebního objektu | M3 | 13.38 |  | 0 |  |  |  | základní |  |  | 0 | 0 | 0 | 0 | 4 | K | 1 | ROZPOCET | 0 | 0 | 0 | 0 | 0 | 1 | 0 | 4 | 13
| PP |  | Uložení sypaniny na skládky, uložení na mezideponii v rámci stavebního objektu | [15 empty] | PP | 1
14 | K | 171201211 | Poplatek za uložení odpadu ze sypaniny na skládce (skládkovné) | T | 12.852 |  | 0 |  |  |  | základní |  |  | 0 | 0 | 0 | 0 | 4 | K | 1 | ROZPOCET | 0 | 0 | 0 | 0 | 0 | 1 | 0 | 4 | 14
| PP |  | Poplatek za uložení odpadu ze sypaniny na skládce (skládkovné) | [15 empty] | PP | 1
15 | K | 175101201 | Obsypání objektů bez prohození sypaniny z hornin tř. 1 až 4 uloženým do 30 m od kraje objektu | M3 | 3 |  | 0 |  |  |  | základní |  |  | 0 | 0 | 0 | 0 | 4 | K | 1 | ROZPOCET | 0 | 0 | 0 | 0 | 0 | 1 | 0 | 4 | 15
| PP |  | Obsypání objektů bez prohození sypaniny z hornin tř. 1 až 4 uloženým do 30 m od kraje objektu | [15 empty] | PP | 1
16 | K | 181111111 | Plošná úprava terénu do 500 m2 zemina tř 1 až 4 nerovnosti do +/- 100 mm v rovinně a svahu do 1:5 | M2 | 39 |  | 0 |  |  |  | základní |  |  | 0 | 0 | 0 | 0 | 4 | K | 1 | ROZPOCET | 0 | 0 | 0 | 0 | 0 | 1 | 0 | 4 | 16
| PP |  | Plošná úprava terénu do 500 m2 zemina tř 1 až 4 nerovnosti do +/- 100 mm v rovinně a svahu do 1:5 | [15 empty] | PP | 1
17 | K | 181301101 | Rozprostření ornice tl vrstvy do 100 mm pl do 500 m2 v rovině nebo ve svahu do 1:5 | M2 | 39 |  | 0 |  |  |  | základní |  |  | 0 | 0 | 0 | 0 | 4 | K | 1 | ROZPOCET | 0 | 0 | 0 | 0 | 0 | 1 | 0 | 4 | 17
| PP |  | Rozprostření ornice tl vrstvy do 100 mm pl do 500 m2 v rovině nebo ve svahu do 1:5 | [15 empty] | PP | 1
18 | M | 103715000 | substrát pro trávníky A VL | M3 | 4.29 |  | 0 |  |  |  | základní |  |  | 0 | 0 | 0 | 0 | 8 | M | 1 | ROZPOCET | 0 | 0 | 0 | 0 | 0 | 1 | 0 | 4 | 18
| PP |  | substrát pro trávníky A VL | [15 empty] | PP | 1
19 | K | 181411131 | Založení parkového trávníku výsevem plochy do 1000 m2 v rovině a ve svahu do 1:5 | M2 | 39 |  | 0 |  |  |  | základní |  |  | 0 | 0 | 0 | 0 | 4 | K | 1 | ROZPOCET | 0 | 0 | 0 | 0 | 0 | 1 | 0 | 4 | 19
| PP |  | Založení parkového trávníku výsevem plochy do 1000 m2 v rovině a ve svahu do 1:5 | [15 empty] | PP | 1
20 | M | 005724100 | osivo směs travní parková | KG | 2 |  | 0 |  |  |  | základní |  |  | 0 | 0 | 0 | 0 | 8 | M | 1 | ROZPOCET | 0 | 0 | 0 | 0 | 0 | 1 | 0 | 4 | 20
| PP |  | osivo směs travní parková | [15 empty] | PP | 1
21 | K | 181951102 | Úprava pláně v hornině tř. 1 až 4 se zhutněním | M2 | 217 |  | 0 |  |  |  | základní |  |  | 0 | 0 | 0 | 0 | 4 | K | 1 | ROZPOCET | 0 | 0 | 0 | 0 | 0 | 1 | 0 | 4 | 21
| PP |  | Úprava pláně v hornině tř. 1 až 4 se zhutněním | [15 empty] | PP | 1
| D | D2 | Komunikace |  |  |  | 0 | [5 empty] | 0 |  | 0 |  | 0 | 1 | D | 0 | ROZPOCET | [6 empty] | 0
22 | K | 564201111 | Podklad nebo podsyp ze štěrkopísku ŠP tl 40 mm | M2 | 6 |  | 0 |  |  |  | základní |  |  | 0 | 0 | 0 | 0 | 4 | K | 1 | ROZPOCET | 0 | 0 | 0 | 0 | 0 | 1 | 0 | 4 | 22
| PP |  | Podklad nebo podsyp ze štěrkopísku ŠP tl 40 mm | [15 empty] | PP | 1
23 | K | 564851111 | Podklad ze štěrkodrtě ŠD tl 150 mm | M2 | 159 |  | 0 |  |  |  | základní |  |  | 0 | 0 | 0 | 0 | 4 | K | 1 | ROZPOCET | 0 | 0 | 0 | 0 | 0 | 1 | 0 | 4 | 23
| PP |  | Podklad ze štěrkodrtě ŠD tl 150 mm | [15 empty] | PP | 1
24 | K | 564861111 | Podklad ze štěrkodrtě ŠD tl 200 mm | M2 | 58 |  | 0 |  |  |  | základní |  |  | 0 | 0 | 0 | 0 | 4 | K | 1 | ROZPOCET | 0 | 0 | 0 | 0 | 0 | 1 | 0 | 4 | 24
| PP |  | Podklad ze štěrkodrtě ŠD tl 200 mm | [15 empty] | PP | 1
25 | K | 564911411 | Podklad z asfaltového recyklátu tl 50 mm | M2 | 211 |  | 0 |  |  |  | základní |  |  | 0 | 0 | 0 | 0 | 4 | K | 1 | ROZPOCET | 0 | 0 | 0 | 0 | 0 | 1 | 0 | 4 | 25
| PP |  | Podklad z asfaltového recyklátu tl 50 mm | [15 empty] | PP | 1
26 | K | 577143111 | Asfaltový beton vrstva obrusná ACO 8 (ABJ) tl 50 mm š do 3 m z nemodifikovaného asfaltu | M2 | 211 |  | 0 |  |  |  | základní |  |  | 0 | 0 | 0 | 0 | 4 | K | 1 | ROZPOCET | 0 | 0 | 0 | 0 | 0 | 1 | 0 | 4 | 26
| PP |  | Asfaltový beton vrstva obrusná ACO 8 (ABJ) tl 50 mm š do 3 m z nemodifikovaného asfaltu | [15 empty] | PP | 1
27 | K | 596211113 | Kladení zámkové dlažby komunikací pro pěší tl 60 mm skupiny A pl přes 300 m2 | M2 | 11.6 |  | 0 |  |  |  | základní |  |  | 0 | 0 | 0 | 0 | 4 | K | 1 | ROZPOCET | 0 | 0 | 0 | 0 | 0 | 1 | 0 | 4 | 27
| PP |  | Kladení zámkové dlažby komunikací pro pěší tl 60 mm skupiny A pl přes 300 m2 | [15 empty] | PP | 1
28 | M | 592452670 | dlažba betonová pro nevidomé 20 x 10 x 6 cm barevná | M2 | 6.3 |  | 0 |  |  |  | základní |  |  | 0 | 0 | 0 | 0 | 8 | M | 1 | ROZPOCET | 0 | 0 | 0 | 0 | 0 | 1 | 0 | 4 | 28
| PP |  | dlažba betonová pro nevidomé 20 x 10 x 6 cm barevná | [15 empty] | PP | 1
29 | M | 592453080 | dlažba betonová 20 x 10 x 6 cm přírodní, přídlažba | M2 | 5.88 |  | 0 |  |  |  | základní |  |  | 0 | 0 | 0 | 0 | 8 | M | 1 | ROZPOCET | 0 | 0 | 0 | 0 | 0 | 1 | 0 | 4 | 29
| PP |  | dlažba betonová 20 x 10 x 6 cm přírodní, přídlažba | [15 empty] | PP | 1
30 | K | 599141111 | Vyplnění spár živičnou zálivkou, - napojení na stáv. chodník, - podél nově vyrovnaných a osazených obrub | M | 18 |  | 0 |  |  |  | základní |  |  | 0 | 0 | 0 | 0 | 4 | K | 1 | ROZPOCET | 0 | 0 | 0 | 0 | 0 | 1 | 0 | 4 | 30
| PP |  | Vyplnění spár živičnou zálivkou, - napojení na stáv. chodník, - podél nově vyrovnaných a osazených obrub | [15 empty] | PP | 1
| D | D3 | Přidružená stavební výroba |  |  |  | 0 | [5 empty] | 0 |  | 0 |  | 0 | 1 | D | 0 | ROZPOCET | [6 empty] | 0
31 | K | 711161302 | Izolace proti zemní vlhkosti stěn foliemi nopovými pro běžné podmínky tl. 0,4 mm šířky 1,0 m | M2 | 44.8 |  | 0 |  |  |  | základní |  |  | 0 | 0 | 0 | 0 | 4 | K | 1 | ROZPOCET | 0 | 0 | 0 | 0 | 0 | 1 | 0 | 4 | 31
| PP |  | Izolace proti zemní vlhkosti stěn foliemi nopovými pro běžné podmínky tl. 0,4 mm šířky 1,0 m | [15 empty] | PP | 1
32 | M | 283230430 | fólie multifunkční profilovaná (nopová) | M2 | 49.28 |  | 0 |  |  |  | základní |  |  | 0 | 0 | 0 | 0 | 8 | M | 1 | ROZPOCET | 0 | 0 | 0 | 0 | 0 | 1 | 0 | 4 | 32
| PP |  | fólie multifunkční profilovaná (nopová) | [15 empty] | PP | 1
33 | K | 711161381 | Izolace proti zemní vlhkosti foliemi nopovými ukončené horní lištou | M | 56 |  | 0 |  |  |  | základní |  |  | 0 | 0 | 0 | 0 | 4 | K | 1 | ROZPOCET | 0 | 0 | 0 | 0 | 0 | 1 | 0 | 4 | 33
| PP |  | Izolace proti zemní vlhkosti foliemi nopovými ukončené horní lištou | [15 empty] | PP | 1
34 | M | 283230870 | lišta ukončovací | KUS | 28 |  | 0 |  |  |  | základní |  |  | 0 | 0 | 0 | 0 | 8 | M | 1 | ROZPOCET | 0 | 0 | 0 | 0 | 0 | 1 | 0 | 4 | 34
| PP |  | lišta ukončovací | [15 empty] | PP | 1
35 | K | 998711101 | Přesun hmot tonážní pro izolace proti vodě, vlhkosti a plynům v objektech výšky do 6 m | T | 0.073 |  | 0 |  |  |  | základní |  |  | 0 | 0 | 0 | 0 | 4 | K | 1 | ROZPOCET | 0 | 0 | 0 | 0 | 0 | 1 | 0 | 4 | 35
| PP |  | Přesun hmot tonážní pro izolace proti vodě, vlhkosti a plynům v objektech výšky do 6 m | [15 empty] | PP | 1
| D | D4 | Ostatní konstrukce a práce |  |  |  | 0 | [5 empty] | 0 |  | 0 |  | 0 | 1 | D | 0 | ROZPOCET | [6 empty] | 0
36 | K | 916241113 | Osazení obrubníku kamenného ležatého s boční opěrou do lože z betonu prostého | M | 12 |  | 0 |  |  |  | základní |  |  | 0 | 0 | 0 | 0 | 4 | K | 1 | ROZPOCET | 0 | 0 | 0 | 0 | 0 | 1 | 0 | 4 | 36
| PP |  | Osazení obrubníku kamenného ležatého s boční opěrou do lože z betonu prostého | [15 empty] | PP | 1
37 | M | 583803030 | obrubník kamenný přímý, žula | M | 12 |  | 0 |  |  |  | základní |  |  | 0 | 0 | 0 | 0 | 8 | M | 1 | ROZPOCET | 0 | 0 | 0 | 0 | 0 | 1 | 0 | 4 | 37
| PP |  | obrubník kamenný přímý, žula | [15 empty] | PP | 1
38 | K | 916331112 | Osazení zahradního obrubníku betonového do lože z betonu s boční opěrou | M | 80 |  | 0 |  |  |  | základní |  |  | 0 | 0 | 0 | 0 | 4 | K | 1 | ROZPOCET | 0 | 0 | 0 | 0 | 0 | 1 | 0 | 4 | 38
| PP |  | Osazení zahradního obrubníku betonového do lože z betonu s boční opěrou | [15 empty] | PP | 1
39 | M | 592172140 | obrubník betonový záhonový šedý(přírodní) 50 x 5 x 25 cm | KUS | 100 |  | 0 |  |  |  | základní |  |  | 0 | 0 | 0 | 0 | 8 | M | 1 | ROZPOCET | 0 | 0 | 0 | 0 | 0 | 1 | 0 | 4 | 39
| PP |  | obrubník betonový záhonový šedý(přírodní) 50 x 5 x 25 cm | [15 empty] | PP | 1
40 | K | 916991121 | Lože pod obrubníky, krajníky nebo obruby z dlažebních kostek z betonu prostého | M3 | 1.68 |  | 0 |  |  |  | základní |  |  | 0 | 0 | 0 | 0 | 4 | K | 1 | ROZPOCET | 0 | 0 | 0 | 0 | 0 | 1 | 0 | 4 | 40
| PP |  | Lože pod obrubníky, krajníky nebo obruby z dlažebních kostek z betonu prostého | [15 empty] | PP | 1
41 | K | 919735112 | Řezání stávajícího živičného krytu hl do 100 mm | M | 18 |  | 0 |  |  |  | základní |  |  | 0 | 0 | 0 | 0 | 4 | K | 1 | ROZPOCET | 0 | 0 | 0 | 0 | 0 | 1 | 0 | 4 | 41
| PP |  | Řezání stávajícího živičného krytu hl do 100 mm | [15 empty] | PP | 1
42 | K | 997221551 | Vodorovná doprava suti ze sypkých materiálů do 1 km | T | 124.355 |  | 0 |  |  |  | základní |  |  | 0 | 0 | 0 | 0 | 4 | K | 1 | ROZPOCET | 0 | 0 | 0 | 0 | 0 | 1 | 0 | 4 | 42
| PP |  | Vodorovná doprava suti ze sypkých materiálů do 1 km | [15 empty] | PP | 1
43 | K | 997221559 | Příplatek ZKD 1 km u vodorovné dopravy suti ze sypkých materiálů | T | 1119.195 |  | 0 |  |  |  | základní |  |  | 0 | 0 | 0 | 0 | 4 | K | 1 | ROZPOCET | 0 | 0 | 0 | 0 | 0 | 1 | 0 | 4 | 43
| PP |  | Příplatek ZKD 1 km u vodorovné dopravy suti ze sypkých materiálů | [15 empty] | PP | 1
44 | K | 997221561 | Vodorovná doprava suti z kusových materiálů do 1 km | T | 1.875 |  | 0 |  |  |  | základní |  |  | 0 | 0 | 0 | 0 | 4 | K | 1 | ROZPOCET | 0 | 0 | 0 | 0 | 0 | 1 | 0 | 4 | 44
| PP |  | Vodorovná doprava suti z kusových materiálů do 1 km | [15 empty] | PP | 1
45 | K | 997221569 | Příplatek ZKD 1 km u vodorovné dopravy suti z kusových materiálů | T | 16.875 |  | 0 |  |  |  | základní |  |  | 0 | 0 | 0 | 0 | 4 | K | 1 | ROZPOCET | 0 | 0 | 0 | 0 | 0 | 1 | 0 | 4 | 45
| PP |  | Příplatek ZKD 1 km u vodorovné dopravy suti z kusových materiálů | [15 empty] | PP | 1
46 | K | 997221815 | Poplatek za uložení betonového odpadu na skládce (skládkovné) | T | 1.875 |  | 0 |  |  |  | základní |  |  | 0 | 0 | 0 | 0 | 4 | K | 1 | ROZPOCET | 0 | 0 | 0 | 0 | 0 | 1 | 0 | 4 | 46
| PP |  | Poplatek za uložení betonového odpadu na skládce (skládkovné) | [15 empty] | PP | 1
47 | K | 997221845 | Poplatek za uložení odpadu z asfaltových povrchů na skládce (skládkovné) | T | 27.125 |  | 0 |  |  |  | základní |  |  | 0 | 0 | 0 | 0 | 4 | K | 1 | ROZPOCET | 0 | 0 | 0 | 0 | 0 | 1 | 0 | 4 | 47
| PP |  | Poplatek za uložení odpadu z asfaltových povrchů na skládce (skládkovné) | [15 empty] | PP | 1
48 | K | 997221855 | Poplatek za uložení odpadu z kameniva na skládce (skládkovné) | T | 97.23 |  | 0 |  |  |  | základní |  |  | 0 | 0 | 0 | 0 | 4 | K | 1 | ROZPOCET | 0 | 0 | 0 | 0 | 0 | 1 | 0 | 4 | 48
| PP |  | Poplatek za uložení odpadu z kameniva na skládce (skládkovné) | [15 empty] | PP | 1
49 | K | 998225111 | Přesun hmot pro pozemní komunikace s krytem z kamene, monolitickým betonovým nebo živičným | T | 131.106 |  | 0 |  |  |  | základní |  |  | 0 | 0 | 0 | 0 | 4 | K | 1 | ROZPOCET | 0 | 0 | 0 | 0 | 0 | 1 | 0 | 4 | 49
| PP |  | Přesun hmot pro pozemní komunikace s krytem z kamene, monolitickým betonovým nebo živičným | [15 empty] | PP | 1

## Pokyny pro vyplnění
Struktura údajů, formát souboru a metodika pro zpracování
Struktura
Soubor je složen ze záložky Rekapitulace stavby a záložek s názvem soupisu prací pro jednotlivé objekty ve formátu XLS. Každá ze záložek přitom obsahuje
ještě samostatné sestavy vymezené orámovaním a nadpisem sestavy. Všechny sestavy jsou optimalizovány i pro tisk na formát A4 na výšku.
Rekapitulace stavby obsahuje sestavu Rekapitulace stavby a Rekapitulace objektů stavby a soupisů prací.
V sestavě Rekapitulace stavby jsou uvedeny informace identifikující předmět veřejné zakázky na stavební práce, KSO, CC-CZ, CZ-CPV, CZ-CPA a rekapitulaci
celkové nabídkové ceny uchazeče.
V sestavě Rekapitulace objektů stavby a soupisů prací je uvedena rekapitulace stavebních objektů, inženýrských objektů, provozních souborů,
vedlejších a ostatních nákladů a ostatních nákladů s rekapitulací nabídkové ceny za jednotlivé soupisy prací. Na základě údaje Typ je možné
identifikovat, zda se jedná o objekt nebo soupis prací pro daný objekt:
|  | STA | Stavební objekt pozemní
|  | ING | Stavební objekt inženýrský
|  | PRO | Provozní soubor
|  | VON | Vedlejší a ostatní náklady
|  | OST | Ostatní
|  | Soupis | Soupis prací pro daný typ objektu
Soupis prací pro jednotlivé objekty obsahuje sestavy Krycí list soupisu, Rekapitulace členění soupisu prací, Soupis prací. Za soupis prací může být považován
i objekt stavby v případě, že neobsahuje podřízenou zakázku.
Krycí list soupisu obsahuje rekapitulaci informací o předmětu veřejné zakázky ze sestavy Rekapitulace stavby, informaci o zařazení objektu do KSO,
CC-CZ, CZ-CPV, CZ-CPA a rekapitulaci celkové nabídkové ceny uchazeče za aktuální soupis prací.
Rekapitulace členění soupisu prací obsahuje rekapitulaci soupisu prací ve všech úrovních členění soupisu tak, jak byla tato členění použita (např.
stavební díly, funkční díly, případně jiné členění) s rekapitulací nabídkové ceny.
Soupis prací obsahuje položky veškerých stavebních nebo montážních prací, dodávek materiálů a služeb nezbytných pro zhotovení stavebního objektu,
inženýrského objektu, provozního souboru, vedlejších a ostatních nákladů.
Pro položky soupisu prací se zobrazují následující informace:
|  | PČ |  | Pořadové číslo položky v aktuálním soupisu
|  | TYP |  | Typ položky: K - konstrukce, M - materiál, PP - plný popis, PSC - poznámka k souboru cen, P - poznámka k položce, VV - výkaz výměr
|  | Kód |  | Kód položky
|  | Popis |  | Zkrácený popis položky
|  | MJ |  | Měrná jednotka položky
|  | Množství |  | Množství v měrné jednotce
|  | J.cena |  | Jednotková cena položky. Zadaní může obsahovat namísto J.ceny sloupce J.materiál a J.montáž, jejichž součet definuje
J.cenu položky.
|  | Cena celkem |  | Celková cena položky daná jako součin množství a j.ceny
|  | Cenová soustava |  | Příslušnost položky do cenové soustavy
Ke každé položce soupisu prací se na samostatných řádcích může zobrazovat:
Plný popis položky
Poznámka k souboru cen a poznámka zadavatele
Výkaz výměr
Pokud je k řádku výkazu výměr evidovaný údaj ve sloupci Kód, jedná se o definovaný odkaz, na který se může odvolávat výkaz výměr z jiné položky.
Metodika pro zpracování
Jednotlivé sestavy jsou v souboru provázány. Editovatelné pole jsou zvýrazněny žlutým podbarvením, ostatní pole neslouží k editaci a nesmí být jakkoliv
modifikovány. Hodnoty jsou ve výpočtech zaokrouhlovány na počet desetinných míst viditelných v jednotlivých polích.
Uchazeč je pro podání nabídky povinen vyplnit žlutě podbarvená pole:
Pole Uchazeč v sestavě Rekapitulace stavby - zde uchazeč vyplní svůj název (název subjektu)
Pole IČ a DIČ v sestavě Rekapitulace stavby - zde uchazeč vyplní svoje IČ a DIČ
Datum v sestavě Rekapitulace stavby - zde uchazeč vyplní datum vytvoření nabídky
J.cena = jednotková cena v sestavě Soupis prací o maximálním počtu desetinných míst uvedených v poli
- pokud sestavy soupisů prací obsahují pole J.cena, musí být všechna tato pole vyplněna nenulovými kladnými číslicemi
Poznámka - nepovinný údaj pro položku soupisu
V případě, že sestavy soupisů prací neobsahují pole J.cena, potom ve všech soupisech prací obsahují pole:
- J.materiál - jednotková cena materiálu
- J.montáž - jednotková cena montáže
Uchazeč je v tomto případě povinen vyplnit všechna pole J.materiál a pole J.montáž nenulovými kladnými číslicemi. V případech, kdy položka
neobsahuje žádný materiál je přípustné, aby pole J.materiál bylo vyplněno nulou. V případech, kdy položka neobsahuje žádnou montáž je přípustné,
aby pole J.montáž bylo vyplněno nulou. Není však přípustné, aby obě pole - J.materiál, J.Montáž byly u jedné položky vyplněny nulou.
Rekapitulace stavby
Název |  |  | Povinný |  | Popis | Typ | Max. počet
atributu |  |  | (A/N) |  |  |  | znaků
Kód |  |  | A |  | Kód stavby | String | 20
Stavba |  |  | A |  | Název stavby | String | 120
Místo |  |  | N |  | Místo stavby | String | 50
Datum |  |  | A |  | Datum vykonaného exportu | Date
KSO |  |  | N |  | Klasifikace stavebního objektu | String | 15
CC-CZ |  |  | N |  | Klasifikace stavbeních děl | String | 15
CZ-CPV |  |  | N |  | Společný slovník pro veřejné zakázky | String | 20
CZ-CPA |  |  | N |  | Klasifikace produkce podle činností | String | 20
Zadavatel |  |  | N |  | Zadavatel zadaní | String | 50
IČ |  |  | N |  | IČ zadavatele zadaní | String | 20
DIČ |  |  | N |  | DIČ zadavatele zadaní | String | 20
Uchazeč |  |  | N |  | Uchazeč veřejné zakázky | String | 50
Projektant |  |  | N |  | Projektant | String | 50
Poznámka |  |  | N |  | Poznámka k zadání | String | 255
Sazba DPH |  |  | A |  | Rekapitulace sazeb DPH u položek soupisů | eGSazbaDph
Základna DPH |  |  | A |  | Základna DPH určena součtem celkové ceny z položek soupisů | Double
Hodnota DPH |  |  | A |  | Hodnota DPH | Double
Cena bez DPH |  |  | A |  | Celková cena bez DPH za celou stavbu. Sčítává se ze všech listů. | Double
Cena s DPH |  |  | A |  | Celková cena s DPH za celou stavbu | Double
Rekapitulace objektů stavby a soupisů prací
Název |  |  | Povinný |  | Popis | Typ | Max. počet
atributu |  |  | (A/N) |  |  |  | znaků
Kód |  |  | A |  | Přebírá se z Rekapitulace stavby | String | 20
Stavba |  |  | A |  | Přebírá se z Rekapitulace stavby | String | 120
Místo |  |  | N |  | Přebírá se z Rekapitulace stavby | String | 50
Datum |  |  | A |  | Přebírá se z Rekapitulace stavby | Date
Zadavatel |  |  | N |  | Přebírá se z Rekapitulace stavby | String | 50
Projektant |  |  | N |  | Přebírá se z Rekapitulace stavby | String | 50
Uchazeč |  |  | N |  | Přebírá se z Rekapitulace stavby | String | 50
Kód |  |  | A |  | Kód objektu | String | 20
Objektu, Soupis prací |  |  | A |  | Název objektu | String | 120
Cena bez DPH |  |  | A |  | Cena bez DPH za daný objekt | Double
Cena s DPH |  |  | A |  | Cena spolu s DPH za daný objekt | Double
Typ |  |  | A |  | Typ zakázky | eGTypZakazky
Krycí list soupisu
Název |  |  | Povinný |  | Popis | Typ | Max. počet
atributu |  |  | (A/N) |  |  |  | znaků
Stavba |  |  | A |  | Přebírá se z Rekapitulace stavby | String | 120
Objekt |  |  | A |  | Kód a název objektu | String | 20 + 120
Soupis |  |  | A |  | Kód a název soupisu | String | 20 + 120
KSO |  |  | N |  | Klasifikace stavebního objektu | String | 15
CC-CZ |  |  | N |  | Klasifikace stavbeních děl | String | 15
CZ-CPV |  |  | N |  | Společný slovník pro veřejné zakázky | String | 20
CZ-CPA |  |  | N |  | Klasifikace produkce podle činností | String | 20
Místo |  |  | N |  | Přebírá se z Rekapitulace stavby | String | 50
Zadavatel |  |  | N |  | Přebírá se z Rekapitulace stavby | String | 50
Uchazeč |  |  | N |  | Přebírá se z Rekapitulace stavby | String | 50
Projektant |  |  | N |  | Přebírá se z Rekapitulace stavby | String | 50
Poznámka |  |  | N |  | Poznámka k soupisu prací | String | 255
Sazba DPH |  |  | A |  | Rekapitulace sazeb DPH na položkách aktuálního soupisu | eGSazbaDph
Základna DPH |  |  | A |  | Základna DPH určena součtem celkové ceny z položek aktuálního soupisu | Double
Hodnota DPH |  |  | A |  | Hodnota DPH | Double
Cena bez DPH |  |  | A |  | Cena bez DPH za daný soupis | Double
Cena s DPH |  |  | A |  | Cena s DPH za daný soupis | Double
Rekapitulace členění soupisu prací
Název |  |  | Povinný |  | Popis | Typ | Max. počet
atributu |  |  | (A/N) |  |  |  | znaků
Stavba |  |  | A |  | Přebírá se z Rekapitulace stavby | String | 120
Objekt |  |  | A |  | Kód a název objektu, přebírá se z Krycího listu soupisu | String | 20 + 120
Soupis |  |  | A |  | Kód a název objektu, přebírá se z Krycího listu soupisu | String | 20 + 120
Místo |  |  | N |  | Přebírá se z Rekapitulace stavby | String | 50
Datum |  |  | A |  | Přebírá se z Rekapitulace stavby | Date
Zadavatel |  |  | N |  | Přebírá se z Rekapitulace stavby | String | 50
Projektant |  |  | N |  | Přebírá se z Rekapitulace stavby | String | 50
Uchazeč |  |  | N |  | Přebírá se z Rekapitulace stavby | String | 50
Kód dílu - Popis |  |  | A |  | Kód a název dílu ze soupisu | String | 20 + 100
Cena celkem |  |  | A |  | Cena celkem za díl ze soupisu | Double
Soupis prací
Název |  |  | Povinný |  | Popis | Typ | Max. počet
atributu |  |  | (A/N) |  |  |  | znaků
Stavba |  |  | A |  | Přebírá se z Rekapitulace stavby | String | 120
Objekt |  |  | A |  | Kód a název objektu | String | 20 + 120
Soupis |  |  | A |  | Přebírá se z Krycího listu soupisu | String | 20 + 120
Místo |  |  | N |  | Přebírá se z Krycího listu soupisu | String | 50
Datum |  |  | A |  | Přebírá se z Krycího listu soupisu | Date
Zadavatel |  |  | N |  | Přebírá se z Krycího listu soupisu | String | 50
Projektant |  |  | N |  | Přebírá se z Krycího listu soupisu | String | 50
Uchazeč |  |  | N |  | Přebírá se z Krycího listu soupisu | String | 50
PČ |  |  | A |  | Pořadové číslo položky soupisu | Long
Typ |  |  | A |  | Typ položky soupisu | eGTypPolozky | 1
Kód |  |  | A |  | Kód položky ze soupisu | String | 20
Popis |  |  | A |  | Popis položky ze soupisu | String | 255
MJ |  |  | A |  | Měrná jednotka položky | String | 10
Množství |  |  | A |  | Množství položky soupisu | Double
J.Cena |  |  | A |  | Jednotková cena položky | Double
Cena celkem |  |  | A |  | Cena celkem vyčíslena jako J.Cena * Množství | Double
Cenová soustava |  |  | N |  | Zařazení položky do cenové soustavy | String | 50
Datová věta
Typ věty |  |  | Hodnota |  | Význam
eGSazbaDPH |  |  | základní |  | Základní sazba DPH
|  |  | snížená |  | Snížená sazba DPH
|  |  | nulová |  | Nulová sazba DPH
|  |  | zákl. přenesená |  | Základní sazba DPH přenesená
|  |  | sníž. přenesená |  | Snížená sazba DPH přenesená
eGTypZakazky |  |  | STA |  | Stavební objekt
|  |  | PRO |  | Provozní soubor
|  |  | ING |  | Inženýrský objekt
|  |  | VON |  | Vedlejší a ostatní náklady
|  |  | OST |  | Ostatní náklady
eGTypPolozky |  |  | 1 |  | Položka typu HSV
|  |  | 2 |  | Položka typu PSV
|  |  | 3 |  | Položka typu M
|  |  | 4 |  | Položka typu OST