## Rekapitulace stavby
Export Komplet | [27 empty] | 2.0 | ZAMOK |  |  |  |  | False | False | {442850fe-a897-4686-8a7d-ddec7f25654c}
[33 empty] | 0,01 | 21
[33 empty] | 0,01 | 12
|  | REKAPITULACE STAVBY | [17 empty] | v --- níže se nacházejí doplnkové a pomocné údaje k sestavám --- v | [11 empty] | Návod na vyplnění | 0,01
|  | Kód: |  |  |  |  | SONA6887 | [24 empty] | Měnit lze pouze buňky se žlutým podbarvením! 1) na prvním listu Rekapitulace stavby vyplňte v sestavě a) Souhrnný list - údaje o Uchazeči (přenesou se do ostatních sestav i v jiných listech) b) Rekapitulace objektů - potřebné Ostatní náklady 2) na vybraných listech vyplňte v sestavě a) Krycí list - údaje o Uchazeči, pokud se liší od údajů o Uchazeči na Souhrnném listu (údaje se přenesou do ostatních sestav v daném listu) b) Rekapitulace rozpočtu - potřebné Ostatní náklady c) Celkové náklady za stavbu - ceny u položek - množství, pokud má žluté podbarvení - a v případě potřeby poznámku (ta je ve skrytém sloupci) | 0,01
|  | Stavba: |  |  |  |  | K.Vary, Rekonstrukce plochých střech objektu MŠ Truhlářská | [25 empty] | 0,01
|  | KSO: | [13 empty] | CC-CZ: | [16 empty] | 0,01
|  | Místo: | [13 empty] | Datum: |  | 28. 3. 2024 | [14 empty] | 0,01
0,01
|  | Zadavatel: | [13 empty] | IČ: | [16 empty] | 0,01
|  |  | Statutární město Karlovy Vary | [12 empty] | DIČ: | [16 empty] | 0,01
0,01
|  | Uchazeč: | [13 empty] | IČ: |  | Vyplň údaj | [14 empty] | 0,01
|  |  | Vyplň údaj | [12 empty] | DIČ: |  | Vyplň údaj | [14 empty] | 0,01
False
|  | Projektant: | [13 empty] | IČ: | [16 empty] | False
|  |  | DPT s.r.o.Ostrov | [12 empty] | DIČ: | [16 empty] | True
0,01
|  | Zpracovatel: | [13 empty] | IČ: | [16 empty] | 0,01
|  |  | Neubauerová Soňa, SK-Projekt Ostrov | [12 empty] | DIČ: | [16 empty] | True
Poznámka:
|  | Cena bez DPH | [13 empty] | 0
[8 empty] | Sazba daně |  |  | Základ daně |  |  |  |  | Výše daně
|  | DPH |  | základní |  |  |  | 21% |  |  | 0 |  |  |  |  | 0
|  |  |  | snížená |  |  |  | 12% |  |  | 0 |  |  |  |  | 0
|  |  |  | zákl. přenesená |  |  |  | 21% |  |  | 0 |  |  |  |  | 0
|  |  |  | sníž. přenesená |  |  |  | 12% |  |  | 0 |  |  |  |  | 0
|  |  |  | nulová |  |  |  | 0% |  |  | 0 |  |  |  |  | 0
|  | Cena s DPH | [6 empty] | v |  |  | CZK |  |  |  | 0
|  | Projektant | [11 empty] | Zpracovatel
|  | Datum a podpis: | [7 empty] | Razítko |  |  |  | Datum a podpis: |  |  | Razítko
|  | Objednavatel | [11 empty] | Uchazeč
|  | Datum a podpis: | [7 empty] | Razítko |  |  |  | Datum a podpis: |  |  | Razítko
REKAPITULACE OBJEKTŮ STAVBY A SOUPISŮ PRACÍ
| Kód: | [6 empty] | SONA6887
| Stavba: | [6 empty] | K.Vary, Rekonstrukce plochých střech objektu MŠ Truhlářská
| Místo: | [13 empty] | Datum: |  | 28. 3. 2024
| Zadavatel: | [6 empty] | Statutární město Karlovy Vary | [6 empty] | Projektant: |  | DPT s.r.o.Ostrov |  |  | Informatívní údaje z listů zakázek
| Uchazeč: | [13 empty] | Zpracovatel: |  | Neubauerová Soňa, SK-Projekt Ostrov
| Kód |  |  |  | Popis | [7 empty] | Cena bez DPH [CZK] |  |  |  |  | Cena s DPH [CZK] | Typ | z toho Ostat. náklady [CZK] | DPH [CZK] | Normohodiny [h] | DPH základní [CZK] | DPH snížená [CZK] | DPH základní přenesená [CZK] | DPH snížená přenesená [CZK] | Základna DPH základní | Základna DPH snížená | Základna DPH zákl. přenesená | Základna DPH sníž. přenesená | Základna DPH nulová
| Náklady z rozpočtů | [11 empty] | 0 |  |  |  |  | 0 |  | 0 | 0 | 0 | 0 | 0 | 0 | 0 | 0 | 0 | 0 | 0 | 0 |  | D | 0 | ###NOIMPORT### | IMPORT | {442850fe-a897-4686-8a7d-ddec7f25654c} | {00000000-0000-0000-0000-000000000000}
/ |  | 01 |  |  |  | Stavební část | [6 empty] | 0 |  |  |  |  | 0 | STA | 0 | 0 | 0 | 0 | 0 | 0 | 0 | 0 | 0 | 0 | 0 | 0 |  |  | 1 |  | IMPORT | {de7212dc-e533-4e51-81e7-7c29a9098f21} | {442850fe-a897-4686-8a7d-ddec7f25654c} | 2
/ |  | 02 |  |  |  | Silnoproudá elektrotechnika | [6 empty] | 0 |  |  |  |  | 0 | STA | 0 | 0 | 0 | 0 | 0 | 0 | 0 | 0 | 0 | 0 | 0 | 0 |  |  | 1 |  | IMPORT | {f27f8dec-0a49-4dab-82d1-1e784ddccc03} | {442850fe-a897-4686-8a7d-ddec7f25654c} | 2
/ |  | 03 |  |  |  | Vedlejší náklady | [6 empty] | 0 |  |  |  |  | 0 | STA | 0 | 0 | 0 | 0 | 0 | 0 | 0 | 0 | 0 | 0 | 0 | 0 |  |  | 1 |  | IMPORT | {ec7542c4-758f-4006-9647-e9e9a1c6373c} | {442850fe-a897-4686-8a7d-ddec7f25654c} | 2

## 01 - Stavební část
{de7212dc-e533-4e51-81e7-7c29a9098f21}
2
| KRYCÍ LIST SOUPISU PRACÍ | [7 empty] | v --- níže se nacházejí doplnkové a pomocné údaje k sestavám --- v | [8 empty] | False
Stavba:
K.Vary, Rekonstrukce plochých střech objektu MŠ Truhlářská
Objekt:
01 - Stavební část
| KSO: |  |  |  |  | CC-CZ:
| Místo: |  |  |  |  | Datum: | 28. 3. 2024
| Zadavatel: |  |  |  |  | IČ:
|  | Statutární město Karlovy Vary |  |  |  | DIČ:
| Uchazeč: |  |  |  |  | IČ: | Vyplň údaj
|  | Vyplň údaj |  |  |  | DIČ: | Vyplň údaj
| Projektant: |  |  |  |  | IČ:
|  | DPT s.r.o.Ostrov |  |  |  | DIČ:
| Zpracovatel: |  |  |  |  | IČ:
|  | Neubauerová Soňa, SK-Projekt Ostrov |  |  |  | DIČ:
Poznámka:
| Cena bez DPH | [5 empty] | 0
|  |  | Základ daně |  |  | Sazba daně | Výše daně
| DPH | základní | 0 |  |  | 21% | 0
|  | snížená | 0 |  |  | 12% | 0
|  | zákl. přenesená | 0 |  |  | 21% | 0
|  | sníž. přenesená | 0 |  |  | 12% | 0
|  | nulová | 0 |  |  | 0% | 0
| Cena s DPH |  |  | v | CZK |  | 0
| Projektant |  |  | Zpracovatel
| Datum a podpis: |  | Razítko | Datum a podpis: |  |  | Razítko
| Objednavatel |  |  | Uchazeč
| Datum a podpis: |  | Razítko | Datum a podpis: |  |  | Razítko
REKAPITULACE ČLENĚNÍ SOUPISU PRACÍ
Stavba:
K.Vary, Rekonstrukce plochých střech objektu MŠ Truhlářská
Objekt:
01 - Stavební část
Místo: | [5 empty] | Datum: | 28. 3. 2024
Zadavatel: |  |  | Statutární město Karlovy Vary |  |  | Projektant: | DPT s.r.o.Ostrov
Uchazeč: |  |  | Vyplň údaj |  |  | Zpracovatel: | Neubauerová Soňa, SK-Projekt Ostrov
Kód dílu - Popis | [6 empty] | Cena celkem [CZK]
Náklady ze soupisu prací | [6 empty] | 0 | [11 empty] | -1
| HSV - Práce a dodávky HSV | [5 empty] | 0
| 1 - Zemní práce | [5 empty] | 0
| 3 - Svislé a kompletní konstrukce | [5 empty] | 0
| 62 - Úprava povrchů vnějších | [5 empty] | 0
| 63 - Podlahy a podlahové konstrukce | [5 empty] | 0
| 64 - Osazování výplní otvorů | [5 empty] | 0
| 94 - Lešení a stavební výtahy | [5 empty] | 0
| 95 - Různé dokončovací konstrukce a práce pozemních staveb | [5 empty] | 0
| 997 - Přesun sutě | [5 empty] | 0
| 998 - Přesun hmot | [5 empty] | 0
| PSV - Práce a dodávky PSV | [5 empty] | 0
| 712 - Povlakové krytiny | [5 empty] | 0
| 713 - Izolace tepelné | [5 empty] | 0
| 721 - Zdravotechnika - vnitřní kanalizace | [5 empty] | 0
| 751 - Vzduchotechnika | [5 empty] | 0
| 762 - Konstrukce tesařské | [5 empty] | 0
| 764 - Konstrukce klempířské | [5 empty] | 0
| 767 - Konstrukce zámečnické | [5 empty] | 0
| DEM - Demontáže | [5 empty] | 0
SOUPIS PRACÍ
Stavba:
K.Vary, Rekonstrukce plochých střech objektu MŠ Truhlářská
Objekt:
01 - Stavební část
Místo: | [5 empty] | Datum: | 28. 3. 2024
Zadavatel: |  |  | Statutární město Karlovy Vary |  |  | Projektant: | DPT s.r.o.Ostrov
Uchazeč: |  |  | Vyplň údaj |  |  | Zpracovatel: | Neubauerová Soňa, SK-Projekt Ostrov
PČ | Typ | Kód | Popis | MJ | Množství | J.cena [CZK] | Cena celkem [CZK] | Cenová soustava |  | DPH | J. Nh [h] | Nh celkem [h] | J. hmotnost [t] | Hmotnost celkem [t] | J. suť [t] | Suť Celkem [t]
Náklady soupisu celkem | [6 empty] | 0 |  |  |  |  | 0 |  | 76.1545 |  | 12.4842 |  | D | -1 | [10 empty] | 0
| D | HSV | Práce a dodávky HSV |  |  |  | 0 |  |  |  |  | 0 |  | 51.1945 |  | 0 | 1 | D | 0 |  |  |  | ROZPOCET | [6 empty] | 0
| D | 1 | Zemní práce |  |  |  | 0 |  |  |  |  | 0 |  | 0 |  | 0 | 1 | D | 1 |  |  |  | ROZPOCET | [6 empty] | 0
1 | K | 1110000R1 | Odstranění křovin (cca 25m2) vč.likvidace | kpl | 1 |  | 0 |  |  | základní |  | 0 | 0 | 0 | 0 | 0 | 4 | K | 2 |  |  |  | ROZPOCET | 0 | 0 | 0 | 0 | 0 | 1 | 0 | 4 | -279144542
| D | 3 | Svislé a kompletní konstrukce |  |  |  | 0 |  |  |  |  | 0 |  | 14.9642 |  | 0 | 1 | D | 1 |  |  |  | ROZPOCET | [6 empty] | 0
2 | K | 311272111 | Zdivo z pórobetonových tvárnic hladkých do P2 do 450 kg/m3 na tenkovrstvou maltu tl 250 mm | m2 | 82 |  | 0 |  |  | základní |  | 0 | 0.18249 | 14.9642 | 0 | 0 | 4 | K | 2 |  |  |  | ROZPOCET | 0 | 0 | 0 | 0 | 0 | 1 | 0 | 4 | 545601697
| VV |  | nadezdění atik | [14 empty] | VV | 2 | 1 | True | 0 | ROZPOCET
| VV |  | detail D1 | [14 empty] | VV | 2 | 1 | True | 0 | ROZPOCET
| VV |  | střecha objektu 1 | [14 empty] | VV | 2 | 1 | True | 0 | ROZPOCET
| VV |  | 0,38*(10+20*2) |  | 19 | [12 empty] | VV | 2 | 2 | True | 0 | ROZPOCET
| VV |  | střecha objektu 2 | [14 empty] | VV | 2 | 1 | True | 0 | ROZPOCET
| VV |  | 0,38*(10*2+20*2+5*2+4*2)+0,36 |  | 30 | [12 empty] | VV | 2 | 2 | True | 0 | ROZPOCET
| VV |  | střecha objektu 3 | [14 empty] | VV | 2 | 1 | True | 0 | ROZPOCET
| VV |  | 0,38*(10*2+20*2+5*2+4*2)+0,36 |  | 30 | [12 empty] | VV | 2 | 2 | True | 0 | ROZPOCET
| VV |  | detail D2 + D4 - pultová střecha | [14 empty] | VV | 2 | 1 | True | 0 | ROZPOCET
| VV |  | (0,39+0,25)*4,40+0,18 |  | 3 | [12 empty] | VV | 2 | 2 | True | 0 | ROZPOCET
| VV |  | Součet |  | 82 | [12 empty] | VV | 2 | 4 | True | 1 | ROZPOCET
| D | 62 | Úprava povrchů vnějších |  |  |  | 0 |  |  |  |  | 0 |  | 4.6239 |  | 0 | 1 | D | 1 |  |  |  | ROZPOCET | [6 empty] | 0
3 | K | 622221052 | Montáž kontaktního zateplení vnějších stěn lepením a mechanickým kotvením desek z minerální vlny s podélnou orientací do pórobetonu tl přes 200 do 240 mm | m2 | 84 |  | 0 |  |  | základní |  | 0 | 0.01191 | 1.0004 | 0 | 0 | 4 | K | 2 |  |  |  | ROZPOCET | 0 | 0 | 0 | 0 | 0 | 1 | 0 | 4 | -1545174993
| VV |  | detail D1 | [14 empty] | VV | 2 | 1 | True | 0 | ROZPOCET
| VV |  | střecha objektu 1 | [14 empty] | VV | 2 | 1 | True | 0 | ROZPOCET
| VV |  | 0,38*(10,52+20,24*2)+0,62 |  | 20 | [12 empty] | VV | 2 | 2 | True | 0 | ROZPOCET
| VV |  | střecha objektu 2 | [14 empty] | VV | 2 | 1 | True | 0 | ROZPOCET
| VV |  | 0,38*(20,5*2+4,9*2+10,5*2+3,7*2+0,8)+0,6 |  | 31 | [12 empty] | VV | 2 | 2 | True | 0 | ROZPOCET
| VV |  | střecha objektu 3 | [14 empty] | VV | 2 | 1 | True | 0 | ROZPOCET
| VV |  | 0,38*(20,5*2+4,9*2+10,5*2+3,7*2+0,8)+0,60 |  | 31 | [12 empty] | VV | 2 | 2 | True | 0 | ROZPOCET
| VV |  | detail D2 | [14 empty] | VV | 2 | 1 | True | 0 | ROZPOCET
| VV |  | pultová střecha | [14 empty] | VV | 2 | 1 | True | 0 | ROZPOCET
| VV |  | 0,39*4,40+0,28 |  | 2 | [12 empty] | VV | 2 | 2 | True | 0 | ROZPOCET
| VV |  | Součet |  | 84 | [12 empty] | VV | 2 | 4 | True | 1 | ROZPOCET
4 | M | 63152269 | deska tepelně izolační minerální kontaktních fasád podélné vlákno λ=0,034 tl 240mm | m2 | 89 |  | 0 |  |  | základní |  | 0 | 0.037 | 3.293 | 0 | 0 | 8 | M | 2 |  |  |  | ROZPOCET | 0 | 0 | 0 | 0 | 0 | 1 | 0 | 4 | 1842728321
| VV |  | 84*1,05+0,80 |  | 89 | [12 empty] | VV | 2 | 2 | True | 1 | ROZPOCET
5 | K | 622531012 | Tenkovrstvá silikonová zatíraná omítka zrnitost 1,5 mm vnějších stěn | m2 | 109 |  | 0 |  |  | základní |  | 0 | 0.00285 | 0.31065 | 0 | 0 | 4 | K | 2 |  |  |  | ROZPOCET | 0 | 0 | 0 | 0 | 0 | 1 | 0 | 4 | -1049952290
| VV |  | detail D1 | [14 empty] | VV | 2 | 1 | True | 0 | ROZPOCET
| VV |  | střecha objektu 1 | [14 empty] | VV | 2 | 1 | True | 0 | ROZPOCET
| VV |  | 0,50*(10,52+20,24*2)+0,50 |  | 26 | [12 empty] | VV | 2 | 2 | True | 0 | ROZPOCET
| VV |  | střecha objektu 2 | [14 empty] | VV | 2 | 1 | True | 0 | ROZPOCET
| VV |  | 0,50*(20,5*2+4,9*2+10,5*2+3,7*2+0,8) |  | 40 | [12 empty] | VV | 2 | 2 | True | 0 | ROZPOCET
| VV |  | střecha objektu 3 | [14 empty] | VV | 2 | 1 | True | 0 | ROZPOCET
| VV |  | 0,50*(20,5*2+4,9*2+10,5*2+3,7*2+0,8) |  | 40 | [12 empty] | VV | 2 | 2 | True | 0 | ROZPOCET
| VV |  | detail D2 | [14 empty] | VV | 2 | 1 | True | 0 | ROZPOCET
| VV |  | pultová střecha | [14 empty] | VV | 2 | 1 | True | 0 | ROZPOCET
| VV |  | 0,51*4,40+0,76 |  | 3 | [12 empty] | VV | 2 | 2 | True | 0 | ROZPOCET
| VV |  | Součet |  | 109 | [12 empty] | VV | 2 | 4 | True | 1 | ROZPOCET
6 | K | 622151031 | Penetrační silikonový nátěr vnějších pastovitých tenkovrstvých omítek stěn | m2 | 109 |  | 0 |  |  | základní |  | 0 | 0.00014 | 0.01526 | 0 | 0 | 4 | K | 2 |  |  |  | ROZPOCET | 0 | 0 | 0 | 0 | 0 | 1 | 0 | 4 | 2093692053
7 | K | 622252002 | Montáž profilů kontaktního zateplení lepených | m | 216 |  | 0 |  |  | základní |  | 0 | 0 | 0 | 0 | 0 | 4 | K | 2 |  |  |  | ROZPOCET | 0 | 0 | 0 | 0 | 0 | 1 | 0 | 4 | 936368116
| VV |  | detail D1 | [14 empty] | VV | 2 | 1 | True | 0 | ROZPOCET
| VV |  | střecha objektu 1 | [14 empty] | VV | 2 | 1 | True | 0 | ROZPOCET
| VV |  | 10,52+20,24*2 |  | 51 | [12 empty] | VV | 2 | 2 | True | 0 | ROZPOCET
| VV |  | střecha objektu 2 | [14 empty] | VV | 2 | 1 | True | 0 | ROZPOCET
| VV |  | 20,5*2+4,9*2+10,5*2+3,7*2+0,8 |  | 80 | [12 empty] | VV | 2 | 2 | True | 0 | ROZPOCET
| VV |  | střecha objektu 3 | [14 empty] | VV | 2 | 1 | True | 0 | ROZPOCET
| VV |  | 80 |  | 80 | [12 empty] | VV | 2 | 2 | True | 0 | ROZPOCET
| VV |  | detail D2 | [14 empty] | VV | 2 | 1 | True | 0 | ROZPOCET
| VV |  | 5 |  | 5 | [12 empty] | VV | 2 | 2 | True | 0 | ROZPOCET
| VV |  | Součet |  | 216 | [12 empty] | VV | 2 | 4 | True | 1 | ROZPOCET
8 | M | 59051478 | profil rohový PVC 25x25 mm pro ETICS | m | 227 |  | 0 |  |  | základní |  | 0 | 2e-05 | 0.00454 | 0 | 0 | 8 | M | 2 |  |  |  | ROZPOCET | 0 | 0 | 0 | 0 | 0 | 1 | 0 | 4 | -134347332
| VV |  | 216*1,05+0,20 |  | 227 | [12 empty] | VV | 2 | 2 | True | 1 | ROZPOCET
9 | K | 6220000R1 | Vyspravení stávajících omítek v místě poškození (včetně síťoviny) | m2 | 60 |  | 0 |  |  | základní |  | 0 | 0 | 0 | 0 | 0 | 4 | K | 2 |  |  |  | ROZPOCET | 0 | 0 | 0 | 0 | 0 | 1 | 0 | 4 | 788579197
| VV |  | předpoklad | [14 empty] | VV | 2 | 1 | True | 0 | ROZPOCET
| VV |  | 60 |  | 60 | [12 empty] | VV | 2 | 2 | True | 1 | ROZPOCET
10 | K | 6220000R2 | Dotmelení nespecifikovaných prostupů | kpl | 1 |  | 0 |  |  | základní |  | 0 | 0 | 0 | 0 | 0 | 4 | K | 2 |  |  |  | ROZPOCET | 0 | 0 | 0 | 0 | 0 | 1 | 0 | 4 | -1281404537
| D | 63 | Podlahy a podlahové konstrukce |  |  |  | 0 |  |  |  |  | 0 |  | 31.5986 |  | 0 | 1 | D | 1 |  |  |  | ROZPOCET | [6 empty] | 0
11 | K | 6324510R1 | Vyrovnání podkladu tl do 20 mm cementovou stěrkou | m2 | 634 |  | 0 |  |  | základní |  | 0 | 0.04984 | 31.5986 | 0 | 0 | 4 | K | 2 |  |  |  | ROZPOCET | 0 | 0 | 0 | 0 | 0 | 1 | 0 | 4 | 1604586307
| VV |  | nová skladba S1 | [14 empty] | VV | 2 | 1 | True | 0 | ROZPOCET
| VV |  | střecha objektu 1 | [14 empty] | VV | 2 | 1 | True | 0 | ROZPOCET
| VV |  | 9,52*19,75+1,98 |  | 190 | [12 empty] | VV | 2 | 2 | True | 0 | ROZPOCET
| VV |  | střecha objektu 2 | [14 empty] | VV | 2 | 1 | True | 0 | ROZPOCET
| VV |  | 9,50*19,50+5,1*7,1+0,54 |  | 222 | [12 empty] | VV | 2 | 2 | True | 0 | ROZPOCET
| VV |  | střecha objektu 3 | [14 empty] | VV | 2 | 1 | True | 0 | ROZPOCET
| VV |  | 9,50*19,50+5,1*7,1+0,54 |  | 222 | [12 empty] | VV | 2 | 2 | True | 0 | ROZPOCET
| VV |  | Součet |  | 634 | [12 empty] | VV | 2 | 4 | True | 1 | ROZPOCET
| D | 64 | Osazování výplní otvorů |  |  |  | 0 |  |  |  |  | 0 |  | 0.0036 |  | 0 | 1 | D | 1 |  |  |  | ROZPOCET | [6 empty] | 0
12 | K | 644941111 | Osazování ventilačních mřížek velikosti do 150 x 200 mm | kus | 72 |  | 0 |  |  | základní |  | 0 | 0 | 0 | 0 | 0 | 4 | K | 2 |  |  |  | ROZPOCET | 0 | 0 | 0 | 0 | 0 | 1 | 0 | 4 | -965656865
| VV |  | osazení průvětrníků na fasádě | [14 empty] | VV | 2 | 1 | True | 0 | ROZPOCET
| VV |  | 24*3 |  | 72 | [12 empty] | VV | 2 | 2 | True | 1 | ROZPOCET
13 | M | 56245646 | mřížka větrací kruhová plast se síťovinou 110mm | kus | 72 |  | 0 |  |  | základní |  | 0 | 5e-05 | 0.0036 | 0 | 0 | 8 | M | 2 |  |  |  | ROZPOCET | 0 | 0 | 0 | 0 | 0 | 1 | 0 | 4 | -810700706
| D | 94 | Lešení a stavební výtahy |  |  |  | 0 |  |  |  |  | 0 |  | 0 |  | 0 | 1 | D | 1 |  |  |  | ROZPOCET | [6 empty] | 0
14 | K | 941111121 | Montáž lešení řadového trubkového lehkého s podlahami zatížení do 200 kg/m2 š od 0,9 do 1,2 m v do 10 m | m2 | 1200 |  | 0 |  |  | základní |  | 0 | 0 | 0 | 0 | 0 | 4 | K | 2 |  |  |  | ROZPOCET | 0 | 0 | 0 | 0 | 0 | 1 | 0 | 4 | -1385614492
| VV |  | okolo objektů | [14 empty] | VV | 2 | 1 | True | 0 | ROZPOCET
| VV |  | (3,70-1,5)*(11+20,5*2+1,2*4) |  | 124.96 | [12 empty] | VV | 2 | 2 | True | 0 | ROZPOCET
| VV |  | (4,20-1,50)*(11+4,4+1,2*2) |  | 48.06 | [12 empty] | VV | 2 | 2 | True | 0 | ROZPOCET
| VV |  | (7,50-1,50)*(25,5*2+14,5*2-10,50+1,2*8) |  | 474.6 | [12 empty] | VV | 2 | 2 | True | 0 | ROZPOCET
| VV |  | (7,50-1,50)*(25,5*2+14,50*2-10,50+1,2*8) |  | 474.6 | [12 empty] | VV | 2 | 2 | True | 0 | ROZPOCET
| VV |  | (3,30-1,5)*10,50 |  | 18.9 | [12 empty] | VV | 2 | 2 | True | 0 | ROZPOCET
| VV |  | (3,80-1,5)*10,50 |  | 24.15 | [12 empty] | VV | 2 | 2 | True | 0 | ROZPOCET
| VV |  | (3,0-1,5)*23+0,23 |  | 34.73 | [12 empty] | VV | 2 | 2 | True | 0 | ROZPOCET
| VV |  | Součet |  | 1200 | [12 empty] | VV | 2 | 4 | True | 1 | ROZPOCET
15 | K | 941111221 | Příplatek k lešení řadovému trubkovému lehkému s podlahami do 200 kg/m2 š od 0,9 do 1,2 m v 10 m za každý den použití | m2 | 108000 |  | 0 |  |  | základní |  | 0 | 0 | 0 | 0 | 0 | 4 | K | 2 |  |  |  | ROZPOCET | 0 | 0 | 0 | 0 | 0 | 1 | 0 | 4 | -1761847095
| VV |  | cca 3 měsíce | [14 empty] | VV | 2 | 1 | True | 0 | ROZPOCET
| VV |  | 1200*90 |  | 108000 | [12 empty] | VV | 2 | 2 | True | 1 | ROZPOCET
16 | K | 941111821 | Demontáž lešení řadového trubkového lehkého s podlahami zatížení do 200 kg/m2 š od 0,9 do 1,2 m v do 10 m | m2 | 1200 |  | 0 |  |  | základní |  | 0 | 0 | 0 | 0 | 0 | 4 | K | 2 |  |  |  | ROZPOCET | 0 | 0 | 0 | 0 | 0 | 1 | 0 | 4 | 1465774580
17 | K | 9410000R1 | Příplatek za ztížené postavení lešení v místě venkovního schodiště a na stávající střeše koridoru | kpl | 1 |  | 0 |  |  | základní |  | 0 | 0 | 0 | 0 | 0 | 4 | K | 2 |  |  |  | ROZPOCET | 0 | 0 | 0 | 0 | 0 | 1 | 0 | 4 | 484505644
| D | 95 | Různé dokončovací konstrukce a práce pozemních staveb |  |  |  | 0 |  |  |  |  | 0 |  | 0.00429 |  | 0 | 1 | D | 1 |  |  |  | ROZPOCET | [6 empty] | 0
18 | K | 9539621R1 | Kotva chemickým tmelem vč.kotevního železa pr.10mm dl.300mm do zdiva z cihel s vyvrtáním otvoru | kus | 429 |  | 0 |  |  | základní |  | 0 | 1e-05 | 0.00429 | 0 | 0 | 4 | K | 2 |  |  |  | ROZPOCET | 0 | 0 | 0 | 0 | 0 | 1 | 0 | 4 | -460355882
| VV |  | detail D1 | [14 empty] | VV | 2 | 1 | True | 0 | ROZPOCET
| VV |  | chemická kotva pr.10mm po 500mm | [14 empty] | VV | 2 | 1 | True | 0 | ROZPOCET
| VV |  | do stávajícího zdiva | [14 empty] | VV | 2 | 1 | True | 0 | ROZPOCET
| VV |  | střecha objektu 1 | [14 empty] | VV | 2 | 1 | True | 0 | ROZPOCET
| VV |  | 50/0,5 |  | 100 | [12 empty] | VV | 2 | 2 | True | 0 | ROZPOCET
| VV |  | střecha objektu 2 | [14 empty] | VV | 2 | 1 | True | 0 | ROZPOCET
| VV |  | 80/0,5 |  | 160 | [12 empty] | VV | 2 | 2 | True | 0 | ROZPOCET
| VV |  | střecha objektu 3 | [14 empty] | VV | 2 | 1 | True | 0 | ROZPOCET
| VV |  | 80/0,5 |  | 160 | [12 empty] | VV | 2 | 2 | True | 0 | ROZPOCET
| VV |  | detail D2 | [14 empty] | VV | 2 | 1 | True | 0 | ROZPOCET
| VV |  | pultová střecha | [14 empty] | VV | 2 | 1 | True | 0 | ROZPOCET
| VV |  | 4,4/0,50+0,2 |  | 9 | [12 empty] | VV | 2 | 2 | True | 0 | ROZPOCET
| VV |  | Součet |  | 429 | [12 empty] | VV | 2 | 4 | True | 1 | ROZPOCET
| D | 997 | Přesun sutě |  |  |  | 0 |  |  |  |  | 0 |  | 0 |  | 0 | 1 | D | 1 |  |  |  | ROZPOCET | [6 empty] | 0
19 | K | 997013112 | Vnitrostaveništní doprava suti a vybouraných hmot pro budovy v přes 6 do 9 m | t | 12.48 |  | 0 |  |  | základní |  | 0 | 0 | 0 | 0 | 0 | 4 | K | 2 |  |  |  | ROZPOCET | 0 | 0 | 0 | 0 | 0 | 1 | 0 | 4 | -729583695
20 | K | 997013501 | Odvoz suti a vybouraných hmot na skládku nebo meziskládku do 1 km se složením | t | 12.48 |  | 0 |  |  | základní |  | 0 | 0 | 0 | 0 | 0 | 4 | K | 2 |  |  |  | ROZPOCET | 0 | 0 | 0 | 0 | 0 | 1 | 0 | 4 | 1128909114
21 | K | 997013509 | Příplatek k odvozu suti a vybouraných hmot na skládku za každý další 1 km přes 1 km | t | 237.12 |  | 0 |  |  | základní |  | 0 | 0 | 0 | 0 | 0 | 4 | K | 2 |  |  |  | ROZPOCET | 0 | 0 | 0 | 0 | 0 | 1 | 0 | 4 | -1347866660
| VV |  | celkem 20km | [14 empty] | VV | 2 | 1 | True | 0 | ROZPOCET
| VV |  | 12,48*19 |  | 237.12 | [12 empty] | VV | 2 | 2 | True | 1 | ROZPOCET
22 | K | 997013631 | Poplatek za uložení na skládce (skládkovné) stavebního odpadu směsného kód odpadu 17 09 04 | t | 12.48 |  | 0 |  |  | základní |  | 0 | 0 | 0 | 0 | 0 | 4 | K | 2 |  |  |  | ROZPOCET | 0 | 0 | 0 | 0 | 0 | 1 | 0 | 4 | 95178353
| D | 998 | Přesun hmot |  |  |  | 0 |  |  |  |  | 0 |  | 0 |  | 0 | 1 | D | 1 |  |  |  | ROZPOCET | [6 empty] | 0
23 | K | 998011002 | Přesun hmot pro budovy zděné v přes 6 do 12 m | t | 51.19 |  | 0 |  |  | základní |  | 0 | 0 | 0 | 0 | 0 | 4 | K | 2 |  |  |  | ROZPOCET | 0 | 0 | 0 | 0 | 0 | 1 | 0 | 4 | 995658910
| D | PSV | Práce a dodávky PSV |  |  |  | 0 |  |  |  |  | 0 |  | 24.96 |  | 12.4842 | 2 | D | 0 |  |  |  | ROZPOCET | [6 empty] | 0
| D | 712 | Povlakové krytiny |  |  |  | 0 |  |  |  |  | 0 |  | 9.9444 |  | 0 | 2 | D | 1 |  |  |  | ROZPOCET | [6 empty] | 0
24 | K | 712311101 | Provedení povlakové krytiny střech do 10° za studena lakem penetračním nebo asfaltovým | m2 | 945 |  | 0 |  |  | základní |  | 0 | 0 | 0 | 0 | 0 | 16 | K | 2 |  |  |  | ROZPOCET | 0 | 0 | 0 | 0 | 0 | 1 | 0 | 16 | 1572469907
| VV |  | nová skladba střechy S1 | [14 empty] | VV | 2 | 1 | True | 0 | ROZPOCET
| VV |  | výměra dle pol.712341559 | [14 empty] | VV | 2 | 1 | True | 0 | ROZPOCET
| VV |  | střecha objektu 1 | [14 empty] | VV | 2 | 1 | True | 0 | ROZPOCET
| VV |  | 220 |  | 220 | [12 empty] | VV | 2 | 2 | True | 0 | ROZPOCET
| VV |  | střecha objektu 2 | [14 empty] | VV | 2 | 1 | True | 0 | ROZPOCET
| VV |  | 272 |  | 272 | [12 empty] | VV | 2 | 2 | True | 0 | ROZPOCET
| VV |  | střecha objektu 3 | [14 empty] | VV | 2 | 1 | True | 0 | ROZPOCET
| VV |  | 272 |  | 272 | [12 empty] | VV | 2 | 2 | True | 0 | ROZPOCET
| VV |  | pultová střecha skladba S2 | [14 empty] | VV | 2 | 1 | True | 0 | ROZPOCET
| VV |  | 10*4,4+(0,4+0,25)*4,4+(0,5+0,1+0,25)*4,0+0,74 |  | 51 | [12 empty] | VV | 2 | 2 | True | 0 | ROZPOCET
| VV |  | střecha koridoru | [14 empty] | VV | 2 | 1 | True | 0 | ROZPOCET
| VV |  | 11*4+12,2*3,5+10,42*3,0+0,5*3,3*5+0,53*4,0+1,67 |  | 130 | [12 empty] | VV | 2 | 2 | True | 0 | ROZPOCET
| VV |  | Součet |  | 945 | [12 empty] | VV | 2 | 4 | True | 1 | ROZPOCET
25 | M | 11163150 | lak penetrační asfaltový | t | 0.3 |  | 0 |  |  | základní |  | 0 | 1 | 0.3 | 0 | 0 | 32 | M | 2 |  |  |  | ROZPOCET | 0 | 0 | 0 | 0 | 0 | 1 | 0 | 16 | 160296258
| VV |  | 945*0,00032 |  | 0.3 | [12 empty] | VV | 2 | 2 | True | 1 | ROZPOCET
26 | K | 712341559 | Provedení povlakové krytiny střech do 10° pásy NAIP přitavením v plné ploše | m2 | 945 |  | 0 |  |  | základní |  | 0 | 0.00088 | 0.8316 | 0 | 0 | 16 | K | 2 |  |  |  | ROZPOCET | 0 | 0 | 0 | 0 | 0 | 1 | 0 | 16 | 1087724746
| VV |  | parotěsná zábrana | [14 empty] | VV | 2 | 1 | True | 0 | ROZPOCET
| VV |  | včetně vytažení přes nadezděnou atiku | [14 empty] | VV | 2 | 1 | True | 0 | ROZPOCET
| VV |  | nová skladba střechy S1 | [14 empty] | VV | 2 | 1 | True | 0 | ROZPOCET
| VV |  | střecha objektu 1 | [14 empty] | VV | 2 | 1 | True | 0 | ROZPOCET
| VV |  | 9,52*19,75 |  | 188.02 | [12 empty] | VV | 2 | 2 | True | 0 | ROZPOCET
| VV |  | (0,38+0,25)*(10+20*2)+0,48 |  | 31.98 | [12 empty] | VV | 2 | 2 | True | 0 | ROZPOCET
| VV |  | Mezisoučet |  | 220 | [12 empty] | VV | 2 | 3 | True | 0 | ROZPOCET
| VV |  | střecha objektu 2 | [14 empty] | VV | 2 | 1 | True | 0 | ROZPOCET
| VV |  | 9,50*19,50+5,1*7,1 |  | 221.46 | [12 empty] | VV | 2 | 2 | True | 0 | ROZPOCET
| VV |  | (0,38+0,25)*(10*2-4+20*2+5,6*2+7,6*2-4)+1,15 |  | 50.54 | [12 empty] | VV | 2 | 2 | True | 0 | ROZPOCET
| VV |  | Mezisoučet |  | 272 | [12 empty] | VV | 2 | 3 | True | 0 | ROZPOCET
| VV |  | střecha objektu 3 | [14 empty] | VV | 2 | 1 | True | 0 | ROZPOCET
| VV |  | 9,50*19,50+5,1*7,1 |  | 221.46 | [12 empty] | VV | 2 | 2 | True | 0 | ROZPOCET
| VV |  | (0,38+0,25)*(10*2-4+20*2+5,6*2+7,6*2-4)+1,15 |  | 50.54 | [12 empty] | VV | 2 | 2 | True | 0 | ROZPOCET
| VV |  | Mezisoučet |  | 272 | [12 empty] | VV | 2 | 3 | True | 0 | ROZPOCET
| VV |  | pultová střecha skladba S2 | [14 empty] | VV | 2 | 1 | True | 0 | ROZPOCET
| VV |  | 10*4,4+(0,4+0,25)*4,4+(0,5+0,1+0,25)*4,0+0,74 |  | 51 | [12 empty] | VV | 2 | 2 | True | 0 | ROZPOCET
| VV |  | střecha koridoru | [14 empty] | VV | 2 | 1 | True | 0 | ROZPOCET
| VV |  | 11*4+12,2*3,5+10,42*3,0+0,5*3,3*5+0,53*4,0+1,67 |  | 130 | [12 empty] | VV | 2 | 2 | True | 0 | ROZPOCET
| VV |  | Součet |  | 945 | [12 empty] | VV | 2 | 4 | True | 1 | ROZPOCET
27 | M | 62836110 | pás asfaltový natavitelný oxidovaný s vložkou z hliníkové fólie / hliníkové fólie s textilií, se spalitelnou PE folií nebo jemnozrnným minerálním posypem tl 4,0mm | m2 | 1101 |  | 0 |  |  | základní |  | 0 | 0.0054 | 5.9454 | 0 | 0 | 32 | M | 2 |  |  |  | ROZPOCET | 0 | 0 | 0 | 0 | 0 | 1 | 0 | 16 | 1015481017
| VV |  | parozábrana | [14 empty] | VV | 2 | 1 | True | 0 | ROZPOCET
| VV |  | skladba střechy S1 + S2 + S3 | [14 empty] | VV | 2 | 1 | True | 0 | ROZPOCET
| VV |  | 945*1,165+0,07 |  | 1101 | [12 empty] | VV | 2 | 2 | True | 1 | ROZPOCET
28 | K | 712363001 | Provedení povlakové krytiny střech do 10° termoplastickou fólií PVC rozvinutím a natažením v ploše | m2 | 982 |  | 0 |  |  | základní |  | 0 | 0 | 0 | 0 | 0 | 16 | K | 2 |  |  |  | ROZPOCET | 0 | 0 | 0 | 0 | 0 | 1 | 0 | 16 | 973977635
| VV |  | nová skladba S1 | [14 empty] | VV | 2 | 1 | True | 0 | ROZPOCET
| VV |  | včetně vytažení přes atiku | [14 empty] | VV | 2 | 1 | True | 0 | ROZPOCET
| VV |  | nová skladba střechy S1 | [14 empty] | VV | 2 | 1 | True | 0 | ROZPOCET
| VV |  | 9,32*19,64 |  | 183.04 | [12 empty] | VV | 2 | 2 | True | 0 | ROZPOCET
| VV |  | 0,24*(9,32+19,64*2) |  | 11.66 | [12 empty] | VV | 2 | 2 | True | 0 | ROZPOCET
| VV |  | 0,58*(10,52+20,24*2)+5,72 |  | 35.3 | [12 empty] | VV | 2 | 2 | True | 0 | ROZPOCET
| VV |  | Mezisoučet |  | 230 | [12 empty] | VV | 2 | 3 | True | 0 | ROZPOCET
| VV |  | střecha objektu 2 | [14 empty] | VV | 2 | 1 | True | 0 | ROZPOCET
| VV |  | 9,30*19,30+6,90*4,90 |  | 213.3 | [12 empty] | VV | 2 | 2 | True | 0 | ROZPOCET
| VV |  | 0,24*(9,30*2-3+19,30*2+6,90*2-3+4,9*2) |  | 17.95 | [12 empty] | VV | 2 | 2 | True | 0 | ROZPOCET
| VV |  | 0,58*(10,50*2-3+20,5*2+8,1*2-3+6,1*2)+0,80 |  | 49.75 | [12 empty] | VV | 2 | 2 | True | 0 | ROZPOCET
| VV |  | Mezisoučet |  | 281 | [12 empty] | VV | 2 | 3 | True | 0 | ROZPOCET
| VV |  | střecha objektu 3 = střecha objektu 2 | [14 empty] | VV | 2 | 1 | True | 0 | ROZPOCET
| VV |  | 281 |  | 281 | [12 empty] | VV | 2 | 2 | True | 0 | ROZPOCET
| VV |  | pultová střecha skladba S2 | [14 empty] | VV | 2 | 1 | True | 0 | ROZPOCET
| VV |  | 10,6*4,4+0,25*4,4+0,53*4,4-0,07 |  | 50 | [12 empty] | VV | 2 | 2 | True | 0 | ROZPOCET
| VV |  | střecha koridoru | [14 empty] | VV | 2 | 1 | True | 0 | ROZPOCET
| VV |  | 11*4+12,2*3,5+10,42*3,0+0,5*3,3*5+0,53*4,0+11,67 |  | 140 | [12 empty] | VV | 2 | 2 | True | 0 | ROZPOCET
| VV |  | Součet |  | 982 | [12 empty] | VV | 2 | 4 | True | 1 | ROZPOCET
29 | K | 712363003 | Provedení povlakové krytina střech do 10° spoj 2 pásů fólií PVC horkovzdušným navařením | m | 982 |  | 0 |  |  | základní |  | 0 | 0 | 0 | 0 | 0 | 16 | K | 2 |  |  |  | ROZPOCET | 0 | 0 | 0 | 0 | 0 | 1 | 0 | 16 | 1534166251
30 | M | 28322012R | fólie hydroizolační střešní PVC-P Broof (t3) mechanicky kotvená šedá tl 1,5mm | m2 | 1144 |  | 0 |  |  | základní |  | 0 | 0.0019 | 2.1736 | 0 | 0 | 32 | M | 2 |  |  |  | ROZPOCET | 0 | 0 | 0 | 0 | 0 | 1 | 0 | 16 | 12178477
| P |  | Poznámka k položce: | [14 empty] | P | 2
| VV |  | 982*1,165-0,03 |  | 1144 | [12 empty] | VV | 2 | 2 | True | 1 | ROZPOCET
31 | K | 7123631R1 | Provedení povlakové krytiny střech do 10° - ukotvení fólie kotvami přes tepelnou izolaci do betonu | kus | 4752 |  | 0 |  |  | základní |  | 0 | 0 | 0 | 0 | 0 | 16 | K | 2 |  |  |  | ROZPOCET | 0 | 0 | 0 | 0 | 0 | 1 | 0 | 16 | -811768733
| VV |  | nová skladba S1 | [14 empty] | VV | 2 | 1 | True | 0 | ROZPOCET
| VV |  | předběžný počet | [14 empty] | VV | 2 | 1 | True | 0 | ROZPOCET
| VV |  | počet se upřesní dodavatelskou dokumentací | [14 empty] | VV | 2 | 1 | True | 0 | ROZPOCET
| VV |  | (982-50-140)*6 |  | 4752 | [12 empty] | VV | 2 | 2 | True | 1 | ROZPOCET
32 | M | 5905135R1 | Mechanické kotvy pro přikotvení střešní krytiny z mPVC fólie do betonu | kus | 4752 |  | 0 |  |  | základní |  | 0 | 7e-05 | 0.33264 | 0 | 0 | 32 | M | 2 |  |  |  | ROZPOCET | 0 | 0 | 0 | 0 | 0 | 1 | 0 | 16 | -2114206762
| VV |  | nová skladba S1 | [14 empty] | VV | 2 | 1 | True | 0 | ROZPOCET
| VV |  | předběžný počet | [14 empty] | VV | 2 | 1 | True | 0 | ROZPOCET
| VV |  | počet se upřesní dodavatelskou dokumentací | [14 empty] | VV | 2 | 1 | True | 0 | ROZPOCET
| VV |  | (982-50-140)*6 |  | 4752 | [12 empty] | VV | 2 | 2 | True | 1 | ROZPOCET
33 | K | 7123631R2 | Provedení povlakové krytiny střech do 10° - ukotvení fólie kotvami přes tepelnou izolaci do dřeva | kus | 1140 |  | 0 |  |  | základní |  | 0 | 0 | 0 | 0 | 0 | 16 | K | 2 |  |  |  | ROZPOCET | 0 | 0 | 0 | 0 | 0 | 1 | 0 | 16 | -635142994
| VV |  | nová skladba S2 + S3 | [14 empty] | VV | 2 | 1 | True | 0 | ROZPOCET
| VV |  | předběžný počet | [14 empty] | VV | 2 | 1 | True | 0 | ROZPOCET
| VV |  | počet se upřesní dodavatelskou dokumentací | [14 empty] | VV | 2 | 1 | True | 0 | ROZPOCET
| VV |  | (50+140)*6 |  | 1140 | [12 empty] | VV | 2 | 2 | True | 1 | ROZPOCET
34 | M | 5905135R2 | Mechanické kotvy pro přikotvení střešní krytiny z mPVC fólie do dřeva | kus | 1140 |  | 0 |  |  | základní |  | 0 | 7e-05 | 0.0798 | 0 | 0 | 32 | M | 2 |  |  |  | ROZPOCET | 0 | 0 | 0 | 0 | 0 | 1 | 0 | 16 | -71885323
| VV |  | nová skladba S2 + S3 | [14 empty] | VV | 2 | 1 | True | 0 | ROZPOCET
| VV |  | předběžný počet | [14 empty] | VV | 2 | 1 | True | 0 | ROZPOCET
| VV |  | počet se upřesní dodavatelskou dokumentací | [14 empty] | VV | 2 | 1 | True | 0 | ROZPOCET
| VV |  | (50+140)*6 |  | 1140 | [12 empty] | VV | 2 | 2 | True | 1 | ROZPOCET
35 | K | 7126300R1 | Doplňkové systémové prvky pro krytinu PVC-P dle konstrukčního předpisu výrobce - montáž a dodávka vč.dopravy | kpl | 1 |  | 0 |  |  | základní |  | 0 | 0 | 0 | 0 | 0 | 16 | K | 2 |  |  |  | ROZPOCET | 0 | 0 | 0 | 0 | 0 | 1 | 0 | 16 | -974019489
| P |  | Poznámka k položce: PVC prostupové těsnící tvarovky, kotevní prvky... | [14 empty] | P | 2
| VV |  | prostupové těsnící tvarovky | [14 empty] | VV | 2 | 1 | True | 0 | ROZPOCET
| VV |  | kotevní prvky atd. | [14 empty] | VV | 2 | 1 | True | 0 | ROZPOCET
| VV |  | 1 |  | 1 | [12 empty] | VV | 2 | 2 | True | 1 | ROZPOCET
36 | K | 7126300R2 | Příplatek za opracování detailů nevyztuženou střešní fólií PVC-P | kpl | 1 |  | 0 |  |  | základní |  | 0 | 0 | 0 | 0 | 0 | 16 | K | 2 |  |  |  | ROZPOCET | 0 | 0 | 0 | 0 | 0 | 1 | 0 | 16 | -780554989
37 | K | 7126300R3 | Plastový odvětrávací komínek s integrovaným límcem v.300mm pro odvětrání kanalizace - montáž a dodávka vč.dopravy | kus | 18 |  | 0 |  |  | základní |  | 0 | 0 | 0 | 0 | 0 | 16 | K | 2 |  |  |  | ROZPOCET | 0 | 0 | 0 | 0 | 0 | 1 | 0 | 16 | -822678817
| VV |  | střecha objektu 1 | [14 empty] | VV | 2 | 1 | True | 0 | ROZPOCET
| VV |  | 6 |  | 6 | [12 empty] | VV | 2 | 2 | True | 0 | ROZPOCET
| VV |  | střecha objektu 2 | [14 empty] | VV | 2 | 1 | True | 0 | ROZPOCET
| VV |  | 6 |  | 6 | [12 empty] | VV | 2 | 2 | True | 0 | ROZPOCET
| VV |  | střecha objektu 3 | [14 empty] | VV | 2 | 1 | True | 0 | ROZPOCET
| VV |  | 6 |  | 6 | [12 empty] | VV | 2 | 2 | True | 0 | ROZPOCET
| VV |  | Součet |  | 18 | [12 empty] | VV | 2 | 4 | True | 1 | ROZPOCET
38 | K | 712363352 | Povlakové krytiny střech do 10° z tvarovaných poplastovaných lišt délky 2 m koutová lišta vnitřní rš 100 mm | m | 236 |  | 0 |  |  | základní |  | 0 | 0.0006 | 0.1416 | 0 | 0 | 16 | K | 2 |  |  |  | ROZPOCET | 0 | 0 | 0 | 0 | 0 | 1 | 0 | 16 | 1494553535
| VV |  | detail D1 | [14 empty] | VV | 2 | 1 | True | 0 | ROZPOCET
| VV |  | střecha objektu 1 | [14 empty] | VV | 2 | 1 | True | 0 | ROZPOCET
| VV |  | 9,32+19,64*2+0,40 |  | 49 | [12 empty] | VV | 2 | 2 | True | 0 | ROZPOCET
| VV |  | střecha objektu 2 | [14 empty] | VV | 2 | 1 | True | 0 | ROZPOCET
| VV |  | 9,30*2-3+19,30*2+6,9*2-3+4,9*2+0,20 |  | 75 | [12 empty] | VV | 2 | 2 | True | 0 | ROZPOCET
| VV |  | střecha objektu 3 | [14 empty] | VV | 2 | 1 | True | 0 | ROZPOCET
| VV |  | 75 |  | 75 | [12 empty] | VV | 2 | 2 | True | 0 | ROZPOCET
| VV |  | pultová střecha | [14 empty] | VV | 2 | 1 | True | 0 | ROZPOCET
| VV |  | detail 2 | [14 empty] | VV | 2 | 1 | True | 0 | ROZPOCET
| VV |  | 4,40 |  | 4.4 | [12 empty] | VV | 2 | 2 | True | 0 | ROZPOCET
| VV |  | detail 4 | [14 empty] | VV | 2 | 1 | True | 0 | ROZPOCET
| VV |  | 4,40 |  | 4.4 | [12 empty] | VV | 2 | 2 | True | 0 | ROZPOCET
| VV |  | střecha koridoru | [14 empty] | VV | 2 | 1 | True | 0 | ROZPOCET
| VV |  | detail D5 + D6 | [14 empty] | VV | 2 | 1 | True | 0 | ROZPOCET
| VV |  | 0,6+10,4 |  | 11 | [12 empty] | VV | 2 | 2 | True | 0 | ROZPOCET
| VV |  | detail 8 | [14 empty] | VV | 2 | 1 | True | 0 | ROZPOCET
| VV |  | 3,3*5+0,70 |  | 17.2 | [12 empty] | VV | 2 | 2 | True | 0 | ROZPOCET
| VV |  | Součet |  | 236 | [12 empty] | VV | 2 | 4 | True | 1 | ROZPOCET
39 | K | 712363353 | Povlakové krytiny střech do 10° z tvarovaných poplastovaných lišt délky 2 m koutová lišta vnější rš 100 mm | m | 225 |  | 0 |  |  | základní |  | 0 | 0.0006 | 0.135 | 0 | 0 | 16 | K | 2 |  |  |  | ROZPOCET | 0 | 0 | 0 | 0 | 0 | 1 | 0 | 16 | -689331261
| VV |  | detail D1 | [14 empty] | VV | 2 | 1 | True | 0 | ROZPOCET
| VV |  | střecha objektu 1 | [14 empty] | VV | 2 | 1 | True | 0 | ROZPOCET
| VV |  | 9,32+19,64*2+0,40 |  | 49 | [12 empty] | VV | 2 | 2 | True | 0 | ROZPOCET
| VV |  | střecha objektu 2 | [14 empty] | VV | 2 | 1 | True | 0 | ROZPOCET
| VV |  | 9,30*2-3+19,30*2+6,9*2-3+4,9*2+0,20 |  | 75 | [12 empty] | VV | 2 | 2 | True | 0 | ROZPOCET
| VV |  | střecha objektu 3 | [14 empty] | VV | 2 | 1 | True | 0 | ROZPOCET
| VV |  | 75 |  | 75 | [12 empty] | VV | 2 | 2 | True | 0 | ROZPOCET
| VV |  | pultová střecha | [14 empty] | VV | 2 | 1 | True | 0 | ROZPOCET
| VV |  | detail 2 | [14 empty] | VV | 2 | 1 | True | 0 | ROZPOCET
| VV |  | 4,40 |  | 4.4 | [12 empty] | VV | 2 | 2 | True | 0 | ROZPOCET
| VV |  | detail 4 | [14 empty] | VV | 2 | 1 | True | 0 | ROZPOCET
| VV |  | 4,40 |  | 4.4 | [12 empty] | VV | 2 | 2 | True | 0 | ROZPOCET
| VV |  | střecha koridoru | [14 empty] | VV | 2 | 1 | True | 0 | ROZPOCET
| VV |  | detail 8 | [14 empty] | VV | 2 | 1 | True | 0 | ROZPOCET
| VV |  | 3,3*5+0,70 |  | 17.2 | [12 empty] | VV | 2 | 2 | True | 0 | ROZPOCET
| VV |  | Součet |  | 225 | [12 empty] | VV | 2 | 4 | True | 1 | ROZPOCET
40 | K | 712363354 | Povlakové krytiny střech do 10° z tvarovaných poplastovaných lišt délky 2 m stěnová lišta vyhnutá rš 70 mm | m | 11 |  | 0 |  |  | základní |  | 0 | 0.00043 | 0.00473 | 0 | 0 | 16 | K | 2 |  |  |  | ROZPOCET | 0 | 0 | 0 | 0 | 0 | 1 | 0 | 16 | -54293600
| VV |  | střecha koridoru | [14 empty] | VV | 2 | 1 | True | 0 | ROZPOCET
| VV |  | detail D5 + D6 | [14 empty] | VV | 2 | 1 | True | 0 | ROZPOCET
| VV |  | 0,6+10,4 |  | 11 | [12 empty] | VV | 2 | 2 | True | 1 | ROZPOCET
41 | K | 7120000R1 | Utěsnění PU tmelem vč.vložky z pružného materiálu | m | 11 |  | 0 |  |  | základní |  | 0 | 0 | 0 | 0 | 0 | 16 | K | 2 |  |  |  | ROZPOCET | 0 | 0 | 0 | 0 | 0 | 1 | 0 | 16 | 740257513
| VV |  | střecha koridoru | [14 empty] | VV | 2 | 1 | True | 0 | ROZPOCET
| VV |  | detail D5 + D6 | [14 empty] | VV | 2 | 1 | True | 0 | ROZPOCET
| VV |  | 0,6+10,4 |  | 11 | [12 empty] | VV | 2 | 2 | True | 1 | ROZPOCET
42 | K | 998712102 | Přesun hmot tonážní pro krytiny povlakové v objektech v přes 6 do 12 m | t | 9.94 |  | 0 |  |  | základní |  | 0 | 0 | 0 | 0 | 0 | 16 | K | 2 |  |  |  | ROZPOCET | 0 | 0 | 0 | 0 | 0 | 1 | 0 | 16 | -616454383
| D | 713 | Izolace tepelné |  |  |  | 0 |  |  |  |  | 0 |  | 6.8157 |  | 0 | 2 | D | 1 |  |  |  | ROZPOCET | [6 empty] | 0
43 | K | 713141151 | Montáž izolace tepelné střech plochých kladené volně 1 vrstva rohoží, pásů, dílců, desek | m2 | 270 |  | 0 |  |  | základní |  | 0 | 0 | 0 | 0 | 0 | 16 | K | 2 |  |  |  | ROZPOCET | 0 | 0 | 0 | 0 | 0 | 1 | 0 | 16 | -508349705
| VV |  | pod oplechování atiky | [14 empty] | VV | 2 | 1 | True | 0 | ROZPOCET
| VV |  | PIR desky | [14 empty] | VV | 2 | 1 | True | 0 | ROZPOCET
| VV |  | detail D1 | [14 empty] | VV | 2 | 1 | True | 0 | ROZPOCET
| VV |  | prům.tl.100-120mm | [14 empty] | VV | 2 | 1 | True | 0 | ROZPOCET
| VV |  | střecha objektu 1 | [14 empty] | VV | 2 | 1 | True | 0 | ROZPOCET
| VV |  | 0,58*(10,52+20,24*2)+0,42 |  | 30 | [12 empty] | VV | 2 | 2 | True | 0 | ROZPOCET
| VV |  | střecha objektu 2 | [14 empty] | VV | 2 | 1 | True | 0 | ROZPOCET
| VV |  | 0,58*80+0,6 |  | 47 | [12 empty] | VV | 2 | 2 | True | 0 | ROZPOCET
| VV |  | střecha objektu 3 | [14 empty] | VV | 2 | 1 | True | 0 | ROZPOCET
| VV |  | 0,58*80+0,6 |  | 47 | [12 empty] | VV | 2 | 2 | True | 0 | ROZPOCET
| VV |  | pultová střecha | [14 empty] | VV | 2 | 1 | True | 0 | ROZPOCET
| VV |  | detail 2 - tl.100-120mm | [14 empty] | VV | 2 | 1 | True | 0 | ROZPOCET
| VV |  | 0,58*4,40+0,45 |  | 3 | [12 empty] | VV | 2 | 2 | True | 0 | ROZPOCET
| VV |  | detail 3 - tl.220mm | [14 empty] | VV | 2 | 1 | True | 0 | ROZPOCET
| VV |  | 0,45*10,60+0,23 |  | 5 | [12 empty] | VV | 2 | 2 | True | 0 | ROZPOCET
| VV |  | detail 4 - tl.140mm | [14 empty] | VV | 2 | 1 | True | 0 | ROZPOCET
| VV |  | 0,35*4,4+0,46 |  | 2 | [12 empty] | VV | 2 | 2 | True | 0 | ROZPOCET
| VV |  | koridor | [14 empty] | VV | 2 | 1 | True | 0 | ROZPOCET
| VV |  | detail D6 - tl.120mm | [14 empty] | VV | 2 | 1 | True | 0 | ROZPOCET
| VV |  | 0,18*10,50+0,11 |  | 2 | [12 empty] | VV | 2 | 2 | True | 0 | ROZPOCET
| VV |  | detail D7 - tl.80mm | [14 empty] | VV | 2 | 1 | True | 0 | ROZPOCET
| VV |  | 0,45*23+0,65 |  | 11 | [12 empty] | VV | 2 | 2 | True | 0 | ROZPOCET
| VV |  | detail D8 - tl.100-120mm | [14 empty] | VV | 2 | 1 | True | 0 | ROZPOCET
| VV |  | 0,35*16,20+0,33 |  | 6 | [12 empty] | VV | 2 | 2 | True | 0 | ROZPOCET
| VV |  | detail D9 - tl.100mm | [14 empty] | VV | 2 | 1 | True | 0 | ROZPOCET
| VV |  | 0,45*3,0+0,65 |  | 2 | [12 empty] | VV | 2 | 2 | True | 0 | ROZPOCET
| VV |  | detail D10 - tl.100mm | [14 empty] | VV | 2 | 1 | True | 0 | ROZPOCET
| VV |  | 0,75*3,50+0,37 |  | 3 | [12 empty] | VV | 2 | 2 | True | 0 | ROZPOCET
| VV |  | skladba S3 - střecha koridoru | [14 empty] | VV | 2 | 1 | True | 0 | ROZPOCET
| VV |  | izolace EPS tl.150 | [14 empty] | VV | 2 | 1 | True | 0 | ROZPOCET
| VV |  | 10,7*3,3+12,2*3,22+0,50*3,22*5+10,42*2,8+0,18 |  | 112 | [12 empty] | VV | 2 | 2 | True | 0 | ROZPOCET
| VV |  | Součet |  | 270 | [12 empty] | VV | 2 | 4 | True | 1 | ROZPOCET
44 | K | 713141224 | Přikotvení tepelné izolace šrouby do betonu lehčeného nebo zdiva pro izolaci tl přes 60 do 100 mm | m2 | 16 |  | 0 |  |  | základní |  | 0 | 3e-05 | 0.00048 | 0 | 0 | 16 | K | 2 |  |  |  | ROZPOCET | 0 | 0 | 0 | 0 | 0 | 1 | 0 | 16 | 1422574064
| VV |  | PIR desky | [14 empty] | VV | 2 | 1 | True | 0 | ROZPOCET
| VV |  | koridor | [14 empty] | VV | 2 | 1 | True | 0 | ROZPOCET
| VV |  | detail D7 - tl.80mm | [14 empty] | VV | 2 | 1 | True | 0 | ROZPOCET
| VV |  | 0,45*23+0,65 |  | 11 | [12 empty] | VV | 2 | 2 | True | 0 | ROZPOCET
| VV |  | detail D9 - tl.100mm | [14 empty] | VV | 2 | 1 | True | 0 | ROZPOCET
| VV |  | 0,45*3,0+0,65 |  | 2 | [12 empty] | VV | 2 | 2 | True | 0 | ROZPOCET
| VV |  | detail D10 - tl.100mm | [14 empty] | VV | 2 | 1 | True | 0 | ROZPOCET
| VV |  | 0,75*3,50+0,37 |  | 3 | [12 empty] | VV | 2 | 2 | True | 0 | ROZPOCET
| VV |  | Součet |  | 16 | [12 empty] | VV | 2 | 4 | True | 1 | ROZPOCET
45 | K | 713141232 | Přikotvení tepelné izolace šrouby do trapézového plechu nebo do dřeva pro izolaci tl přes 100 do 140 mm | m2 | 112 |  | 0 |  |  | základní |  | 0 | 7e-05 | 0.00784 | 0 | 0 | 16 | K | 2 |  |  |  | ROZPOCET | 0 | 0 | 0 | 0 | 0 | 1 | 0 | 16 | 1154659616
| VV |  | skladba S3 - střecha koridoru | [14 empty] | VV | 2 | 1 | True | 0 | ROZPOCET
| VV |  | izolace EPS tl.150 | [14 empty] | VV | 2 | 1 | True | 0 | ROZPOCET
| VV |  | 10,7*3,3+12,2*3,22+0,50*3,22*5+10,42*2,8+0,18 |  | 112 | [12 empty] | VV | 2 | 2 | True | 1 | ROZPOCET
46 | K | 713141234 | Přikotvení tepelné izolace šrouby do betonu lehčeného nebo zdiva pro izolaci tl přes 100 do 140 mm | m2 | 137 |  | 0 |  |  | základní |  | 0 | 5e-05 | 0.00685 | 0 | 0 | 16 | K | 2 |  |  |  | ROZPOCET | 0 | 0 | 0 | 0 | 0 | 1 | 0 | 16 | 450848824
| VV |  | pod oplechování atiky | [14 empty] | VV | 2 | 1 | True | 0 | ROZPOCET
| VV |  | detail D1 | [14 empty] | VV | 2 | 1 | True | 0 | ROZPOCET
| VV |  | prům.tl.100-120mm | [14 empty] | VV | 2 | 1 | True | 0 | ROZPOCET
| VV |  | střecha objektu 1 | [14 empty] | VV | 2 | 1 | True | 0 | ROZPOCET
| VV |  | 0,58*(10,52+20,24*2)+0,42 |  | 30 | [12 empty] | VV | 2 | 2 | True | 0 | ROZPOCET
| VV |  | střecha objektu 2 | [14 empty] | VV | 2 | 1 | True | 0 | ROZPOCET
| VV |  | 0,58*80+0,6 |  | 47 | [12 empty] | VV | 2 | 2 | True | 0 | ROZPOCET
| VV |  | střecha objektu 3 | [14 empty] | VV | 2 | 1 | True | 0 | ROZPOCET
| VV |  | 0,58*80+0,6 |  | 47 | [12 empty] | VV | 2 | 2 | True | 0 | ROZPOCET
| VV |  | pultová střecha | [14 empty] | VV | 2 | 1 | True | 0 | ROZPOCET
| VV |  | detail 2 - tl.100-120mm | [14 empty] | VV | 2 | 1 | True | 0 | ROZPOCET
| VV |  | 0,58*4,4+0,45 |  | 3 | [12 empty] | VV | 2 | 2 | True | 0 | ROZPOCET
| VV |  | detail 4 - tl.140mm | [14 empty] | VV | 2 | 1 | True | 0 | ROZPOCET
| VV |  | 0,35*4,40+0,46 |  | 2 | [12 empty] | VV | 2 | 2 | True | 0 | ROZPOCET
| VV |  | koridor | [14 empty] | VV | 2 | 1 | True | 0 | ROZPOCET
| VV |  | detail 6 - tl.120mm | [14 empty] | VV | 2 | 1 | True | 0 | ROZPOCET
| VV |  | 0,18*10,50+0,11 |  | 2 | [12 empty] | VV | 2 | 2 | True | 0 | ROZPOCET
| VV |  | detail D8 - tl.100-120mm | [14 empty] | VV | 2 | 1 | True | 0 | ROZPOCET
| VV |  | 0,35*16,20+0,33 |  | 6 | [12 empty] | VV | 2 | 2 | True | 0 | ROZPOCET
| VV |  | Součet |  | 137 | [12 empty] | VV | 2 | 4 | True | 1 | ROZPOCET
47 | K | 713141254 | Přikotvení tepelné izolace šrouby do betonu lehčeného nebo zdiva pro izolaci tl přes 200 do 240 mm | m2 | 5 |  | 0 |  |  | základní |  | 0 | 9e-05 | 0.00045 | 0 | 0 | 16 | K | 2 |  |  |  | ROZPOCET | 0 | 0 | 0 | 0 | 0 | 1 | 0 | 16 | -1035466448
| VV |  | pultová střecha | [14 empty] | VV | 2 | 1 | True | 0 | ROZPOCET
| VV |  | detail 3 - tl.220mm | [14 empty] | VV | 2 | 1 | True | 0 | ROZPOCET
| VV |  | 0,45*10,60+0,23 |  | 5 | [12 empty] | VV | 2 | 2 | True | 1 | ROZPOCET
48 | K | 7131411R1 | Příplatek za úpravu tepelné izolace PIR na tl.100-120mm | m2 | 133 |  | 0 |  |  | základní |  | 0 | 0 | 0 | 0 | 0 | 16 | K | 2 |  |  |  | ROZPOCET | 0 | 0 | 0 | 0 | 0 | 1 | 0 | 16 | 1355921511
| VV |  | PIR desky | [14 empty] | VV | 2 | 1 | True | 0 | ROZPOCET
| VV |  | detail D1 | [14 empty] | VV | 2 | 1 | True | 0 | ROZPOCET
| VV |  | prům.tl.100-120mm | [14 empty] | VV | 2 | 1 | True | 0 | ROZPOCET
| VV |  | střecha objektu 1 | [14 empty] | VV | 2 | 1 | True | 0 | ROZPOCET
| VV |  | 0,58*(10,52+20,24*2)+0,42 |  | 30 | [12 empty] | VV | 2 | 2 | True | 0 | ROZPOCET
| VV |  | střecha objektu 2 | [14 empty] | VV | 2 | 1 | True | 0 | ROZPOCET
| VV |  | 0,58*80+0,6 |  | 47 | [12 empty] | VV | 2 | 2 | True | 0 | ROZPOCET
| VV |  | střecha objektu 3 | [14 empty] | VV | 2 | 1 | True | 0 | ROZPOCET
| VV |  | 0,58*80+0,6 |  | 47 | [12 empty] | VV | 2 | 2 | True | 0 | ROZPOCET
| VV |  | pultová střecha | [14 empty] | VV | 2 | 1 | True | 0 | ROZPOCET
| VV |  | detail 2 - tl.100-120mm | [14 empty] | VV | 2 | 1 | True | 0 | ROZPOCET
| VV |  | 0,58*4,40+0,45 |  | 3 | [12 empty] | VV | 2 | 2 | True | 0 | ROZPOCET
| VV |  | koridor | [14 empty] | VV | 2 | 1 | True | 0 | ROZPOCET
| VV |  | detail D8 - tl.100-120mm | [14 empty] | VV | 2 | 1 | True | 0 | ROZPOCET
| VV |  | 0,35*16,20+0,33 |  | 6 | [12 empty] | VV | 2 | 2 | True | 0 | ROZPOCET
| VV |  | Součet |  | 133 | [12 empty] | VV | 2 | 4 | True | 1 | ROZPOCET
49 | M | 28375915 | deska EPS 150 pro konstrukce s vysokým zatížením λ=0,035 tl 120mm | m2 | 115 |  | 0 |  |  | základní |  | 0 | 0.0032 | 0.368 | 0 | 0 | 32 | M | 2 |  |  |  | ROZPOCET | 0 | 0 | 0 | 0 | 0 | 1 | 0 | 16 | 1731724569
| VV |  | skladba S3 - střecha koridoru | [14 empty] | VV | 2 | 1 | True | 0 | ROZPOCET
| VV |  | izolace EPS tl.150 | [14 empty] | VV | 2 | 1 | True | 0 | ROZPOCET
| VV |  | 112*1,02+0,76 |  | 115 | [12 empty] | VV | 2 | 2 | True | 1 | ROZPOCET
50 | M | 28376500 | deska izolační PIR s oboustranným textilním rounem λ=0,026 tl 80mm | m2 | 11 |  | 0 |  |  | základní |  | 0 | 0.0024 | 0.0264 | 0 | 0 | 32 | M | 2 |  |  |  | ROZPOCET | 0 | 0 | 0 | 0 | 0 | 1 | 0 | 16 | -1300588329
| VV |  | koridor | [14 empty] | VV | 2 | 1 | True | 0 | ROZPOCET
| VV |  | detail D7 - tl.80mm | [14 empty] | VV | 2 | 1 | True | 0 | ROZPOCET
| VV |  | 0,45*23*1,02+0,44 |  | 11 | [12 empty] | VV | 2 | 2 | True | 1 | ROZPOCET
51 | M | 28376501 | deska izolační PIR s oboustranným textilním rounem λ=0,026 tl 100mm | m2 | 4 |  | 0 |  |  | základní |  | 0 | 0.003 | 0.012 | 0 | 0 | 32 | M | 2 |  |  |  | ROZPOCET | 0 | 0 | 0 | 0 | 0 | 1 | 0 | 16 | -1451268485
| VV |  | koridor | [14 empty] | VV | 2 | 1 | True | 0 | ROZPOCET
| VV |  | detail D9 - tl.100mm | [14 empty] | VV | 2 | 1 | True | 0 | ROZPOCET
| VV |  | 0,45*3,0*1,02 |  | 1.38 | [12 empty] | VV | 2 | 2 | True | 0 | ROZPOCET
| VV |  | detail D10 - tl.100mm | [14 empty] | VV | 2 | 1 | True | 0 | ROZPOCET
| VV |  | 0,75*3,50*1,02-0,06 |  | 2.62 | [12 empty] | VV | 2 | 2 | True | 0 | ROZPOCET
| VV |  | Součet |  | 4 | [12 empty] | VV | 2 | 4 | True | 1 | ROZPOCET
52 | M | 28376503 | deska izolační PIR s oboustranným textilním rounem λ=0,026 tl 120mm | m2 | 138 |  | 0 |  |  | základní |  | 0 | 0.0036 | 0.4968 | 0 | 0 | 32 | M | 2 |  |  |  | ROZPOCET | 0 | 0 | 0 | 0 | 0 | 1 | 0 | 16 | -1700494806
| VV |  | pod oplechování atiky | [14 empty] | VV | 2 | 1 | True | 0 | ROZPOCET
| VV |  | detail D1 - tl.100-120mm | [14 empty] | VV | 2 | 1 | True | 0 | ROZPOCET
| VV |  | 124*1,02+0,52 |  | 127 | [12 empty] | VV | 2 | 2 | True | 0 | ROZPOCET
| VV |  | pultová střecha | [14 empty] | VV | 2 | 1 | True | 0 | ROZPOCET
| VV |  | detail 2 - tl.100-120mm | [14 empty] | VV | 2 | 1 | True | 0 | ROZPOCET
| VV |  | 0,58*4,4*1,02+0,40 |  | 3 | [12 empty] | VV | 2 | 2 | True | 0 | ROZPOCET
| VV |  | koridor | [14 empty] | VV | 2 | 1 | True | 0 | ROZPOCET
| VV |  | detail 6 - tl.120mm | [14 empty] | VV | 2 | 1 | True | 0 | ROZPOCET
| VV |  | 0,18*10,50*1,02+0,07 |  | 2 | [12 empty] | VV | 2 | 2 | True | 0 | ROZPOCET
| VV |  | detail 8 | [14 empty] | VV | 2 | 1 | True | 0 | ROZPOCET
| VV |  | 0,35*16,50*1,02+0,11 |  | 6 | [12 empty] | VV | 2 | 2 | True | 0 | ROZPOCET
| VV |  | Součet |  | 138 | [12 empty] | VV | 2 | 4 | True | 1 | ROZPOCET
53 | M | 28376504 | deska izolační PIR s oboustranným textilním rounem λ=0,026 tl 140mm | m2 | 2 |  | 0 |  |  | základní |  | 0 | 0.0042 | 0.0084 | 0 | 0 | 32 | M | 2 |  |  |  | ROZPOCET | 0 | 0 | 0 | 0 | 0 | 1 | 0 | 16 | 392246714
| VV |  | pultová střecha | [14 empty] | VV | 2 | 1 | True | 0 | ROZPOCET
| VV |  | detail 4 | [14 empty] | VV | 2 | 1 | True | 0 | ROZPOCET
| VV |  | 0,35*4,40*1,02+0,43 |  | 2 | [12 empty] | VV | 2 | 2 | True | 1 | ROZPOCET
54 | M | 2837650R | deska izolační PIR s oboustranným textilním rounem λ=0,026 tl 220mm | m2 | 5 |  | 0 |  |  | základní |  | 0 | 0.0042 | 0.021 | 0 | 0 | 32 | M | 2 |  |  |  | ROZPOCET | 0 | 0 | 0 | 0 | 0 | 1 | 0 | 16 | -1734746579
| VV |  | pultová střecha | [14 empty] | VV | 2 | 1 | True | 0 | ROZPOCET
| VV |  | detail 3 | [14 empty] | VV | 2 | 1 | True | 0 | ROZPOCET
| VV |  | 0,45*10,60*1,02+0,13 |  | 5 | [12 empty] | VV | 2 | 2 | True | 1 | ROZPOCET
55 | K | 713141152 | Montáž izolace tepelné střech plochých kladené volně 2 vrstvy rohoží, pásů, dílců, desek | m2 | 678 |  | 0 |  |  | základní |  | 0 | 0 | 0 | 0 | 0 | 16 | K | 2 |  |  |  | ROZPOCET | 0 | 0 | 0 | 0 | 0 | 1 | 0 | 16 | -1924586135
| VV |  | nová skladba S1 | [14 empty] | VV | 2 | 1 | True | 0 | ROZPOCET
| VV |  | izolace bude přikotvena | [14 empty] | VV | 2 | 1 | True | 0 | ROZPOCET
| VV |  | 9,52*19,75+1,98 |  | 190 | [12 empty] | VV | 2 | 2 | True | 0 | ROZPOCET
| VV |  | střecha objektu 2 | [14 empty] | VV | 2 | 1 | True | 0 | ROZPOCET
| VV |  | 9,50*19,50+5,1*7,1+0,54 |  | 222 | [12 empty] | VV | 2 | 2 | True | 0 | ROZPOCET
| VV |  | střecha objektu 3 | [14 empty] | VV | 2 | 1 | True | 0 | ROZPOCET
| VV |  | 9,50*19,50+5,1*7,1+0,54 |  | 222 | [12 empty] | VV | 2 | 2 | True | 0 | ROZPOCET
| VV |  | pultová střecha skladba S2 | [14 empty] | VV | 2 | 1 | True | 0 | ROZPOCET
| VV |  | 10*4,4 |  | 44 | [12 empty] | VV | 2 | 2 | True | 0 | ROZPOCET
| VV |  | Součet |  | 678 | [12 empty] | VV | 2 | 4 | True | 1 | ROZPOCET
56 | K | 713141262 | Přikotvení tepelné izolace šrouby do trapézového plechu nebo do dřeva pro izolaci tl přes 240 mm | m2 | 44 |  | 0 |  |  | základní |  | 0 | 8e-05 | 0.00352 | 0 | 0 | 16 | K | 2 |  |  |  | ROZPOCET | 0 | 0 | 0 | 0 | 0 | 1 | 0 | 16 | 1504418984
| VV |  | pultová střecha skladba S2 | [14 empty] | VV | 2 | 1 | True | 0 | ROZPOCET
| VV |  | 10*4,4 |  | 44 | [12 empty] | VV | 2 | 2 | True | 1 | ROZPOCET
57 | K | 713141263 | Přikotvení tepelné izolace šrouby do betonu pro izolaci tl přes 240 mm | m2 | 634 |  | 0 |  |  | základní |  | 0 | 0.0001 | 0.0634 | 0 | 0 | 16 | K | 2 |  |  |  | ROZPOCET | 0 | 0 | 0 | 0 | 0 | 1 | 0 | 16 | 211756139
| VV |  | nová skladba S1 | [14 empty] | VV | 2 | 1 | True | 0 | ROZPOCET
| VV |  | 9,52*19,75+1,98 |  | 190 | [12 empty] | VV | 2 | 2 | True | 0 | ROZPOCET
| VV |  | střecha objektu 2 | [14 empty] | VV | 2 | 1 | True | 0 | ROZPOCET
| VV |  | 9,50*19,50+5,1*7,1+0,54 |  | 222 | [12 empty] | VV | 2 | 2 | True | 0 | ROZPOCET
| VV |  | střecha objektu 3 | [14 empty] | VV | 2 | 1 | True | 0 | ROZPOCET
| VV |  | 9,50*19,50+5,1*7,1+0,54 |  | 222 | [12 empty] | VV | 2 | 2 | True | 0 | ROZPOCET
| VV |  | Součet |  | 634 | [12 empty] | VV | 2 | 4 | True | 1 | ROZPOCET
58 | M | 28375032 | deska EPS 150 pro konstrukce s vysokým zatížením λ=0,035 tl 130mm | m2 | 1384 |  | 0 |  |  | základní |  | 0 | 0.0039 | 5.3976 | 0 | 0 | 32 | M | 2 |  |  |  | ROZPOCET | 0 | 0 | 0 | 0 | 0 | 1 | 0 | 16 | -1030199414
| VV |  | nová skladba S1 + S2 | [14 empty] | VV | 2 | 1 | True | 0 | ROZPOCET
| VV |  | celkem tl.260mm = 2xtl.130mm | [14 empty] | VV | 2 | 1 | True | 0 | ROZPOCET
| VV |  | 678*2*1,02+0,88 |  | 1384 | [12 empty] | VV | 2 | 2 | True | 1 | ROZPOCET
59 | K | 713191132 | Montáž izolace tepelné podlah, stropů vrchem nebo střech překrytí separační fólií z PE | m2 | 790 |  | 0 |  |  | základní |  | 0 | 0 | 0 | 0 | 0 | 16 | K | 2 |  |  |  | ROZPOCET | 0 | 0 | 0 | 0 | 0 | 1 | 0 | 16 | -817906612
| VV |  | nová skladba S1 + S2 | [14 empty] | VV | 2 | 1 | True | 0 | ROZPOCET
| VV |  | výměra dle pol.713141152 | [14 empty] | VV | 2 | 1 | True | 0 | ROZPOCET
| VV |  | 678 |  | 678 | [12 empty] | VV | 2 | 2 | True | 0 | ROZPOCET
| VV |  | nová skladba S3 | [14 empty] | VV | 2 | 1 | True | 0 | ROZPOCET
| VV |  | výměra dle pol.713141151 | [14 empty] | VV | 2 | 1 | True | 0 | ROZPOCET
| VV |  | 112 |  | 112 | [12 empty] | VV | 2 | 2 | True | 0 | ROZPOCET
| VV |  | Součet |  | 790 | [12 empty] | VV | 2 | 4 | True | 1 | ROZPOCET
60 | M | 28323056R | fólie PE (do 500 kg/m3) separační na tepelnou izolaci | m2 | 806 |  | 0 |  |  | základní |  | 0 | 0.0005 | 0.403 | 0 | 0 | 32 | M | 2 |  |  |  | ROZPOCET | 0 | 0 | 0 | 0 | 0 | 1 | 0 | 16 | -719141614
| VV |  | 790*1,02+0,20 |  | 806 | [12 empty] | VV | 2 | 2 | True | 1 | ROZPOCET
61 | K | 998713102 | Přesun hmot tonážní pro izolace tepelné v objektech v přes 6 do 12 m | t | 6.82 |  | 0 |  |  | základní |  | 0 | 0 | 0 | 0 | 0 | 16 | K | 2 |  |  |  | ROZPOCET | 0 | 0 | 0 | 0 | 0 | 1 | 0 | 16 | 95749791
| D | 721 | Zdravotechnika - vnitřní kanalizace |  |  |  | 0 |  |  |  |  | 0 |  | 0.01696 |  | 0 | 2 | D | 1 |  |  |  | ROZPOCET | [6 empty] | 0
62 | K | 721233112 | Střešní vtok polypropylen PP pro ploché střechy svislý odtok DN 110 | kus | 8 |  | 0 |  |  | základní |  | 0 | 0.00212 | 0.01696 | 0 | 0 | 16 | K | 2 |  |  |  | ROZPOCET | 0 | 0 | 0 | 0 | 0 | 1 | 0 | 16 | 1196276845
| VV |  | střecha objektu 1 | [14 empty] | VV | 2 | 1 | True | 0 | ROZPOCET
| VV |  | 2 |  | 2 | [12 empty] | VV | 2 | 2 | True | 0 | ROZPOCET
| VV |  | střecha objektu 2 | [14 empty] | VV | 2 | 1 | True | 0 | ROZPOCET
| VV |  | 3 |  | 3 | [12 empty] | VV | 2 | 2 | True | 0 | ROZPOCET
| VV |  | střecha objektu 3 | [14 empty] | VV | 2 | 1 | True | 0 | ROZPOCET
| VV |  | 3 |  | 3 | [12 empty] | VV | 2 | 2 | True | 0 | ROZPOCET
| VV |  | Součet |  | 8 | [12 empty] | VV | 2 | 4 | True | 1 | ROZPOCET
| D | 751 | Vzduchotechnika |  |  |  | 0 |  |  |  |  | 0 |  | 0 |  | 0 | 2 | D | 1 |  |  |  | ROZPOCET | [6 empty] | 0
63 | K | 7510000R1 | Demontáž, dočasné uložení a zpětná montáž větracího komínu z plechu | kus | 1 |  | 0 |  |  | základní |  | 0 | 0 | 0 | 0 | 0 | 16 | K | 2 |  |  |  | ROZPOCET | 0 | 0 | 0 | 0 | 0 | 1 | 0 | 16 | -782431903
64 | K | 7510000R2 | Demontáž, dočasné uložení a zpětná montáž vzduchotechnického zařízení vč.kotvení | kus | 1 |  | 0 |  |  | základní |  | 0 | 0 | 0 | 0 | 0 | 16 | K | 2 |  |  |  | ROZPOCET | 0 | 0 | 0 | 0 | 0 | 1 | 0 | 16 | 308477932
| D | 762 | Konstrukce tesařské |  |  |  | 0 |  |  |  |  | 0 |  | 6.0666 |  | 0 | 2 | D | 1 |  |  |  | ROZPOCET | [6 empty] | 0
65 | K | 7621300R1 | Montáž překližky tl.21mm lepené vodovzdorným lepidlem (hrany zatřené voděodolným nátěrem) | m2 | 155 |  | 0 |  |  | základní |  | 0 | 0 | 0 | 0 | 0 | 16 | K | 2 |  |  |  | ROZPOCET | 0 | 0 | 0 | 0 | 0 | 1 | 0 | 16 | 944245500
| VV |  | pod oplechování atiky | [14 empty] | VV | 2 | 1 | True | 0 | ROZPOCET
| VV |  | detail D1 | [14 empty] | VV | 2 | 1 | True | 0 | ROZPOCET
| VV |  | střecha objektu 1 | [14 empty] | VV | 2 | 1 | True | 0 | ROZPOCET
| VV |  | 0,58*(10,52+20,24*2)+0,42 |  | 30 | [12 empty] | VV | 2 | 2 | True | 0 | ROZPOCET
| VV |  | střecha objektu 2 | [14 empty] | VV | 2 | 1 | True | 0 | ROZPOCET
| VV |  | 0,58*80+0,6 |  | 47 | [12 empty] | VV | 2 | 2 | True | 0 | ROZPOCET
| VV |  | střecha objektu 3 | [14 empty] | VV | 2 | 1 | True | 0 | ROZPOCET
| VV |  | 0,58*80+0,6 |  | 47 | [12 empty] | VV | 2 | 2 | True | 0 | ROZPOCET
| VV |  | pultová střecha | [14 empty] | VV | 2 | 1 | True | 0 | ROZPOCET
| VV |  | detail D2-D4 | [14 empty] | VV | 2 | 1 | True | 0 | ROZPOCET
| VV |  | 0,58*4,40+0,45*10,60+0,35*4,40+0,14 |  | 9 | [12 empty] | VV | 2 | 2 | True | 0 | ROZPOCET
| VV |  | koridor | [14 empty] | VV | 2 | 1 | True | 0 | ROZPOCET
| VV |  | detail D6 | [14 empty] | VV | 2 | 1 | True | 0 | ROZPOCET
| VV |  | 0,18*10,50+0,11 |  | 2 | [12 empty] | VV | 2 | 2 | True | 0 | ROZPOCET
| VV |  | detail D7-D10 | [14 empty] | VV | 2 | 1 | True | 0 | ROZPOCET
| VV |  | 0,45*23,0+0,35*3,2*3+0,35*3,3*2+0,45*3,0+0,75*3,50 |  | 20 | [12 empty] | VV | 2 | 2 | True | 0 | ROZPOCET
| VV |  | Součet |  | 155 | [12 empty] | VV | 2 | 4 | True | 1 | ROZPOCET
66 | M | 60621149 | překližka vodovzdorná hladká/hladká bříza tl 21mm | m2 | 171 |  | 0 |  |  | základní |  | 0 | 0.0149 | 2.5479 | 0 | 0 | 32 | M | 2 |  |  |  | ROZPOCET | 0 | 0 | 0 | 0 | 0 | 1 | 0 | 16 | 445196031
| VV |  | pod oplechování atiky | [14 empty] | VV | 2 | 1 | True | 0 | ROZPOCET
| VV |  | 155*1,10+0,5 |  | 171 | [12 empty] | VV | 2 | 2 | True | 1 | ROZPOCET
67 | K | 762341016 | Bednění střech rovných sklon do 60° z desek OSB tl 22 mm na sraz šroubovaných na krokve | m2 | 156 |  | 0 |  |  | základní |  | 0 | 0.01423 | 2.2199 | 0 | 0 | 16 | K | 2 |  |  |  | ROZPOCET | 0 | 0 | 0 | 0 | 0 | 1 | 0 | 16 | -527533585
| VV |  | pultová střecha skladba S2 | [14 empty] | VV | 2 | 1 | True | 0 | ROZPOCET
| VV |  | 10*4,4 |  | 44 | [12 empty] | VV | 2 | 2 | True | 0 | ROZPOCET
| VV |  | střecha koridoru skladba S3 | [14 empty] | VV | 2 | 1 | True | 0 | ROZPOCET
| VV |  | výměra dle pol.713141151 | [14 empty] | VV | 2 | 1 | True | 0 | ROZPOCET
| VV |  | 112 |  | 112 | [12 empty] | VV | 2 | 2 | True | 0 | ROZPOCET
| VV |  | Součet |  | 156 | [12 empty] | VV | 2 | 4 | True | 1 | ROZPOCET
68 | K | 762332941 | Montáž doplnění části střešní vazby hranoly hoblovanými průřezové pl do 120 cm2 | m | 216 |  | 0 |  |  | základní |  | 0 | 6e-05 | 0.01296 | 0 | 0 | 16 | K | 2 |  |  |  | ROZPOCET | 0 | 0 | 0 | 0 | 0 | 1 | 0 | 16 | -2125903739
| P |  | Poznámka k položce: včetně spojovacích prostředků | [14 empty] | P | 2
| VV |  | výměna a doplnění trámů 70/140 pultové střechy | [14 empty] | VV | 2 | 1 | True | 0 | ROZPOCET
| VV |  | 4,4*10/2+4,4*10 |  | 66 | [12 empty] | VV | 2 | 2 | True | 0 | ROZPOCET
| VV |  | výměna a doplnění trámů 70/140 střechy koridoru | [14 empty] | VV | 2 | 1 | True | 0 | ROZPOCET
| VV |  | 10,5*3/2+10,5*3 |  | 47.25 | [12 empty] | VV | 2 | 2 | True | 0 | ROZPOCET
| VV |  | 3,2*11/2+3,2*11 |  | 52.8 | [12 empty] | VV | 2 | 2 | True | 0 | ROZPOCET
| VV |  | 3,3*10/2+3,3*10+0,45 |  | 49.95 | [12 empty] | VV | 2 | 2 | True | 0 | ROZPOCET
| VV |  | Součet |  | 216 | [12 empty] | VV | 2 | 4 | True | 1 | ROZPOCET
69 | K | 762083122 | Impregnace řeziva proti dřevokaznému hmyzu, houbám a plísním máčením třída ohrožení 3 a 4 | m3 | 2.33 |  | 0 |  |  | základní |  | 0 | 0.00189 | 0.0044037 | 0 | 0 | 16 | K | 2 |  |  |  | ROZPOCET | 0 | 0 | 0 | 0 | 0 | 1 | 0 | 16 | -1480004931
| VV |  | výměna a doplnění trámů 70/140 pultové střechy + střechy koridoru | [14 empty] | VV | 2 | 1 | True | 0 | ROZPOCET
| VV |  | 0,07*0,14*216*1,10 |  | 2.33 | [12 empty] | VV | 2 | 2 | True | 1 | ROZPOCET
70 | K | 762081150 | Hoblování hraněného řeziva ve staveništní dílně | m3 | 2.33 |  | 0 |  |  | základní |  | 0 | 0 | 0 | 0 | 0 | 16 | K | 2 |  |  |  | ROZPOCET | 0 | 0 | 0 | 0 | 0 | 1 | 0 | 16 | -40841814
| VV |  | 0,07*0,14*216*1,10 |  | 2.33 | [12 empty] | VV | 2 | 2 | True | 1 | ROZPOCET
71 | M | 60512125 | hranol stavební řezivo průřezu do 120cm2 do dl 6m | m3 | 2.33 |  | 0 |  |  | základní |  | 0 | 0.55 | 1.2815 | 0 | 0 | 32 | M | 2 |  |  |  | ROZPOCET | 0 | 0 | 0 | 0 | 0 | 1 | 0 | 16 | 1966809609
| VV |  | 0,07*0,14*216*1,10 |  | 2.33 | [12 empty] | VV | 2 | 2 | True | 1 | ROZPOCET
72 | K | 998762102 | Přesun hmot tonážní pro kce tesařské v objektech v přes 6 do 12 m | t | 6.07 |  | 0 |  |  | základní |  | 0 | 0 | 0 | 0 | 0 | 16 | K | 2 |  |  |  | ROZPOCET | 0 | 0 | 0 | 0 | 0 | 1 | 0 | 16 | 370825003
| D | 764 | Konstrukce klempířské |  |  |  | 0 |  |  |  |  | 0 |  | 1.9013 |  | 0 | 2 | D | 1 |  |  |  | ROZPOCET | [6 empty] | 0
73 | K | 7640116R1 | Krycí lišta z Pz s povrchovou úpravou rš 150 mm | m | 40 |  | 0 |  |  | základní |  | 0 | 0.00172 | 0.0688 | 0 | 0 | 16 | K | 2 |  |  |  | ROZPOCET | 0 | 0 | 0 | 0 | 0 | 1 | 0 | 16 | 583241723
| P |  | Poznámka k položce: klempířské prvky jsou dodány vč.veškerého připojovacího materiálu | [14 empty] | P | 2
| VV |  | koridor | [14 empty] | VV | 2 | 1 | True | 0 | ROZPOCET
| VV |  | 40 |  | 40 | [12 empty] | VV | 2 | 2 | True | 1 | ROZPOCET
74 | K | 7642120R1 | Krycí lišta z Pz s povrchovou úpravou rš 400 mm | m | 23 |  | 0 |  |  | základní |  | 0 | 0.00347 | 0.07981 | 0 | 0 | 16 | K | 2 |  |  |  | ROZPOCET | 0 | 0 | 0 | 0 | 0 | 1 | 0 | 16 | -2125525452
| P |  | Poznámka k položce: klempířské prvky jsou dodány vč.veškerého připojovacího materiálu | [14 empty] | P | 2
| VV |  | koridor - detail D7 | [14 empty] | VV | 2 | 1 | True | 0 | ROZPOCET
| VV |  | 23 |  | 23 | [12 empty] | VV | 2 | 2 | True | 1 | ROZPOCET
75 | K | 7642124R1 | Krycí lišta z Pz s povrchovou úpravou rš 500 mm | m | 9.2 |  | 0 |  |  | základní |  | 0 | 0.00347 | 0.031924 | 0 | 0 | 16 | K | 2 |  |  |  | ROZPOCET | 0 | 0 | 0 | 0 | 0 | 1 | 0 | 16 | 863064464
| P |  | Poznámka k položce: klempířské prvky jsou dodány vč.veškerého připojovacího materiálu | [14 empty] | P | 2
| VV |  | pultová střecha | [14 empty] | VV | 2 | 1 | True | 0 | ROZPOCET
| VV |  | 9,20 |  | 9.2 | [12 empty] | VV | 2 | 2 | True | 1 | ROZPOCET
76 | K | 764212636 | Oplechování štítu závětrnou lištou z Pz s povrchovou úpravou rš 500 mm | m | 6.7 |  | 0 |  |  | základní |  | 0 | 0.00433 | 0.029011 | 0 | 0 | 16 | K | 2 |  |  |  | ROZPOCET | 0 | 0 | 0 | 0 | 0 | 1 | 0 | 16 | 580633734
| P |  | Poznámka k položce: klempířské prvky jsou dodány vč.veškerého připojovacího materiálu | [14 empty] | P | 2
| VV |  | koridor | [14 empty] | VV | 2 | 1 | True | 0 | ROZPOCET
| VV |  | detail 9+10 | [14 empty] | VV | 2 | 1 | True | 0 | ROZPOCET
| VV |  | 3,50+3,20 |  | 6.7 | [12 empty] | VV | 2 | 2 | True | 1 | ROZPOCET
77 | K | 764212663 | Oplechování rovné okapové hrany z Pz s povrchovou úpravou rš 250 mm | m | 32 |  | 0 |  |  | základní |  | 0 | 0.00228 | 0.07296 | 0 | 0 | 16 | K | 2 |  |  |  | ROZPOCET | 0 | 0 | 0 | 0 | 0 | 1 | 0 | 16 | 1144219819
| P |  | Poznámka k položce: klempířské prvky jsou dodány vč.veškerého připojovacího materiálu | [14 empty] | P | 2
| VV |  | pultová střecha | [14 empty] | VV | 2 | 1 | True | 0 | ROZPOCET
| VV |  | 9,20 |  | 9.2 | [12 empty] | VV | 2 | 2 | True | 0 | ROZPOCET
| VV |  | koridor | [14 empty] | VV | 2 | 1 | True | 0 | ROZPOCET
| VV |  | detail D7 | [14 empty] | VV | 2 | 1 | True | 0 | ROZPOCET
| VV |  | 22,80 |  | 22.8 | [12 empty] | VV | 2 | 2 | True | 0 | ROZPOCET
| VV |  | Součet |  | 32 | [12 empty] | VV | 2 | 4 | True | 1 | ROZPOCET
78 | K | 764212665 | Oplechování rovné okapové hrany z Pz s povrchovou úpravou rš 400 mm | m | 33.4 |  | 0 |  |  | základní |  | 0 | 0.00358 | 0.11957 | 0 | 0 | 16 | K | 2 |  |  |  | ROZPOCET | 0 | 0 | 0 | 0 | 0 | 1 | 0 | 16 | 1068288708
| P |  | Poznámka k položce: klempířské prvky jsou dodány vč.veškerého připojovacího materiálu | [14 empty] | P | 2
| VV |  | pultová střecha | [14 empty] | VV | 2 | 1 | True | 0 | ROZPOCET
| VV |  | 10,6 |  | 10.6 | [12 empty] | VV | 2 | 2 | True | 0 | ROZPOCET
| VV |  | koridor | [14 empty] | VV | 2 | 1 | True | 0 | ROZPOCET
| VV |  | 22,80 |  | 22.8 | [12 empty] | VV | 2 | 2 | True | 0 | ROZPOCET
| VV |  | Součet |  | 33.4 | [12 empty] | VV | 2 | 4 | True | 1 | ROZPOCET
79 | K | 764011614 | Podkladní plech z Pz s upraveným povrchem rš 330 mm | m | 213.4 |  | 0 |  |  | základní |  | 0 | 0.00294 | 0.6274 | 0 | 0 | 16 | K | 2 |  |  |  | ROZPOCET | 0 | 0 | 0 | 0 | 0 | 1 | 0 | 16 | -1537657459
| VV |  | pod oplechování atiky | [14 empty] | VV | 2 | 1 | True | 0 | ROZPOCET
| VV |  | střecha objektu 1 | [14 empty] | VV | 2 | 1 | True | 0 | ROZPOCET
| VV |  | 51 |  | 51 | [12 empty] | VV | 2 | 2 | True | 0 | ROZPOCET
| VV |  | střecha objektu 2 | [14 empty] | VV | 2 | 1 | True | 0 | ROZPOCET
| VV |  | 79 |  | 79 | [12 empty] | VV | 2 | 2 | True | 0 | ROZPOCET
| VV |  | střecha objektu 3 | [14 empty] | VV | 2 | 1 | True | 0 | ROZPOCET
| VV |  | 79 |  | 79 | [12 empty] | VV | 2 | 2 | True | 0 | ROZPOCET
| VV |  | pultová střecha | [14 empty] | VV | 2 | 1 | True | 0 | ROZPOCET
| VV |  | 4,4 |  | 4.4 | [12 empty] | VV | 2 | 2 | True | 0 | ROZPOCET
| VV |  | Součet |  | 213.4 | [12 empty] | VV | 2 | 4 | True | 1 | ROZPOCET
80 | K | 764214605 | Oplechování horních ploch a atik bez rohů z Pz s povrch úpravou mechanicky kotvené rš 400 mm | m | 213.4 |  | 0 |  |  | základní |  | 0 | 0.00351 | 0.74903 | 0 | 0 | 16 | K | 2 |  |  |  | ROZPOCET | 0 | 0 | 0 | 0 | 0 | 1 | 0 | 16 | -1360521629
| P |  | Poznámka k položce: klempířské prvky jsou dodány vč.veškerého připojovacího materiálu | [14 empty] | P | 2
| VV |  | střecha objektu 1 | [14 empty] | VV | 2 | 1 | True | 0 | ROZPOCET
| VV |  | 51 |  | 51 | [12 empty] | VV | 2 | 2 | True | 0 | ROZPOCET
| VV |  | střecha objektu 2 | [14 empty] | VV | 2 | 1 | True | 0 | ROZPOCET
| VV |  | 79 |  | 79 | [12 empty] | VV | 2 | 2 | True | 0 | ROZPOCET
| VV |  | střecha objektu 3 | [14 empty] | VV | 2 | 1 | True | 0 | ROZPOCET
| VV |  | 79 |  | 79 | [12 empty] | VV | 2 | 2 | True | 0 | ROZPOCET
| VV |  | pultová střecha | [14 empty] | VV | 2 | 1 | True | 0 | ROZPOCET
| VV |  | 4,4 |  | 4.4 | [12 empty] | VV | 2 | 2 | True | 0 | ROZPOCET
| VV |  | Součet |  | 213.4 | [12 empty] | VV | 2 | 4 | True | 1 | ROZPOCET
81 | K | 7642100R1 | Utěsnění oplechování na atice pěnovou páskou | m | 213.4 |  | 0 |  |  | základní |  | 0 | 0 | 0 | 0 | 0 | 16 | K | 2 |  |  |  | ROZPOCET | 0 | 0 | 0 | 0 | 0 | 1 | 0 | 16 | 592615547
| VV |  | střecha objektu 1 | [14 empty] | VV | 2 | 1 | True | 0 | ROZPOCET
| VV |  | 51 |  | 51 | [12 empty] | VV | 2 | 2 | True | 0 | ROZPOCET
| VV |  | střecha objektu 2 | [14 empty] | VV | 2 | 1 | True | 0 | ROZPOCET
| VV |  | 79 |  | 79 | [12 empty] | VV | 2 | 2 | True | 0 | ROZPOCET
| VV |  | střecha objektu 3 | [14 empty] | VV | 2 | 1 | True | 0 | ROZPOCET
| VV |  | 79 |  | 79 | [12 empty] | VV | 2 | 2 | True | 0 | ROZPOCET
| VV |  | pultová střecha | [14 empty] | VV | 2 | 1 | True | 0 | ROZPOCET
| VV |  | 4,4 |  | 4.4 | [12 empty] | VV | 2 | 2 | True | 0 | ROZPOCET
| VV |  | Součet |  | 213.4 | [12 empty] | VV | 2 | 4 | True | 1 | ROZPOCET
82 | K | 764214606 | Oplechování horních ploch a atik bez rohů z Pz s povrch úpravou mechanicky kotvené rš 500 mm | m | 9.2 |  | 0 |  |  | základní |  | 0 | 0.00438 | 0.040296 | 0 | 0 | 16 | K | 2 |  |  |  | ROZPOCET | 0 | 0 | 0 | 0 | 0 | 1 | 0 | 16 | -1250693481
| P |  | Poznámka k položce: klempířské prvky jsou dodány vč.veškerého připojovacího materiálu | [14 empty] | P | 2
| VV |  | pultová střecha | [14 empty] | VV | 2 | 1 | True | 0 | ROZPOCET
| VV |  | 9,20 |  | 9.2 | [12 empty] | VV | 2 | 2 | True | 1 | ROZPOCET
83 | K | 764511602 | Žlab podokapní půlkruhový z Pz s povrchovou úpravou rš 330 mm | m | 33.4 |  | 0 |  |  | základní |  | 0 | 0.00169 | 0.056446 | 0 | 0 | 16 | K | 2 |  |  |  | ROZPOCET | 0 | 0 | 0 | 0 | 0 | 1 | 0 | 16 | -1434026195
| P |  | Poznámka k položce: klempířské prvky jsou dodány vč.veškerého připojovacího materiálu | [14 empty] | P | 2
| VV |  | pultová střecha | [14 empty] | VV | 2 | 1 | True | 0 | ROZPOCET
| VV |  | 10,60 |  | 10.6 | [12 empty] | VV | 2 | 2 | True | 0 | ROZPOCET
| VV |  | koridor | [14 empty] | VV | 2 | 1 | True | 0 | ROZPOCET
| VV |  | 22,8 |  | 22.8 | [12 empty] | VV | 2 | 2 | True | 0 | ROZPOCET
| VV |  | Součet |  | 33.4 | [12 empty] | VV | 2 | 4 | True | 1 | ROZPOCET
84 | K | 764511642 | Kotlík oválný (trychtýřový) pro podokapní žlaby z Pz s povrchovou úpravou 330/100 mm | kus | 3 |  | 0 |  |  | základní |  | 0 | 0.00036 | 0.00108 | 0 | 0 | 16 | K | 2 |  |  |  | ROZPOCET | 0 | 0 | 0 | 0 | 0 | 1 | 0 | 16 | -656312820
85 | K | 764518622 | Svody kruhové včetně objímek, kolen, odskoků z Pz s povrchovou úpravou průměru 100 mm | m | 11.5 |  | 0 |  |  | základní |  | 0 | 0.00217 | 0.024955 | 0 | 0 | 16 | K | 2 |  |  |  | ROZPOCET | 0 | 0 | 0 | 0 | 0 | 1 | 0 | 16 | -595072806
| VV |  | pultová střecha | [14 empty] | VV | 2 | 1 | True | 0 | ROZPOCET
| VV |  | 4,50 |  | 4.5 | [12 empty] | VV | 2 | 2 | True | 0 | ROZPOCET
| VV |  | koridor | [14 empty] | VV | 2 | 1 | True | 0 | ROZPOCET
| VV |  | 7,0 |  | 7 | [12 empty] | VV | 2 | 2 | True | 0 | ROZPOCET
| VV |  | Součet |  | 11.5 | [12 empty] | VV | 2 | 4 | True | 1 | ROZPOCET
86 | K | 7640000R1 | Příplatek za tmelení klempířských konstrukcí doporučené výrobcem | kpl | 1 |  | 0 |  |  | základní |  | 0 | 0 | 0 | 0 | 0 | 16 | K | 2 |  |  |  | ROZPOCET | 0 | 0 | 0 | 0 | 0 | 1 | 0 | 16 | -1667617532
87 | K | 998764102 | Přesun hmot tonážní pro konstrukce klempířské v objektech v přes 6 do 12 m | t | 1.9 |  | 0 |  |  | základní |  | 0 | 0 | 0 | 0 | 0 | 16 | K | 2 |  |  |  | ROZPOCET | 0 | 0 | 0 | 0 | 0 | 1 | 0 | 16 | 1789754190
| D | 767 | Konstrukce zámečnické |  |  |  | 0 |  |  |  |  | 0 |  | 0.0918 |  | 0 | 2 | D | 1 |  |  |  | ROZPOCET | [6 empty] | 0
88 | K | 7678811R1 | Montáž bezpečnostního bodu záchytného systému do betonu | kus | 30 |  | 0 |  |  | základní |  | 0 | 0.00017 | 0.0051 | 0 | 0 | 16 | K | 2 |  |  |  | ROZPOCET | 0 | 0 | 0 | 0 | 0 | 1 | 0 | 16 | -349145902
| VV |  | střecha objektu 1 | [14 empty] | VV | 2 | 1 | True | 0 | ROZPOCET
| VV |  | 10 |  | 10 | [12 empty] | VV | 2 | 2 | True | 0 | ROZPOCET
| VV |  | střecha objektu 2 | [14 empty] | VV | 2 | 1 | True | 0 | ROZPOCET
| VV |  | 10 |  | 10 | [12 empty] | VV | 2 | 2 | True | 0 | ROZPOCET
| VV |  | střecha objektu 3 | [14 empty] | VV | 2 | 1 | True | 0 | ROZPOCET
| VV |  | 10 |  | 10 | [12 empty] | VV | 2 | 2 | True | 0 | ROZPOCET
| VV |  | Součet |  | 30 | [12 empty] | VV | 2 | 4 | True | 1 | ROZPOCET
89 | M | 70921327R | Bezpečnostní kotvicí bod pro betonové konstrukce | kus | 30 |  | 0 |  |  | základní |  | 0 | 0.00289 | 0.0867 | 0 | 0 | 32 | M | 2 |  |  |  | ROZPOCET | 0 | 0 | 0 | 0 | 0 | 1 | 0 | 16 | 459458960
90 | K | 7670000R1 | Demontáž, dočasné uložení a zpětná montáž ocelových žebříků vč.doplnění u výšku nových nik, vč.povrchové úpravy natěrovým systémem do vnějšího prostředí C3 s vysokou životností min 15let | kus | 3 |  | 0 |  |  | základní |  | 0 | 0 | 0 | 0 | 0 | 16 | K | 2 |  |  |  | ROZPOCET | 0 | 0 | 0 | 0 | 0 | 1 | 0 | 16 | -582767220
| D | DEM | Demontáže |  |  |  | 0 |  |  |  |  | 0 |  | 0.1232 |  | 12.4842 | 2 | D | 1 |  |  |  | ROZPOCET | [6 empty] | 0
91 | K | 712361801 | Odstranění povlakové krytiny střech do 10° (fólie PVC, asfaltový pás) vč.pokladní lepenky, vč.odstranění nesoudržných částí a očištění podkladu | m2 | 880 |  | 0 |  |  | základní |  | 0 | 0 | 0 | 0.01 | 8.8 | 16 | K | 2 |  |  |  | ROZPOCET | 0 | 0 | 0 | 0 | 0 | 1 | 0 | 16 | -147920087
| VV |  | stávající střechy | [14 empty] | VV | 2 | 1 | True | 0 | ROZPOCET
| VV |  | výměra dle TZ | [14 empty] | VV | 2 | 1 | True | 0 | ROZPOCET
| VV |  | 259+259+259+103 |  | 880 | [12 empty] | VV | 2 | 2 | True | 1 | ROZPOCET
92 | K | 721210822 | Demontáž vpustí střešních DN 100 | kus | 8 |  | 0 |  |  | základní |  | 0 | 0 | 0 | 0.01705 | 0.1364 | 16 | K | 2 |  |  |  | ROZPOCET | 0 | 0 | 0 | 0 | 0 | 1 | 0 | 16 | -977163689
93 | K | 762331811 | Demontáž vázaných kcí krovů z hranolů průřezové pl do 120 cm2 | m | 72 |  | 0 |  |  | základní |  | 0 | 0 | 0 | 0.008 | 0.576 | 16 | K | 2 |  |  |  | ROZPOCET | 0 | 0 | 0 | 0 | 0 | 1 | 0 | 16 | -1826110639
| VV |  | demontáž z 50% původních trámů | [14 empty] | VV | 2 | 1 | True | 0 | ROZPOCET
| VV |  | pultová střecha - výměna 70/140 | [14 empty] | VV | 2 | 1 | True | 0 | ROZPOCET
| VV |  | 4,4*10/2 |  | 22 | [12 empty] | VV | 2 | 2 | True | 0 | ROZPOCET
| VV |  | střecha koridoru - výměna 70/140 | [14 empty] | VV | 2 | 1 | True | 0 | ROZPOCET
| VV |  | 10,5*3/2 |  | 15.75 | [12 empty] | VV | 2 | 2 | True | 0 | ROZPOCET
| VV |  | 3,2*11/2 |  | 17.6 | [12 empty] | VV | 2 | 2 | True | 0 | ROZPOCET
| VV |  | 3,3*10/2+0,15 |  | 16.65 | [12 empty] | VV | 2 | 2 | True | 0 | ROZPOCET
| VV |  | Součet |  | 72 | [12 empty] | VV | 2 | 4 | True | 1 | ROZPOCET
94 | K | 762341811 | Demontáž bednění střech z prken | m2 | 149 |  | 0 |  |  | základní |  | 0 | 0 | 0 | 0.015 | 2.235 | 16 | K | 2 |  |  |  | ROZPOCET | 0 | 0 | 0 | 0 | 0 | 1 | 0 | 16 | 2055035317
| VV |  | stávající skladba S2 + S3 | [14 empty] | VV | 2 | 1 | True | 0 | ROZPOCET
| VV |  | 46+103 |  | 149 | [12 empty] | VV | 2 | 2 | True | 1 | ROZPOCET
95 | K | 764002801 | Demontáž závětrné lišty do suti | m | 8.8 |  | 0 |  |  | základní |  | 0 | 0 | 0 | 0.0017 | 0.01496 | 16 | K | 2 |  |  |  | ROZPOCET | 0 | 0 | 0 | 0 | 0 | 1 | 0 | 16 | 600253946
| VV |  | 4,4+4,4 |  | 8.8 | [12 empty] | VV | 2 | 2 | True | 1 | ROZPOCET
96 | K | 764002811 | Demontáž okapového plechu do suti v krytině povlakové | m | 243 |  | 0 |  |  | základní |  | 0 | 0 | 0 | 0.00177 | 0.43011 | 16 | K | 2 |  |  |  | ROZPOCET | 0 | 0 | 0 | 0 | 0 | 1 | 0 | 16 | -1577689498
| VV |  | 10,6*2+20,25*2+20,45*2+4,83*2+10,5*2+3,62*2 |  | 140.5 | [12 empty] | VV | 2 | 2 | True | 0 | ROZPOCET
| VV |  | 20,45*2+4,83*2+10,5*2+3,62*2+22,80+0,90 |  | 102.5 | [12 empty] | VV | 2 | 2 | True | 0 | ROZPOCET
| VV |  | Součet |  | 243 | [12 empty] | VV | 2 | 4 | True | 1 | ROZPOCET
97 | K | 764002871 | Demontáž lemování zdí do suti | m | 49.5 |  | 0 |  |  | základní |  | 0 | 0 | 0 | 0.00175 | 0.086625 | 16 | K | 2 |  |  |  | ROZPOCET | 0 | 0 | 0 | 0 | 0 | 1 | 0 | 16 | 922883859
| VV |  | 18+10,50+10,5*2 |  | 49.5 | [12 empty] | VV | 2 | 2 | True | 1 | ROZPOCET
98 | K | 764003801 | Demontáž lemování trub, konzol, držáků, ventilačních nástavců a jiných kusových prvků do suti | kus | 38 |  | 0 |  |  | základní |  | 0 | 0 | 0 | 0.00188 | 0.07144 | 16 | K | 2 |  |  |  | ROZPOCET | 0 | 0 | 0 | 0 | 0 | 1 | 0 | 16 | -1409514000
| VV |  | 15+11+6+6 |  | 38 | [12 empty] | VV | 2 | 2 | True | 1 | ROZPOCET
99 | K | 764004801 | Demontáž podokapního žlabu do suti | m | 34 |  | 0 |  |  | základní |  | 0 | 0 | 0 | 0.0026 | 0.0884 | 16 | K | 2 |  |  |  | ROZPOCET | 0 | 0 | 0 | 0 | 0 | 1 | 0 | 16 | -957349091
| VV |  | 11+23 |  | 34 | [12 empty] | VV | 2 | 2 | True | 1 | ROZPOCET
100 | K | 764004861 | Demontáž svodu do suti | m | 11.5 |  | 0 |  |  | základní |  | 0 | 0 | 0 | 0.00394 | 0.04531 | 16 | K | 2 |  |  |  | ROZPOCET | 0 | 0 | 0 | 0 | 0 | 1 | 0 | 16 | 780375945
| VV |  | 4,5+7 |  | 11.5 | [12 empty] | VV | 2 | 2 | True | 1 | ROZPOCET
101 | K | 7651920R1 | Nouzové (provizorní) zakrytí střechy | m2 | 880 |  | 0 |  |  | základní |  | 0 | 0.00014 | 0.1232 | 0 | 0 | 16 | K | 2 |  |  |  | ROZPOCET | 0 | 0 | 0 | 0 | 0 | 1 | 0 | 16 | -526144190
| P |  | Poznámka k položce: položka zahrnuje všechna opatření nutná proti zatečení do konstrukcí zahrnuje i případnou nosnou konstrukci pro toto opatření | [14 empty] | P | 2
| VV |  | 259+259+259+103 |  | 880 | [12 empty] | VV | 2 | 2 | True | 1 | ROZPOCET

## 02 - Silnoproudá elektrot...
{f27f8dec-0a49-4dab-82d1-1e784ddccc03}
2
| KRYCÍ LIST SOUPISU PRACÍ | [7 empty] | v --- níže se nacházejí doplnkové a pomocné údaje k sestavám --- v | [8 empty] | False
Stavba:
K.Vary, Rekonstrukce plochých střech objektu MŠ Truhlářská
Objekt:
02 - Silnoproudá elektrotechnika
| KSO: |  |  |  |  | CC-CZ:
| Místo: |  |  |  |  | Datum: | 28. 3. 2024
| Zadavatel: |  |  |  |  | IČ:
|  | Statutární město Karlovy Vary |  |  |  | DIČ:
| Uchazeč: |  |  |  |  | IČ: | Vyplň údaj
|  | Vyplň údaj |  |  |  | DIČ: | Vyplň údaj
| Projektant: |  |  |  |  | IČ:
|  | DPT s.r.o.Ostrov |  |  |  | DIČ:
| Zpracovatel: |  |  |  |  | IČ: | 72270179
|  | Klimešová Miroslava |  |  |  | DIČ:
Poznámka:
| Cena bez DPH | [5 empty] | 0
|  |  | Základ daně |  |  | Sazba daně | Výše daně
| DPH | základní | 0 |  |  | 21% | 0
|  | snížená | 0 |  |  | 12% | 0
|  | zákl. přenesená | 0 |  |  | 21% | 0
|  | sníž. přenesená | 0 |  |  | 12% | 0
|  | nulová | 0 |  |  | 0% | 0
| Cena s DPH |  |  | v | CZK |  | 0
| Projektant |  |  | Zpracovatel
| Datum a podpis: |  | Razítko | Datum a podpis: |  |  | Razítko
| Objednavatel |  |  | Uchazeč
| Datum a podpis: |  | Razítko | Datum a podpis: |  |  | Razítko
REKAPITULACE ČLENĚNÍ SOUPISU PRACÍ
Stavba:
K.Vary, Rekonstrukce plochých střech objektu MŠ Truhlářská
Objekt:
02 - Silnoproudá elektrotechnika
Místo: | [5 empty] | Datum: | 28. 3. 2024
Zadavatel: |  |  | Statutární město Karlovy Vary |  |  | Projektant: | DPT s.r.o.Ostrov
Uchazeč: |  |  | Vyplň údaj |  |  | Zpracovatel: | Klimešová Miroslava
Kód dílu - Popis | [6 empty] | Cena celkem [CZK]
Náklady ze soupisu prací | [6 empty] | 0 | [11 empty] | -1
| PSV - Práce a dodávky PSV | [5 empty] | 0
| 741 - Elektroinstalace - silnoproud | [5 empty] | 0
| M - Práce a dodávky M | [5 empty] | 0
| 46-M - Zemní práce při extr.mont.pracích | [5 empty] | 0
SOUPIS PRACÍ
Stavba:
K.Vary, Rekonstrukce plochých střech objektu MŠ Truhlářská
Objekt:
02 - Silnoproudá elektrotechnika
Místo: | [5 empty] | Datum: | 28. 3. 2024
Zadavatel: |  |  | Statutární město Karlovy Vary |  |  | Projektant: | DPT s.r.o.Ostrov
Uchazeč: |  |  | Vyplň údaj |  |  | Zpracovatel: | Klimešová Miroslava
PČ | Typ | Kód | Popis | MJ | Množství | J.cena [CZK] | Cena celkem [CZK] | Cenová soustava |  | DPH | J. Nh [h] | Nh celkem [h] | J. hmotnost [t] | Hmotnost celkem [t] | J. suť [t] | Suť Celkem [t]
Náklady soupisu celkem | [6 empty] | 0 |  |  |  |  | 0 |  | 2.5693 |  | 5.9045 |  | D | -1 | [10 empty] | 0
| D | PSV | Práce a dodávky PSV |  |  |  | 0 |  |  |  |  | 0 |  | 0.39708 |  | 0.4501 | 2 | D | 0 |  |  |  | ROZPOCET | [6 empty] | 0
| D | 741 | Elektroinstalace - silnoproud |  |  |  | 0 |  |  |  |  | 0 |  | 0.39708 |  | 0.4501 | 2 | D | 1 |  |  |  | ROZPOCET | [6 empty] | 0
1 | K | 741110041 | Montáž trubka plastová ohebná D přes 11 do 23 mm uložená pevně | m | 40 |  | 0 |  |  | základní |  | 0 | 0 | 0 | 0 | 0 | 16 | K | 2 |  |  |  | ROZPOCET | 0 | 0 | 0 | 0 | 0 | 1 | 0 | 16 | -719238054
2 | M | 1230693 | TRUBKA OHEBNA FFKU-EM-F-UV 20 CERNA 50M | m | 42 |  | 0 |  |  | základní |  | 0 | 4e-05 | 0.00168 | 0 | 0 | 32 | M | 2 |  |  |  | ROZPOCET | 0 | 0 | 0 | 0 | 0 | 1 | 0 | 16 | -1799264493
| VV |  | 40*1,05 'Přepočtené koeficientem množství |  | 42 | [12 empty] | VV | 2 | 2 | False | 1 | ROZPOCET
3 | M | 1030124945 | FRANKISCHE 22571020 clipfix-UV 20 cerná | kus | 40 |  | 0 |  |  | základní |  | 0 | 0 | 0 | 0 | 0 | 32 | M | 2 |  |  |  | ROZPOCET | 0 | 0 | 0 | 0 | 0 | 1 | 0 | 16 | 190603953
4 | K | 741120101 | Montáž vodič Cu izolovaný plný a laněný s PVC pláštěm žíla 0,15-16 mm2 zatažený (např. CY, CHAH-V) | m | 70 |  | 0 |  |  | základní |  | 0 | 0 | 0 | 0 | 0 | 16 | K | 2 |  |  |  | ROZPOCET | 0 | 0 | 0 | 0 | 0 | 1 | 0 | 16 | -2000190645
5 | M | RMAT0023 | kabel vedený po střeše (nutno prověřit) | m | 70 |  | 0 |  |  | základní |  | 0 | 0 | 0 | 0 | 0 | 32 | M | 2 |  |  |  | ROZPOCET | 0 | 0 | 0 | 0 | 0 | 1 | 0 | 16 | 1214290297
6 | K | 741120821 | Demontáž vodič Cu izolovaný plný a laněný s PVC pláštěm žíla 0,15-70 mm2 | m | 70 |  | 0 |  |  | základní |  | 0 | 0 | 0 | 0.0008 | 0.056 | 16 | K | 2 |  |  |  | ROZPOCET | 0 | 0 | 0 | 0 | 0 | 1 | 0 | 16 | -1278863120
7 | K | 741410021 | Montáž pásku uzemňovacího průřezu do 120 mm2 v městské zástavbě v zemi | m | 270 |  | 0 |  |  | základní |  | 0 | 0 | 0 | 0 | 0 | 16 | K | 2 |  |  |  | ROZPOCET | 0 | 0 | 0 | 0 | 0 | 1 | 0 | 16 | -1045800670
8 | M | 1747153 | ZEMNICI PASKA FEZN 30X4 (BAL=50KG) | kg | 297 |  | 0 |  |  | základní |  | 0 | 0.001 | 0.297 | 0 | 0 | 32 | M | 2 |  |  |  | ROZPOCET | 0 | 0 | 0 | 0 | 0 | 1 | 0 | 16 | -325289105
| VV |  | 270*1,1 'Přepočtené koeficientem množství |  | 297 | [12 empty] | VV | 2 | 2 | False | 1 | ROZPOCET
9 | K | 741420001 | Montáž drát nebo lano hromosvodné svodové D do 10 mm s podpěrou | m | 400 |  | 0 |  |  | základní |  | 0 | 0 | 0 | 0 | 0 | 16 | K | 2 |  |  |  | ROZPOCET | 0 | 0 | 0 | 0 | 0 | 1 | 0 | 16 | -204981742
10 | M | 35441077 | drát D 8mm AlMgSi | kg | 62.1 |  | 0 |  |  | základní |  | 0 | 0.001 | 0.0621 | 0 | 0 | 32 | M | 2 |  |  |  | ROZPOCET | 0 | 0 | 0 | 0 | 0 | 1 | 0 | 16 | 1039473724
| VV |  | 0,135*400 "váha 0,135kg/m" |  | 54 | [12 empty] | VV | 2 | 2 | True | 1 | ROZPOCET
| VV |  | 54*1,15 'Přepočtené koeficientem množství |  | 62.1 | [12 empty] | VV | 2 | 2 | False | 1 | ROZPOCET
11 | M | RMAT0007 | PV-A - podpěra vedení na atiku (Držák vedení s nalepovací podložkou) | kus | 250 |  | 0 |  |  | základní |  | 0 | 0 | 0 | 0 | 0 | 32 | M | 2 |  |  |  | ROZPOCET | 0 | 0 | 0 | 0 | 0 | 1 | 0 | 16 | 67778260
12 | M | RMAT0008 | PV-B - podpěra vedení na plochou střechu (Držák vedení se základovou destičkou, plastový, odolnost proti UV záření, bezhalogenový, betonová zátěž) | kus | 55 |  | 0 |  |  | základní |  | 0 | 0 | 0 | 0 | 0 | 32 | M | 2 |  |  |  | ROZPOCET | 0 | 0 | 0 | 0 | 0 | 1 | 0 | 16 | -2019179212
13 | M | RMAT0009 | PV-C - podpěra vedení na svod do zdiva (Držák vedení, pro zateplovací systémy s příložkou na dva šrouby M6,Vrut/hmoždinka: (TX40) 7 x 240 mm) | kus | 75 |  | 0 |  |  | základní |  | 0 | 0 | 0 | 0 | 0 | 32 | M | 2 |  |  |  | ROZPOCET | 0 | 0 | 0 | 0 | 0 | 1 | 0 | 16 | -1230110673
14 | K | 741420020 | Montáž svorka hromosvodná s jedním šroubem | kus | 69 |  | 0 |  |  | základní |  | 0 | 0 | 0 | 0 | 0 | 16 | K | 2 |  |  |  | ROZPOCET | 0 | 0 | 0 | 0 | 0 | 1 | 0 | 16 | -1583053026
15 | M | RMAT0010 | MV - svorka universální - křížová ( křížová, "T" nebo paralelní svorka pro dráty. Dvoudílné provedení se šroubem s šestihrannou hlavou a závitem ve spodním dílu) | kus | 47 |  | 0 |  |  | základní |  | 0 | 0 | 0 | 0 | 0 | 32 | M | 2 |  |  |  | ROZPOCET | 0 | 0 | 0 | 0 | 0 | 1 | 0 | 16 | 688120026
16 | M | RMAT0011 | MVJT - svorka k jímací tyči (křížová, „T“ nebo paralelní svorka pro kulaté vodiče na jímacích tyčích. Dvoudílné provedení se šroubem s šestihrannou hlavou, pérovou podložkou a závitem ve spodním dílu Průměr vodiče: 8 - 10/16 mm) | kus | 22 |  | 0 |  |  | základní |  | 0 | 0 | 0 | 0 | 0 | 32 | M | 2 |  |  |  | ROZPOCET | 0 | 0 | 0 | 0 | 0 | 1 | 0 | 16 | 1157770564
17 | K | 741420021 | Montáž svorka hromosvodná se 2 šrouby | kus | 18 |  | 0 |  |  | základní |  | 0 | 0 | 0 | 0 | 0 | 16 | K | 2 |  |  |  | ROZPOCET | 0 | 0 | 0 | 0 | 0 | 1 | 0 | 16 | -1662187554
18 | M | RMAT0012 | SP1 - svorka připojovací na atiku | kus | 12 |  | 0 |  |  | základní |  | 0 | 0 | 0 | 0 | 0 | 32 | M | 2 |  |  |  | ROZPOCET | 0 | 0 | 0 | 0 | 0 | 1 | 0 | 16 | 2089343052
19 | M | RMAT0013 | SP2 - svorka připojovací na konstrukce (žebřík) | kus | 6 |  | 0 |  |  | základní |  | 0 | 0 | 0 | 0 | 0 | 32 | M | 2 |  |  |  | ROZPOCET | 0 | 0 | 0 | 0 | 0 | 1 | 0 | 16 | 621067541
20 | K | 741420022 | Montáž svorka hromosvodná se 3 a více šrouby | kus | 19 |  | 0 |  |  | základní |  | 0 | 0 | 0 | 0 | 0 | 16 | K | 2 |  |  |  | ROZPOCET | 0 | 0 | 0 | 0 | 0 | 1 | 0 | 16 | -1976238292
21 | M | RMAT0014 | SK - svorka křížová pro pásek, drát a zaváděcí tyč | kus | 19 |  | 0 |  |  | základní |  | 0 | 0 | 0 | 0 | 0 | 32 | M | 2 |  |  |  | ROZPOCET | 0 | 0 | 0 | 0 | 0 | 1 | 0 | 16 | 49222241
22 | K | 741420023 | Montáž svorka hromosvodná na okapové žlaby | kus | 3 |  | 0 |  |  | základní |  | 0 | 0 | 0 | 0 | 0 | 16 | K | 2 |  |  |  | ROZPOCET | 0 | 0 | 0 | 0 | 0 | 1 | 0 | 16 | -50185050
23 | M | 35431039 | svorka uzemnění AlMgSi na okapové žlaby | kus | 3 |  | 0 |  |  | základní |  | 0 | 0.0001 | 0.0003 | 0 | 0 | 32 | M | 2 |  |  |  | ROZPOCET | 0 | 0 | 0 | 0 | 0 | 1 | 0 | 16 | -386197402
24 | K | 741420083 | Montáž vedení hromosvodné-štítek k označení svodu | kus | 15 |  | 0 |  |  | základní |  | 0 | 0 | 0 | 0 | 0 | 16 | K | 2 |  |  |  | ROZPOCET | 0 | 0 | 0 | 0 | 0 | 1 | 0 | 16 | 1223623800
25 | M | 35442110 | štítek plastový - čísla svodů | kus | 15 |  | 0 |  |  | základní |  | 0 | 0 | 0 | 0 | 0 | 32 | M | 2 |  |  |  | ROZPOCET | 0 | 0 | 0 | 0 | 0 | 1 | 0 | 16 | -715286167
26 | K | 741420103 | Montáž držáků oddáleného vedení na trubku | kus | 4 |  | 0 |  |  | základní |  | 0 | 0 | 0 | 0 | 0 | 16 | K | 2 |  |  |  | ROZPOCET | 0 | 0 | 0 | 0 | 0 | 1 | 0 | 16 | 2125145913
27 | M | RMAT0021 | Distanční držák s betonovou zátěží a podložkou, volné uchycení vedení, plast/GFK, Izolační délka: 220 mm | kus | 2 |  | 0 |  |  | základní |  | 0 | 0 | 0 | 0 | 0 | 32 | M | 2 |  |  |  | ROZPOCET | 0 | 0 | 0 | 0 | 0 | 1 | 0 | 16 | 1735905825
28 | M | RMAT0022 | Distanční držák s betonovou zátěží a podložkou, volné uchycení vedení, plast/GFK, Izolační délka: 360 mm | kus | 2 |  | 0 |  |  | základní |  | 0 | 0 | 0 | 0 | 0 | 32 | M | 2 |  |  |  | ROZPOCET | 0 | 0 | 0 | 0 | 0 | 1 | 0 | 16 | -337638007
29 | K | 741420121 | Montáž izolační tyče oddáleného vedení | kus | 2 |  | 0 |  |  | základní |  | 0 | 0 | 0 | 0 | 0 | 16 | K | 2 |  |  |  | ROZPOCET | 0 | 0 | 0 | 0 | 0 | 1 | 0 | 16 | 684348097
30 | M | RMAT0015 | Distanční držák - tyč vyztužená skleněnými vlákny GFK, odolné proti UV , s držákem jímací tyče ∅16 a držákem na anténní stožár | kus | 2 |  | 0 |  |  | základní |  | 0 | 0 | 0 | 0 | 0 | 32 | M | 2 |  |  |  | ROZPOCET | 0 | 0 | 0 | 0 | 0 | 1 | 0 | 16 | -1528832004
31 | K | 741421811 | Demontáž drátu nebo lana svodového vedení D do 8 mm kolmý svod | m | 55 |  | 0 |  |  | základní |  | 0 | 0 | 0 | 0.0004 | 0.022 | 16 | K | 2 |  |  |  | ROZPOCET | 0 | 0 | 0 | 0 | 0 | 1 | 0 | 16 | 1816598316
32 | K | 741421821 | Demontáž drátu nebo lana svodového vedení D do 8 mm rovná střecha | m | 500 |  | 0 |  |  | základní |  | 0 | 0 | 0 | 0.0004 | 0.2 | 16 | K | 2 |  |  |  | ROZPOCET | 0 | 0 | 0 | 0 | 0 | 1 | 0 | 16 | -1004477214
33 | K | 741421841 | Demontáž svorky šroubové hromosvodné s 1 šroubem | kus | 150 |  | 0 |  |  | základní |  | 0 | 0 | 0 | 0.00015 | 0.0225 | 16 | K | 2 |  |  |  | ROZPOCET | 0 | 0 | 0 | 0 | 0 | 1 | 0 | 16 | 1255222158
34 | K | 741421845 | Demontáž svorky šroubové hromosvodné se 3 šrouby a více šrouby | kus | 20 |  | 0 |  |  | základní |  | 0 | 0 | 0 | 0.00045 | 0.009 | 16 | K | 2 |  |  |  | ROZPOCET | 0 | 0 | 0 | 0 | 0 | 1 | 0 | 16 | -2032330689
35 | K | 741421855 | Demontáž vedení hromosvodné-podpěra střešní pro plochou střechu | kus | 400 |  | 0 |  |  | základní |  | 0 | 0 | 0 | 0.00028 | 0.112 | 16 | K | 2 |  |  |  | ROZPOCET | 0 | 0 | 0 | 0 | 0 | 1 | 0 | 16 | 608894988
36 | K | 741421873 | Demontáž vedení hromosvodné-ochranného úhelníku délky přes 1,4 m | kus | 11 |  | 0 |  |  | základní |  | 0 | 0 | 0 | 0.0026 | 0.0286 | 16 | K | 2 |  |  |  | ROZPOCET | 0 | 0 | 0 | 0 | 0 | 1 | 0 | 16 | 1426016525
37 | K | 741430005 | Montáž tyč jímací délky do 3 m na stojan | kus | 21 |  | 0 |  |  | základní |  | 0 | 0 | 0 | 0 | 0 | 16 | K | 2 |  |  |  | ROZPOCET | 0 | 0 | 0 | 0 | 0 | 1 | 0 | 16 | 625685200
38 | M | 35441050 | tyč jímací s kovaným hrotem 1000mm FeZn | kus | 18 |  | 0 |  |  | základní |  | 0 | 0.002 | 0.036 | 0 | 0 | 32 | M | 2 |  |  |  | ROZPOCET | 0 | 0 | 0 | 0 | 0 | 1 | 0 | 16 | 766092023
39 | M | RMAT0016 | betonový podstavec 8,5kg s klínem, podložka malá | kus | 18 |  | 0 |  |  | základní |  | 0 | 0 | 0 | 0 | 0 | 32 | M | 2 |  |  |  | ROZPOCET | 0 | 0 | 0 | 0 | 0 | 1 | 0 | 16 | 75551427
40 | M | RMAT0017 | betonový podstavec 17kg, podložka velká | kus | 9 |  | 0 |  |  | základní |  | 0 | 0 | 0 | 0 | 0 | 32 | M | 2 |  |  |  | ROZPOCET | 0 | 0 | 0 | 0 | 0 | 1 | 0 | 16 | 1394424576
41 | M | RMAT0018 | Volně stojící jímací tyč s tříramenným stojanem vyrovnání sklonu střechy do max. 10 stupňů | kus | 3 |  | 0 |  |  | základní |  | 0 | 0 | 0 | 0 | 0 | 32 | M | 2 |  |  |  | ROZPOCET | 0 | 0 | 0 | 0 | 0 | 1 | 0 | 16 | 1020761164
42 | K | 741430012 | Montáž tyč jímací délky přes 3 m na stojan | kus | 1 |  | 0 |  |  | základní |  | 0 | 0 | 0 | 0 | 0 | 16 | K | 2 |  |  |  | ROZPOCET | 0 | 0 | 0 | 0 | 0 | 1 | 0 | 16 | 1930435492
43 | M | RMAT0019 | Volně stojící jímací tyč 3,5m s tříramenným stojanem vyrovnání sklonu střechy do max. 10 stupňů | kus | 1 |  | 0 |  |  | základní |  | 0 | 0 | 0 | 0 | 0 | 32 | M | 2 |  |  |  | ROZPOCET | 0 | 0 | 0 | 0 | 0 | 1 | 0 | 16 | 902380847
44 | M | RMAT0020 | betonový podstavec 17kg, podložka velká | kus | 1 |  | 0 |  |  | základní |  | 0 | 0 | 0 | 0 | 0 | 32 | M | 2 |  |  |  | ROZPOCET | 0 | 0 | 0 | 0 | 0 | 1 | 0 | 16 | 1255555211
45 | K | 741440031 | Montáž tyč zemnicí dl do 2 m | kus | 15 |  | 0 |  |  | základní |  | 0 | 0 | 0 | 0 | 0 | 16 | K | 2 |  |  |  | ROZPOCET | 0 | 0 | 0 | 0 | 0 | 1 | 0 | 16 | 915192051
46 | M | RMAT0005 | ZT - zaváděcí tyč s izolovaným přechodem (Tyč se zkušební svorkou/objímkou a s připojovacími svorkami KS) | kus | 15 |  | 0 |  |  | základní |  | 0 | 0 | 0 | 0 | 0 | 32 | M | 2 |  |  |  | ROZPOCET | 0 | 0 | 0 | 0 | 0 | 1 | 0 | 16 | -1868739024
47 | M | RMAT0006 | PZT - podpěra zaváděcí tyče (Držák tyče pro upevnění zaváděcách tyčí a vývodů z uzemnění s příložkou) | kus | 30 |  | 0 |  |  | základní |  | 0 | 0 | 0 | 0 | 0 | 32 | M | 2 |  |  |  | ROZPOCET | 0 | 0 | 0 | 0 | 0 | 1 | 0 | 16 | 79035676
48 | K | 741810003 | Celková prohlídka elektrického rozvodu a zařízení přes 0,5 do 1 milionu Kč | kus | 1 |  | 0 |  |  | základní |  | 0 | 0 | 0 | 0 | 0 | 16 | K | 2 |  |  |  | ROZPOCET | 0 | 0 | 0 | 0 | 0 | 1 | 0 | 16 | 726044605
49 | K | 741820013 | Měření zemnící síť dl pásku přes 200 do 500 m | kus | 1 |  | 0 |  |  | základní |  | 0 | 0 | 0 | 0 | 0 | 16 | K | 2 |  |  |  | ROZPOCET | 0 | 0 | 0 | 0 | 0 | 1 | 0 | 16 | 645907364
50 | K | 998741101 | Přesun hmot tonážní pro silnoproud v objektech v do 6 m | t | 0.4 |  | 0 |  |  | základní |  | 0 | 0 | 0 | 0 | 0 | 16 | K | 2 |  |  |  | ROZPOCET | 0 | 0 | 0 | 0 | 0 | 1 | 0 | 16 | 1075873660
| D | M | Práce a dodávky M |  |  |  | 0 |  |  |  |  | 0 |  | 2.1722 |  | 5.4544 | 3 | D | 0 |  |  |  | ROZPOCET | [6 empty] | 0
| D | 46-M | Zemní práce při extr.mont.pracích |  |  |  | 0 |  |  |  |  | 0 |  | 2.1722 |  | 5.4544 | 3 | D | 1 |  |  |  | ROZPOCET | [6 empty] | 0
51 | K | 460010025 | Vytyčení trasy inženýrských sítí v zastavěném prostoru | km | 0.3 |  | 0 |  |  | základní |  | 0 | 0.0099 | 0.00297 | 0 | 0 | 64 | K | 2 |  |  |  | ROZPOCET | 0 | 0 | 0 | 0 | 0 | 1 | 0 | 64 | -877297867
52 | K | 460030011 | Sejmutí drnu při elektromontážích jakékoliv tloušťky | m2 | 64.4 |  | 0 |  |  | základní |  | 0 | 0 | 0 | 0 | 0 | 64 | K | 2 |  |  |  | ROZPOCET | 0 | 0 | 0 | 0 | 0 | 1 | 0 | 64 | 2132595032
| VV |  | 0,35*184 "volný terén" |  | 64.4 | [12 empty] | VV | 2 | 2 | True | 1 | ROZPOCET
53 | K | 460030015 | Odstranění travnatého porostu, kosení a shrabávání trávy při elektromontážích | m2 | 64.4 |  | 0 |  |  | základní |  | 0 | 0 | 0 | 0 | 0 | 64 | K | 2 |  |  |  | ROZPOCET | 0 | 0 | 0 | 0 | 0 | 1 | 0 | 64 | -745686047
| VV |  | 0,35*184 |  | 64.4 | [12 empty] | VV | 2 | 2 | True | 1 | ROZPOCET
54 | K | 460030024 | Odstranění dřevitého porostu z křovin a stromů tvrdého hustého při elektromontážích | m2 | 15.75 |  | 0 |  |  | základní |  | 0 | 0 | 0 | 0 | 0 | 64 | K | 2 |  |  |  | ROZPOCET | 0 | 0 | 0 | 0 | 0 | 1 | 0 | 64 | -1416574263
| VV |  | 10,5*1,5 "keře u objektu 1-svod 1" |  | 15.75 | [12 empty] | VV | 2 | 2 | True | 1 | ROZPOCET
55 | K | 460031212 | Štěpkování keřového porostu průměru kmínku do 5 cm hustého při elektromontážích s odvozem | m2 | 15.75 |  | 0 |  |  | základní |  | 0 | 0 | 0 | 0 | 0 | 64 | K | 2 |  |  |  | ROZPOCET | 0 | 0 | 0 | 0 | 0 | 1 | 0 | 64 | -729267208
56 | K | 460161163 | Hloubení kabelových rýh ručně š 35 cm hl 70 cm v hornině tř II skupiny 4 | m | 220 |  | 0 |  |  | základní |  | 0 | 0 | 0 | 0 | 0 | 64 | K | 2 |  |  |  | ROZPOCET | 0 | 0 | 0 | 0 | 0 | 1 | 0 | 64 | -37950070
57 | K | 460341113 | Vodorovné přemístění horniny jakékoliv třídy dopravními prostředky při elektromontážích přes 500 do 1000 m | m3 | 2.57 |  | 0 |  |  | základní |  | 0 | 0 | 0 | 0 | 0 | 64 | K | 2 |  |  |  | ROZPOCET | 0 | 0 | 0 | 0 | 0 | 1 | 0 | 64 | 1709242143
58 | K | 460341121 | Příplatek k vodorovnému přemístění horniny dopravními prostředky při elektromontážích za každých dalších i započatých 1000 m | m3 | 25.7 |  | 0 |  |  | základní |  | 0 | 0 | 0 | 0 | 0 | 64 | K | 2 |  |  |  | ROZPOCET | 0 | 0 | 0 | 0 | 0 | 1 | 0 | 64 | 2020437843
| VV |  | 2,57*10 'Přepočtené koeficientem množství |  | 25.7 | [12 empty] | VV | 2 | 2 | False | 1 | ROZPOCET
59 | K | 460361111 | Poplatek za uložení zeminy na skládce (skládkovné) kód odpadu 17 05 04 | t | 2.57 |  | 0 |  |  | základní |  | 0 | 0 | 0 | 0 | 0 | 64 | K | 2 |  |  |  | ROZPOCET | 0 | 0 | 0 | 0 | 0 | 1 | 0 | 64 | -31766902
60 | K | 460431173 | Zásyp kabelových rýh ručně se zhutněním š 35 cm hl 70 cm z horniny tř II skupiny 4 | m | 220 |  | 0 |  |  | základní |  | 0 | 0 | 0 | 0 | 0 | 64 | K | 2 |  |  |  | ROZPOCET | 0 | 0 | 0 | 0 | 0 | 1 | 0 | 64 | 2042544005
61 | K | 460581121 | Zatravnění včetně zalití vodou na rovině | m2 | 64.4 |  | 0 |  |  | základní |  | 0 | 3e-05 | 0.001932 | 0 | 0 | 64 | K | 2 |  |  |  | ROZPOCET | 0 | 0 | 0 | 0 | 0 | 1 | 0 | 64 | -1423988019
| VV |  | 0,35*184 |  | 64.4 | [12 empty] | VV | 2 | 2 | True | 1 | ROZPOCET
62 | K | 460871132 | Podklad vozovky a chodníku ze štěrkopísku se zhutněním při elektromontážích tl přes 5 do 10 cm | m2 | 18.68 |  | 0 |  |  | základní |  | 0 | 0 | 0 | 0 | 0 | 64 | K | 2 |  |  |  | ROZPOCET | 0 | 0 | 0 | 0 | 0 | 1 | 0 | 64 | 1443461619
| VV |  | 0,5*28 "zámkovka" |  | 14 | [12 empty] | VV | 2 | 2 | True | 0 | ROZPOCET
| VV |  | 0,6*0,6*13 "dlažba 30x30" |  | 4.68 | [12 empty] | VV | 2 | 2 | True | 0 | ROZPOCET
| VV |  | Součet |  | 18.68 | [12 empty] | VV | 2 | 4 | True | 1 | ROZPOCET
63 | K | 460871142 | Podklad vozovky a chodníku ze štěrkodrti se zhutněním při elektromontážích tl přes 5 do 10 cm | m2 | 18.68 |  | 0 |  |  | základní |  | 0 | 0 | 0 | 0 | 0 | 64 | K | 2 |  |  |  | ROZPOCET | 0 | 0 | 0 | 0 | 0 | 1 | 0 | 64 | 24963571
| VV |  | 0,5*28 "zámkovka" |  | 14 | [12 empty] | VV | 2 | 2 | True | 0 | ROZPOCET
| VV |  | 0,6*0,6*13 "dlažba 30x30" |  | 4.68 | [12 empty] | VV | 2 | 2 | True | 0 | ROZPOCET
| VV |  | Součet |  | 18.68 | [12 empty] | VV | 2 | 4 | True | 1 | ROZPOCET
64 | K | 460911122 | Očištění dlaždic betonových tvarovaných nebo zámkových z rozebraných dlažeb při elektromontážích | m2 | 14 |  | 0 |  |  | základní |  | 0 | 0 | 0 | 0 | 0 | 64 | K | 2 |  |  |  | ROZPOCET | 0 | 0 | 0 | 0 | 0 | 1 | 0 | 64 | -590949027
| VV |  | 0,5*28 "zámkovka" |  | 14 | [12 empty] | VV | 2 | 2 | True | 1 | ROZPOCET
65 | K | 460921221 | Kladení dlažby po překopech při elektromontážích dlaždice betonové 4hranné do lože z kameniva těženého | m2 | 4.68 |  | 0 |  |  | základní |  | 0 | 0.101 | 0.47268 | 0 | 0 | 64 | K | 2 |  |  |  | ROZPOCET | 0 | 0 | 0 | 0 | 0 | 1 | 0 | 64 | 1581489263
| VV |  | 0,6*0,6*13 "podokapní chodníky" |  | 4.68 | [12 empty] | VV | 2 | 2 | True | 1 | ROZPOCET
66 | M | 59245601 | dlažba desková betonová tl 50mm přírodní | m2 | 4.77 |  | 0 |  |  | základní |  | 0 | 0.108 | 0.51516 | 0 | 0 | 128 | M | 2 |  |  |  | ROZPOCET | 0 | 0 | 0 | 0 | 0 | 1 | 0 | 128 | -695793185
| VV |  | 4,68*1,02 'Přepočtené koeficientem množství |  | 4.77 | [12 empty] | VV | 2 | 2 | False | 1 | ROZPOCET
67 | K | 460921222 | Kladení dlažby po překopech při elektromontážích dlaždice betonové zámkové do lože z kameniva těženého | m2 | 14 |  | 0 |  |  | základní |  | 0 | 0.08425 | 1.1795 | 0 | 0 | 64 | K | 2 |  |  |  | ROZPOCET | 0 | 0 | 0 | 0 | 0 | 1 | 0 | 64 | 1498695858
| VV |  | 0,5*28 "zámkovka" |  | 14 | [12 empty] | VV | 2 | 2 | True | 1 | ROZPOCET
68 | K | 468021211 | Rozebrání dlažeb při elektromontážích ručně z dlaždic betonových nebo keramických do písku spáry zalité | m2 | 4.68 |  | 0 |  |  | základní |  | 0 | 0 | 0 | 0.283 | 1.3244 | 64 | K | 2 |  |  |  | ROZPOCET | 0 | 0 | 0 | 0 | 0 | 1 | 0 | 64 | -828922146
| VV |  | 0,6*0,6*13 "podokapní chodník" |  | 4.68 | [12 empty] | VV | 2 | 2 | True | 1 | ROZPOCET
69 | K | 468021221 | Rozebrání dlažeb při elektromontážích ručně z dlaždic zámkových do písku spáry nezalité | m2 | 14 |  | 0 |  |  | základní |  | 0 | 0 | 0 | 0.295 | 4.13 | 64 | K | 2 |  |  |  | ROZPOCET | 0 | 0 | 0 | 0 | 0 | 1 | 0 | 64 | -619701105
| VV |  | 0,5*28 |  | 14 | [12 empty] | VV | 2 | 2 | True | 1 | ROZPOCET
70 | K | 469972111 | Odvoz suti a vybouraných hmot při elektromontážích do 1 km | t | 1.8 |  | 0 |  |  | základní |  | 0 | 0 | 0 | 0 | 0 | 64 | K | 2 |  |  |  | ROZPOCET | 0 | 0 | 0 | 0 | 0 | 1 | 0 | 64 | 920233746
71 | K | 469972121 | Příplatek k odvozu suti a vybouraných hmot při elektromontážích za každý další 1 km | t | 18 |  | 0 |  |  | základní |  | 0 | 0 | 0 | 0 | 0 | 64 | K | 2 |  |  |  | ROZPOCET | 0 | 0 | 0 | 0 | 0 | 1 | 0 | 64 | 330959610
| VV |  | 1,8*10 'Přepočtené koeficientem množství |  | 18 | [12 empty] | VV | 2 | 2 | False | 1 | ROZPOCET
72 | K | 469973116 | Poplatek za uložení na skládce (skládkovné) stavebního odpadu směsného kód odpadu 17 09 04 | t | 1.8 |  | 0 |  |  | základní |  | 0 | 0 | 0 | 0 | 0 | 64 | K | 2 |  |  |  | ROZPOCET | 0 | 0 | 0 | 0 | 0 | 1 | 0 | 64 | -1029819715
73 | K | 469981111 | Přesun hmot pro pomocné stavební práce při elektromotážích | t | 2.17 |  | 0 |  |  | základní |  | 0 | 0 | 0 | 0 | 0 | 64 | K | 2 |  |  |  | ROZPOCET | 0 | 0 | 0 | 0 | 0 | 1 | 0 | 64 | -1189908643
74 | K | 469981211 | Příplatek k přesunu hmot pro pomocné stavební práce při elektromotážích ZKD 1000 m | t | 21.7 |  | 0 |  |  | základní |  | 0 | 0 | 0 | 0 | 0 | 64 | K | 2 |  |  |  | ROZPOCET | 0 | 0 | 0 | 0 | 0 | 1 | 0 | 64 | -731381481
| VV |  | 2,17*10 'Přepočtené koeficientem množství |  | 21.7 | [12 empty] | VV | 2 | 2 | False | 1 | ROZPOCET

## 03 - Vedlejší náklady
{ec7542c4-758f-4006-9647-e9e9a1c6373c}
2
| KRYCÍ LIST SOUPISU PRACÍ | [7 empty] | v --- níže se nacházejí doplnkové a pomocné údaje k sestavám --- v | [8 empty] | False
Stavba:
K.Vary, Rekonstrukce plochých střech objektu MŠ Truhlářská
Objekt:
03 - Vedlejší náklady
| KSO: |  |  |  |  | CC-CZ:
| Místo: |  |  |  |  | Datum: | 28. 3. 2024
| Zadavatel: |  |  |  |  | IČ:
|  | Statutární město Karlovy Vary |  |  |  | DIČ:
| Uchazeč: |  |  |  |  | IČ: | Vyplň údaj
|  | Vyplň údaj |  |  |  | DIČ: | Vyplň údaj
| Projektant: |  |  |  |  | IČ:
|  | DPT s.r.o.Ostrov |  |  |  | DIČ:
| Zpracovatel: |  |  |  |  | IČ: | 72270179
|  | Neubauerová Soňa, SK-Projekt Ostrov |  |  |  | DIČ:
Poznámka:
| Cena bez DPH | [5 empty] | 0
|  |  | Základ daně |  |  | Sazba daně | Výše daně
| DPH | základní | 0 |  |  | 21% | 0
|  | snížená | 0 |  |  | 12% | 0
|  | zákl. přenesená | 0 |  |  | 21% | 0
|  | sníž. přenesená | 0 |  |  | 12% | 0
|  | nulová | 0 |  |  | 0% | 0
| Cena s DPH |  |  | v | CZK |  | 0
| Projektant |  |  | Zpracovatel
| Datum a podpis: |  | Razítko | Datum a podpis: |  |  | Razítko
| Objednavatel |  |  | Uchazeč
| Datum a podpis: |  | Razítko | Datum a podpis: |  |  | Razítko
REKAPITULACE ČLENĚNÍ SOUPISU PRACÍ
Stavba:
K.Vary, Rekonstrukce plochých střech objektu MŠ Truhlářská
Objekt:
03 - Vedlejší náklady
Místo: | [5 empty] | Datum: | 28. 3. 2024
Zadavatel: |  |  | Statutární město Karlovy Vary |  |  | Projektant: | DPT s.r.o.Ostrov
Uchazeč: |  |  | Vyplň údaj |  |  | Zpracovatel: | Neubauerová Soňa, SK-Projekt Ostrov
Kód dílu - Popis | [6 empty] | Cena celkem [CZK]
Náklady ze soupisu prací | [6 empty] | 0 | [11 empty] | -1
| VRN - Vedlejší rozpočtové náklady | [5 empty] | 0
SOUPIS PRACÍ
Stavba:
K.Vary, Rekonstrukce plochých střech objektu MŠ Truhlářská
Objekt:
03 - Vedlejší náklady
Místo: | [5 empty] | Datum: | 28. 3. 2024
Zadavatel: |  |  | Statutární město Karlovy Vary |  |  | Projektant: | DPT s.r.o.Ostrov
Uchazeč: |  |  | Vyplň údaj |  |  | Zpracovatel: | Neubauerová Soňa, SK-Projekt Ostrov
PČ | Typ | Kód | Popis | MJ | Množství | J.cena [CZK] | Cena celkem [CZK] | Cenová soustava |  | DPH | J. Nh [h] | Nh celkem [h] | J. hmotnost [t] | Hmotnost celkem [t] | J. suť [t] | Suť Celkem [t]
Náklady soupisu celkem | [6 empty] | 0 |  |  |  |  | 0 |  | 0 |  | 0 |  | D | -1 | [7 empty] | 0
| D | VRN | Vedlejší rozpočtové náklady |  |  |  | 0 |  |  |  |  | 0 |  | 0 |  | 0 | 5 | D | 0 | ROZPOCET | [6 empty] | 0
1 | K | 0300010R1 | Zařízení staveniště - vybavení, zabezpečení, ohražení, připojení a spotřeba energií, zrušení | kpl | 1 |  | 0 |  |  | základní |  | 0 | 0 | 0 | 0 | 0 | 1024 | K | 1 | ROZPOCET | 0 | 0 | 0 | 0 | 0 | 1 | 0 | 1024 | -1210323306
| P |  | Poznámka k položce: nelze využívat prostory školky | [14 empty] | P | 1
2 | K | 0300010R3 | Označení stavby cedulí, uvedení staveniště do původního stavu | kpl | 1 |  | 0 |  |  | základní |  | 0 | 0 | 0 | 0 | 0 | 1024 | K | 1 | ROZPOCET | 0 | 0 | 0 | 0 | 0 | 1 | 0 | 1024 | 1341001232
| P |  | Poznámka k položce: včetně zpětného ozelenění ploch poškozených stavbou | [14 empty] | P | 1
3 | K | 0130000R1 | Dílenská dokumentace záchytného systému na střeše | kpl | 1 |  | 0 |  |  | základní |  | 0 | 0 | 0 | 0 | 0 | 1024 | K | 1 | ROZPOCET | 0 | 0 | 0 | 0 | 0 | 1 | 0 | 1024 | -1776569740
| P |  | Poznámka k položce: | [14 empty] | P | 1
4 | K | 0130000R2 | Dokumentace kotevních prvků kontaktního zateplení a PVC krytiny | kpl | 1 |  | 0 |  |  | základní |  | 0 | 0 | 0 | 0 | 0 | 1024 | K | 1 | ROZPOCET | 0 | 0 | 0 | 0 | 0 | 1 | 0 | 1024 | 2026809400
| P |  | Poznámka k položce: | [14 empty] | P | 1
5 | K | 0450020R1 | Kompletační a koordinační činnost | kpl | 1 |  | 0 |  |  | základní |  | 0 | 0 | 0 | 0 | 0 | 1024 | K | 1 | ROZPOCET | 0 | 0 | 0 | 0 | 0 | 1 | 0 | 1024 | 2038700686
6 | K | 0600000R1 | Opatření proti zatečení do otevřené střechy nad rámec zaplachtování | kpl | 1 |  | 0 |  |  | základní |  | 0 | 0 | 0 | 0 | 0 | 1024 | K | 1 | ROZPOCET | 0 | 0 | 0 | 0 | 0 | 1 | 0 | 1024 | 1982397881
7 | K | 0600000R2 | Zabezpečení bezpečných přístupů do objektu | kpl | 1 |  | 0 |  |  | základní |  | 0 | 0 | 0 | 0 | 0 | 1024 | K | 1 | ROZPOCET | 0 | 0 | 0 | 0 | 0 | 1 | 0 | 1024 | 1887091726
8 | K | 0600000R3 | Opatření proti vstupu nepovolaných osob (dětí) na lešení | kpl | 1 |  | 0 |  |  | základní |  | 0 | 0 | 0 | 0 | 0 | 1024 | K | 1 | ROZPOCET | 0 | 0 | 0 | 0 | 0 | 1 | 0 | 1024 | 751349645
9 | K | 0700000R1 | Provozní vlivy | kpl | 1 |  | 0 |  |  | základní |  | 0 | 0 | 0 | 0 | 0 | 1024 | K | 1 | ROZPOCET | 0 | 0 | 0 | 0 | 0 | 1 | 0 | 1024 | -843198720
10 | K | 0710020R1 | Provoz investora, třetích osob | kpl | 1 |  | 0 |  |  | základní |  | 0 | 0 | 0 | 0 | 0 | 1024 | K | 1 | ROZPOCET | 0 | 0 | 0 | 0 | 0 | 1 | 0 | 1024 | -486573941