## Rekapitulace stavby
Export Komplet | [24 empty] | VZ | 2.0 | ZAMOK |  |  |  |  | False | False | {66d4edae-0514-44b2-a6f5-26ae8e801189}
[31 empty] | 0,01 | 21
[31 empty] | 0,01 | 12
|  | REKAPITULACE STAVBY | [15 empty] | v --- níže se nacházejí doplnkové a pomocné údaje k sestavám --- v | [11 empty] | Návod na vyplnění | 0,001
|  | Kód: |  |  |  |  | 00 | [22 empty] | Měnit lze pouze buňky se žlutým podbarvením! 1) v Rekapitulaci stavby vyplňte údaje o Účastníkovi (přenesou se do ostatních sestav i v jiných listech) 2) na vybraných listech vyplňte v sestavě Soupis prací ceny u položek | 0,01
|  | Stavba: |  |  |  |  | Karlovy Vary, ulice Rolavská - parkovací záliv | [23 empty] | 0,01
|  | KSO: | [11 empty] | CC-CZ: | [16 empty] | 0,01
|  | Místo: |  |  |  |  | Karlovy Vary, ulice Rolavská | [6 empty] | Datum: |  | 26. 8. 2026 | [14 empty] | 0,01
0,01
|  | Zadavatel: | [11 empty] | IČ: | [16 empty] | 0,01
|  |  | Statutární město Karlovy Vary | [10 empty] | DIČ: | [16 empty] | 0,01
0,01
|  | Účastník: | [11 empty] | IČ: |  | Vyplň údaj | [14 empty] | 0,01
|  |  | Vyplň údaj | [10 empty] | DIČ: |  | Vyplň údaj | [14 empty] | 0,01
False
|  | Projektant: | [11 empty] | IČ: | [16 empty] | False
|  |  | Ing. Alena Štemberová Petráňová | [10 empty] | DIČ: | [16 empty] | True
0,01
|  | Zpracovatel: | [11 empty] | IČ: | [16 empty] | 0,01
|  |  | Ing. Alena Štemberová Petráňová a Michal Kubelka | [10 empty] | DIČ: | [16 empty] | False
Poznámka:
Soupis prací je sestaven s využitím Cenové soustavy ÚRS. Položky, které pochází z této cenové soustavy, jsou ve sloupci 'Cenová soustava' označeny popisem 'CS ÚRS' a úrovní příslušného kalendářního pololetí. Veškeré další informace vymezující popis a podmínky použití těchto položek z Cenové soustavy, které nejsou uvedeny přímo v soupisu prací, jsou neomezeně dálkově k dispozici na webu podminky.urs.cz.
|  | Cena bez DPH | [11 empty] | 0
[8 empty] | Sazba daně |  | Základ daně |  |  |  | Výše daně
|  | DPH |  | základní |  |  |  | 21% |  | 0 |  |  |  | 0
|  |  |  | snížená |  |  |  | 12% |  | 0 |  |  |  | 0
|  |  |  | zákl. přenesená |  |  |  | 21% |  | 0 |  |  |  | 0
|  |  |  | sníž. přenesená |  |  |  | 12% |  | 0 |  |  |  | 0
|  |  |  | nulová |  |  |  | 0% |  | 0 |  |  |  | 0
|  | Cena s DPH | [6 empty] | v |  | CZK |  |  | 0
REKAPITULACE OBJEKTŮ STAVBY A SOUPISŮ PRACÍ
| Kód: | [6 empty] | 00
| Stavba: | [6 empty] | Karlovy Vary, ulice Rolavská - parkovací záliv
| Místo: | [6 empty] | Karlovy Vary, ulice Rolavská |  |  |  |  | Datum: |  | 26. 8. 2026
| Zadavatel: | [6 empty] | Statutární město Karlovy Vary |  |  |  |  | Projektant: |  | Ing. Alena Štemberová Petráňová |  |  | Informatívní údaje z listů zakázek
| Účastník: | [11 empty] | Zpracovatel: |  | Ing. Alena Štemberová Petráňová a Michal Kubelka
| Kód |  |  |  | Popis | [6 empty] | Cena bez DPH [CZK] |  |  |  | Cena s DPH [CZK] | Typ | z toho Ostat. náklady [CZK] | DPH [CZK] | Normohodiny [h] | DPH základní [CZK] | DPH snížená [CZK] | DPH základní přenesená [CZK] | DPH snížená přenesená [CZK] | Základna DPH základní | Základna DPH snížená | Základna DPH zákl. přenesená | Základna DPH sníž. přenesená | Základna DPH nulová
| Náklady stavby celkem | [10 empty] | 0 |  |  |  | 0 |  | 0 | 0 | 0 | 0 | 0 | 0 | 0 | 0 | 0 | 0 | 0 | 0 |  | D | 0 | ###NOIMPORT### | IMPORT | {66d4edae-0514-44b2-a6f5-26ae8e801189} | {00000000-0000-0000-0000-000000000000}
/ |  | 00 |  |  |  | Vedlejší rozpočtové náklady | [5 empty] | 0 |  |  |  | 0 | STA | 0 | 0 | 0 | 0 | 0 | 0 | 0 | 0 | 0 | 0 | 0 | 0 |  |  | 1 |  | IMPORT | {800c16e2-6c57-47ac-8fa6-6b30d5469942} | {66d4edae-0514-44b2-a6f5-26ae8e801189} | 2
/ |  | SO 101 |  |  |  | Parkovací záliv | [5 empty] | 0 |  |  |  | 0 | STA | 0 | 0 | 0 | 0 | 0 | 0 | 0 | 0 | 0 | 0 | 0 | 0 |  |  | 1 |  | IMPORT | {4fab0247-f8d5-4a4f-8451-649e2f0d8f5d} | {66d4edae-0514-44b2-a6f5-26ae8e801189} | 2

## 00 - Vedlejší rozpočtové ...
{800c16e2-6c57-47ac-8fa6-6b30d5469942}
2
| KRYCÍ LIST SOUPISU PRACÍ | [7 empty] | v --- níže se nacházejí doplnkové a pomocné údaje k sestavám --- v | [8 empty] | False
Stavba:
Karlovy Vary, ulice Rolavská - parkovací záliv
Objekt:
00 - Vedlejší rozpočtové náklady
| KSO: |  |  |  |  | CC-CZ:
| Místo: |  | Karlovy Vary, ulice Rolavská |  |  | Datum: | 26. 8. 2026
| Zadavatel: |  |  |  |  | IČ:
|  | Statutární město Karlovy Vary |  |  |  | DIČ:
| Účastník: |  |  |  |  | IČ: | Vyplň údaj
|  | Vyplň údaj |  |  |  | DIČ: | Vyplň údaj
| Projektant: |  |  |  |  | IČ:
|  | Ing. Alena Štemberová Petráňová |  |  |  | DIČ:
| Zpracovatel: |  |  |  |  | IČ:
|  | Ing. Alena Štemberová Petráňová a Michal Kubelka |  |  |  | DIČ:
Poznámka:
| Cena bez DPH | [5 empty] | 0
|  |  | Základ daně |  |  | Sazba daně | Výše daně
| DPH | základní | 0 |  |  | 21% | 0
|  | snížená | 0 |  |  | 12% | 0
|  | zákl. přenesená | 0 |  |  | 21% | 0
|  | sníž. přenesená | 0 |  |  | 12% | 0
|  | nulová | 0 |  |  | 0% | 0
| Cena s DPH |  |  | v | CZK |  | 0
REKAPITULACE ČLENĚNÍ SOUPISU PRACÍ
Stavba:
Karlovy Vary, ulice Rolavská - parkovací záliv
Objekt:
00 - Vedlejší rozpočtové náklady
Místo: |  |  | Karlovy Vary, ulice Rolavská |  |  | Datum: | 26. 8. 2026
Zadavatel: |  |  | Statutární město Karlovy Vary |  |  | Projektant: | Ing. Alena Štemberová Petráňová
Účastník: |  |  | Vyplň údaj |  |  | Zpracovatel: | Ing. Alena Štemberová Petráňová a Michal Kubelka
Kód dílu - Popis | [6 empty] | Cena celkem [CZK]
Náklady stavby celkem | [6 empty] | 0 | [11 empty] | -1
| VRN - Vedlejší rozpočtové náklady | [5 empty] | 0
| VRN1 - Průzkumné, zeměměřičské a projektové práce | [5 empty] | 0
| VRN3 - Zařízení staveniště | [5 empty] | 0
| VRN4 - Inženýrská činnost | [5 empty] | 0
| VRN6 - Územní vlivy | [5 empty] | 0
| VRN7 - Provozní vlivy | [5 empty] | 0
| VRN9 - Ostatní náklady | [5 empty] | 0
SOUPIS PRACÍ
Stavba:
Karlovy Vary, ulice Rolavská - parkovací záliv
Objekt:
00 - Vedlejší rozpočtové náklady
Místo: |  |  | Karlovy Vary, ulice Rolavská |  |  | Datum: | 26. 8. 2026
Zadavatel: |  |  | Statutární město Karlovy Vary |  |  | Projektant: | Ing. Alena Štemberová Petráňová
Účastník: |  |  | Vyplň údaj |  |  | Zpracovatel: | Ing. Alena Štemberová Petráňová a Michal Kubelka
PČ | Typ | Kód | Popis | MJ | Množství | J.cena [CZK] | Cena celkem [CZK] | Cenová soustava |  | DPH | J. Nh [h] | Nh celkem [h] | J. hmotnost [t] | Hmotnost celkem [t] | J. suť [t] | Suť Celkem [t]
Náklady soupisu celkem | [6 empty] | 0 |  |  |  |  | 0 |  | 0 |  | 0 |  | D | -1 | [7 empty] | 0
| D | VRN | Vedlejší rozpočtové náklady |  |  |  | 0 |  |  |  |  | 0 |  | 0 |  | 0 | 5 | D | 0 | ROZPOCET | [6 empty] | 0
| D | VRN1 | Průzkumné, zeměměřičské a projektové práce |  |  |  | 0 |  |  |  |  | 0 |  | 0 |  | 0 | 5 | D | 1 | ROZPOCET | [6 empty] | 0
1 | K | 012203000 | Zeměměřičské práce před výstavbou | kpl | 1 |  | 0 | CS ÚRS 2026 01 |  | základní |  | 0 | 0 | 0 | 0 | 0 | 1024 | K | 2 | ROZPOCET | 0 | 0 | 0 | 0 | 0 | 1 | 0 | 1024 | -1893472330
| Online PSC |  | https://podminky.urs.cz/item/CS_URS_2026_01/012203000 | [14 empty] | Online PSC | 2
| P |  | Poznámka k položce: Vytýčení stávajících inženýrských sítí včetně aktualizace stanovisek k existenci sítí | [14 empty] | P | 2
2 | K | 012303000 | Zeměměřičské práce při provádění stavby | kpl | 1 |  | 0 | CS ÚRS 2026 01 |  | základní |  | 0 | 0 | 0 | 0 | 0 | 1024 | K | 2 | ROZPOCET | 0 | 0 | 0 | 0 | 0 | 1 | 0 | 1024 | -446864845
| Online PSC |  | https://podminky.urs.cz/item/CS_URS_2026_01/012303000 | [14 empty] | Online PSC | 2
| P |  | Poznámka k položce: Vytýčení stavby | [14 empty] | P | 2
3 | K | 012403000 | Zeměměřičské práce po výstavbě | kpl | 1 |  | 0 | CS ÚRS 2026 01 |  | základní |  | 0 | 0 | 0 | 0 | 0 | 1024 | K | 2 | ROZPOCET | 0 | 0 | 0 | 0 | 0 | 1 | 0 | 1024 | 1328711265
| Online PSC |  | https://podminky.urs.cz/item/CS_URS_2026_01/012403000 | [14 empty] | Online PSC | 2
| P |  | Poznámka k položce: Vyhotovení geodetické části dokumentace skutečného provedení stavby a geodetického podkladu pro potřeby vedení Digitální technické mapy Statutárního města Karlovy Vary a Digitální technické mapy Karlovarského kraje, obsahující geometrické, polohové a výškové určení dokončené stavby nebo technologického zařízení, zpracované a předané v souladu s §5 a ve struktuře dle příloh č. 3 a 4 vyhlášky č. 393/2020 Sb., o digitální technické mapě (vyhláška DTM), v platném znění, v aktuálně platné verzi Jednotného výměnného formátu digitální technické mapy (JVF DTM)dle §6 vyhlášky DTM. | [14 empty] | P | 2
4 | K | 013244000 | Dokumentace pro provádění stavby | kpl | 1 |  | 0 | CS ÚRS 2026 01 |  | základní |  | 0 | 0 | 0 | 0 | 0 | 1024 | K | 2 | ROZPOCET | 0 | 0 | 0 | 0 | 0 | 1 | 0 | 1024 | 2086033266
| Online PSC |  | https://podminky.urs.cz/item/CS_URS_2026_01/013244000 | [14 empty] | Online PSC | 2
| P |  | Poznámka k položce: RDS pro celou stavbu | [14 empty] | P | 2
5 | K | 013254000 | Dokumentace skutečného provedení stavby | kpl | 1 |  | 0 | CS ÚRS 2026 01 |  | základní |  | 0 | 0 | 0 | 0 | 0 | 1024 | K | 2 | ROZPOCET | 0 | 0 | 0 | 0 | 0 | 1 | 0 | 1024 | 991266653
| Online PSC |  | https://podminky.urs.cz/item/CS_URS_2026_01/013254000 | [14 empty] | Online PSC | 2
6 | K | VRN1-x1 | Fotodokumentace průběhu stavby | kpl | 1 |  | 0 |  |  | základní |  | 0 | 0 | 0 | 0 | 0 | 1024 | K | 2 | ROZPOCET | 0 | 0 | 0 | 0 | 0 | 1 | 0 | 1024 | 1287434431
| D | VRN3 | Zařízení staveniště |  |  |  | 0 |  |  |  |  | 0 |  | 0 |  | 0 | 5 | D | 1 | ROZPOCET | [6 empty] | 0
7 | K | 030001000 | Zařízení staveniště | kpl | 1 |  | 0 | CS ÚRS 2026 01 |  | základní |  | 0 | 0 | 0 | 0 | 0 | 1024 | K | 2 | ROZPOCET | 0 | 0 | 0 | 0 | 0 | 1 | 0 | 1024 | 414546660
| Online PSC |  | https://podminky.urs.cz/item/CS_URS_2026_01/030001000 | [14 empty] | Online PSC | 2
| P |  | Poznámka k položce: Zařízení staveniště včetně ochrany stavby z hlediska BOZP (např. stavební buňky, oplocení, ostraha, zajištění staveniště …) | [14 empty] | P | 2
8 | K | VRN3-x1 | Označení stavby - informační tabule formátu A1 | kpl | 1 |  | 0 |  |  | základní |  | 0 | 0 | 0 | 0 | 0 | 1024 | K | 2 | ROZPOCET | 0 | 0 | 0 | 0 | 0 | 1 | 0 | 1024 | 448753722
| P |  | Poznámka k položce: Kompletní včetně kotvení, provedení dle požadavku objednatele | [14 empty] | P | 2
| D | VRN4 | Inženýrská činnost |  |  |  | 0 |  |  |  |  | 0 |  | 0 |  | 0 | 5 | D | 1 | ROZPOCET | [6 empty] | 0
9 | K | 043002000 | Zkoušky a ostatní měření | kpl | 1 |  | 0 | CS ÚRS 2026 01 |  | základní |  | 0 | 0 | 0 | 0 | 0 | 1024 | K | 2 | ROZPOCET | 0 | 0 | 0 | 0 | 0 | 1 | 0 | 1024 | 1159932234
| Online PSC |  | https://podminky.urs.cz/item/CS_URS_2026_01/043002000 | [14 empty] | Online PSC | 2
| P |  | Poznámka k položce: Náklady na zkoušky (hutnící, ostatní) v počtu dle TKP a požadavku TDS | [14 empty] | P | 2
10 | K | 045303000 | Koordinační činnost | soubor | 1 |  | 0 | CS ÚRS 2026 02 |  | základní |  | 0 | 0 | 0 | 0 | 0 | 1024 | K | 2 | ROZPOCET | 0 | 0 | 0 | 0 | 0 | 1 | 0 | 1024 | 1990370638
| Online PSC |  | https://podminky.urs.cz/item/CS_URS_2026_02/045303000 | [14 empty] | Online PSC | 2
| P |  | Poznámka k položce: Koordinace a zpřístupnění staveniště související stavbě ČEZ | [14 empty] | P | 2
| D | VRN6 | Územní vlivy |  |  |  | 0 |  |  |  |  | 0 |  | 0 |  | 0 | 5 | D | 1 | ROZPOCET | [6 empty] | 0
11 | K | 062503000 | Složitý terén staveniště | kpl | 1 |  | 0 | CS ÚRS 2026 01 |  | základní |  | 0 | 0 | 0 | 0 | 0 | 1024 | K | 2 | ROZPOCET | 0 | 0 | 0 | 0 | 0 | 1 | 0 | 1024 | 12161890
| Online PSC |  | https://podminky.urs.cz/item/CS_URS_2026_01/062503000 | [14 empty] | Online PSC | 2
| P |  | Poznámka k položce: Realizace stavby ve stísněných podmínkách za částečného provozu | [14 empty] | P | 2
| D | VRN7 | Provozní vlivy |  |  |  | 0 |  |  |  |  | 0 |  | 0 |  | 0 | 5 | D | 1 | ROZPOCET | [6 empty] | 0
12 | K | 072002000 | Silniční provoz | kpl | 1 |  | 0 | CS ÚRS 2026 01 |  | základní |  | 0 | 0 | 0 | 0 | 0 | 1024 | K | 2 | ROZPOCET | 0 | 0 | 0 | 0 | 0 | 1 | 0 | 1024 | -1644725613
| Online PSC |  | https://podminky.urs.cz/item/CS_URS_2026_01/072002000 | [14 empty] | Online PSC | 2
| P |  | Poznámka k položce: Dopravně inženýrská opatření v průběhu stavby Včetně nákladů na montáž, pronájem, demontáž DZ, dopravních tabulí, klemfixů, světel, plotových zábran, dopravného apod. po celou dobu realizace stavby s ohledem na etapizaci. Zahrnuje i případný návrh a projednání DIO a stanovení přechodné úpravy. | [14 empty] | P | 2
13 | K | 073002000 | Ztížený pohyb vozidel v centrech měst | kpl | 1 |  | 0 | CS ÚRS 2026 01 |  | základní |  | 0 | 0 | 0 | 0 | 0 | 1024 | K | 2 | ROZPOCET | 0 | 0 | 0 | 0 | 0 | 1 | 0 | 1024 | -1316871788
| Online PSC |  | https://podminky.urs.cz/item/CS_URS_2026_01/073002000 | [14 empty] | Online PSC | 2
| D | VRN9 | Ostatní náklady |  |  |  | 0 |  |  |  |  | 0 |  | 0 |  | 0 | 5 | D | 1 | ROZPOCET | [6 empty] | 0
14 | K | 094002000 | Ostatní náklady související s výstavbou | kpl | 1 |  | 0 | CS ÚRS 2026 02 |  | základní |  | 0 | 0 | 0 | 0 | 0 | 1024 | K | 2 | ROZPOCET | 0 | 0 | 0 | 0 | 0 | 1 | 0 | 1024 | 1283100321
| Online PSC |  | https://podminky.urs.cz/item/CS_URS_2026_02/094002000 | [14 empty] | Online PSC | 2
| P |  | Poznámka k položce: Náklady na údržbu - čištění příjezdových komunikací po dobu stavby, náklady na obnovu dotčených ploch do původního stavu | [14 empty] | P | 2

## SO 101 - Parkovací záliv
{4fab0247-f8d5-4a4f-8451-649e2f0d8f5d}
2
| KRYCÍ LIST SOUPISU PRACÍ | [7 empty] | v --- níže se nacházejí doplnkové a pomocné údaje k sestavám --- v | [8 empty] | False
Stavba:
Karlovy Vary, ulice Rolavská - parkovací záliv
Objekt:
SO 101 - Parkovací záliv
| KSO: |  |  |  |  | CC-CZ:
| Místo: |  | Karlovy Vary, ulice Rolavská |  |  | Datum: | 26. 8. 2026
| Zadavatel: |  |  |  |  | IČ:
|  | Statutární město Karlovy Vary |  |  |  | DIČ:
| Účastník: |  |  |  |  | IČ: | Vyplň údaj
|  | Vyplň údaj |  |  |  | DIČ: | Vyplň údaj
| Projektant: |  |  |  |  | IČ:
|  | Ing. Alena Štemberová Petráňová |  |  |  | DIČ:
| Zpracovatel: |  |  |  |  | IČ:
|  | Ing. Alena Štemberová Petráňová a Michal Kubelka |  |  |  | DIČ:
Poznámka:
| Cena bez DPH | [5 empty] | 0
|  |  | Základ daně |  |  | Sazba daně | Výše daně
| DPH | základní | 0 |  |  | 21% | 0
|  | snížená | 0 |  |  | 12% | 0
|  | zákl. přenesená | 0 |  |  | 21% | 0
|  | sníž. přenesená | 0 |  |  | 12% | 0
|  | nulová | 0 |  |  | 0% | 0
| Cena s DPH |  |  | v | CZK |  | 0
REKAPITULACE ČLENĚNÍ SOUPISU PRACÍ
Stavba:
Karlovy Vary, ulice Rolavská - parkovací záliv
Objekt:
SO 101 - Parkovací záliv
Místo: |  |  | Karlovy Vary, ulice Rolavská |  |  | Datum: | 26. 8. 2026
Zadavatel: |  |  | Statutární město Karlovy Vary |  |  | Projektant: | Ing. Alena Štemberová Petráňová
Účastník: |  |  | Vyplň údaj |  |  | Zpracovatel: | Ing. Alena Štemberová Petráňová a Michal Kubelka
Kód dílu - Popis | [6 empty] | Cena celkem [CZK]
Náklady stavby celkem | [6 empty] | 0 | [11 empty] | -1
| HSV - Práce a dodávky HSV | [5 empty] | 0
| 1 - Zemní práce | [5 empty] | 0
| 3 - Svislé a kompletní konstrukce | [5 empty] | 0
| 5 - Komunikace pozemní | [5 empty] | 0
| 9 - Ostatní konstrukce a práce, bourání | [5 empty] | 0
| 997 - Doprava suti a vybouraných hmot | [5 empty] | 0
| 998 - Přesun hmot | [5 empty] | 0
SOUPIS PRACÍ
Stavba:
Karlovy Vary, ulice Rolavská - parkovací záliv
Objekt:
SO 101 - Parkovací záliv
Místo: |  |  | Karlovy Vary, ulice Rolavská |  |  | Datum: | 26. 8. 2026
Zadavatel: |  |  | Statutární město Karlovy Vary |  |  | Projektant: | Ing. Alena Štemberová Petráňová
Účastník: |  |  | Vyplň údaj |  |  | Zpracovatel: | Ing. Alena Štemberová Petráňová a Michal Kubelka
PČ | Typ | Kód | Popis | MJ | Množství | J.cena [CZK] | Cena celkem [CZK] | Cenová soustava |  | DPH | J. Nh [h] | Nh celkem [h] | J. hmotnost [t] | Hmotnost celkem [t] | J. suť [t] | Suť Celkem [t]
Náklady soupisu celkem | [6 empty] | 0 |  |  |  |  | 0 |  | 150.8867 |  | 37.6319 |  | D | -1 | [10 empty] | 0
| D | HSV | Práce a dodávky HSV |  |  |  | 0 |  |  |  |  | 0 |  | 150.8867 |  | 37.6319 | 1 | D | 0 |  |  |  | ROZPOCET | [6 empty] | 0
| D | 1 | Zemní práce |  |  |  | 0 |  |  |  |  | 0 |  | 5.9207 |  | 31.608 | 1 | D | 1 |  |  |  | ROZPOCET | [6 empty] | 0
1 | K | 111301111 | Sejmutí drnu tl. do 100 mm, v jakékoliv ploše | m2 | 287 |  | 0 | CS ÚRS 2026 02 |  | základní |  | 0 | 0 | 0 | 0 | 0 | 4 | K | 2 |  |  |  | ROZPOCET | 0 | 0 | 0 | 0 | 0 | 1 | 0 | 4 | 1790225614
| Online PSC |  | https://podminky.urs.cz/item/CS_URS_2026_02/111301111 | [14 empty] | Online PSC | 2
| VV |  | bourací práce | [14 empty] | VV | 2 | 1 | True | 0 | ROZPOCET
| VV |  | sejmutí travního drnu v rovině | [14 empty] | VV | 2 | 1 | True | 0 | ROZPOCET
| VV |  | plocha odečtena digitálně ze situace | [14 empty] | VV | 2 | 1 | True | 0 | ROZPOCET
| VV |  | 287 |  | 287 | [12 empty] | VV | 2 | 2 | True | 1 | ROZPOCET
2 | K | 113107224 | Odstranění podkladů nebo krytů strojně plochy jednotlivě přes 200 m2 s přemístěním hmot na skládku na vzdálenost do 20 m nebo s naložením na dopravní prostředek z kameniva hrubého drceného, o tl. vrstvy přes 300 do 400 mm | m2 | 23 |  | 0 | CS ÚRS 2026 02 |  | základní |  | 0 | 0 | 0 | 0.58 | 13.34 | 4 | K | 2 |  |  |  | ROZPOCET | 0 | 0 | 0 | 0 | 0 | 1 | 0 | 4 | 1381748756
| Online PSC |  | https://podminky.urs.cz/item/CS_URS_2026_02/113107224 | [14 empty] | Online PSC | 2
| VV |  | bourací práce | [14 empty] | VV | 2 | 1 | True | 0 | ROZPOCET
| VV |  | vybourání stávající konstrukce vozovky bez asfaltového pojiva (ŠD, zemina), | [14 empty] | VV | 2 | 1 | True | 0 | ROZPOCET
| VV |  | předpokládaná průměrná tl. 390 mm | [14 empty] | VV | 2 | 1 | True | 0 | ROZPOCET
| VV |  | plocha odečtena digitálně ze situace | [14 empty] | VV | 2 | 1 | True | 0 | ROZPOCET
| VV |  | 23 |  | 23 | [12 empty] | VV | 2 | 2 | True | 1 | ROZPOCET
3 | K | 113107342 | Odstranění podkladů nebo krytů strojně plochy jednotlivě do 50 m2 s přemístěním hmot na skládku na vzdálenost do 3 m nebo s naložením na dopravní prostředek živičných, o tl. vrstvy přes 50 do 100 mm | m2 | 50 |  | 0 | CS ÚRS 2026 02 |  | základní |  | 0 | 0 | 0 | 0.22 | 11 | 4 | K | 2 |  |  |  | ROZPOCET | 0 | 0 | 0 | 0 | 0 | 1 | 0 | 4 | -1407097492
| Online PSC |  | https://podminky.urs.cz/item/CS_URS_2026_02/113107342 | [14 empty] | Online PSC | 2
| VV |  | bourací práce | [14 empty] | VV | 2 | 1 | True | 0 | ROZPOCET
| VV |  | vybourání krajnice asfaltová drť, průměrná tl. 100 mm | [14 empty] | VV | 2 | 1 | True | 0 | ROZPOCET
| VV |  | plocha odečtena digitálně ze situace | [14 empty] | VV | 2 | 1 | True | 0 | ROZPOCET
| VV |  | 50 |  | 50 | [12 empty] | VV | 2 | 2 | True | 1 | ROZPOCET
4 | K | 113107343 | Odstranění podkladů nebo krytů strojně plochy jednotlivě do 50 m2 s přemístěním hmot na skládku na vzdálenost do 3 m nebo s naložením na dopravní prostředek živičných, o tl. vrstvy přes 100 do 150 mm | m2 | 23 |  | 0 | CS ÚRS 2026 02 |  | základní |  | 0 | 0 | 0 | 0.316 | 7.268 | 4 | K | 2 |  |  |  | ROZPOCET | 0 | 0 | 0 | 0 | 0 | 1 | 0 | 4 | -1857398085
| Online PSC |  | https://podminky.urs.cz/item/CS_URS_2026_02/113107343 | [14 empty] | Online PSC | 2
| VV |  | bourací práce | [14 empty] | VV | 2 | 1 | True | 0 | ROZPOCET
| VV |  | vybourání stávající konstrukce vozovky s asfaltovým pojivem, průměrná tl. 110 mm | [14 empty] | VV | 2 | 1 | True | 0 | ROZPOCET
| VV |  | plocha odečtena digitálně ze situace | [14 empty] | VV | 2 | 1 | True | 0 | ROZPOCET
| VV |  | 23 |  | 23 | [12 empty] | VV | 2 | 2 | True | 1 | ROZPOCET
5 | K | 122151104 | Odkopávky a prokopávky nezapažené strojně v hornině třídy těžitelnosti I skupiny 1 a 2 přes 100 do 500 m3 | m3 | 267.38 |  | 0 | CS ÚRS 2026 02 |  | základní |  | 0 | 0 | 0 | 0 | 0 | 4 | K | 2 |  |  |  | ROZPOCET | 0 | 0 | 0 | 0 | 0 | 1 | 0 | 4 | -544235843
| Online PSC |  | https://podminky.urs.cz/item/CS_URS_2026_02/122151104 | [14 empty] | Online PSC | 2
| VV |  | bourací práce | [14 empty] | VV | 2 | 1 | True | 0 | ROZPOCET
| VV |  | výkop (třída težitelnosti I) - pro konstrukce zpevněných ploch, | [14 empty] | VV | 2 | 1 | True | 0 | ROZPOCET
| VV |  | plocha odečtena digitálně ze situace | [14 empty] | VV | 2 | 1 | True | 0 | ROZPOCET
| VV |  | v místě budoucího parkování = 231*0,35 (průměrná tl.) | [14 empty] | VV | 2 | 1 | True | 0 | ROZPOCET
| VV |  | v místě bezpečnostního odstupu = 56*0,32 (průměrná tl.) | [14 empty] | VV | 2 | 1 | True | 0 | ROZPOCET
| VV |  | v místě vjezdu = 28*0,35 (průměrná tl.) | [14 empty] | VV | 2 | 1 | True | 0 | ROZPOCET
| VV |  | v místě chodníku = 2,9*0,25 (průměrná tl.) | [14 empty] | VV | 2 | 1 | True | 0 | ROZPOCET
| VV |  | v místě základů nového oplocení = 14*0,6 (průměrná tl.) | [14 empty] | VV | 2 | 1 | True | 0 | ROZPOCET
| VV |  | 117,7 |  | 117.7 | [12 empty] | VV | 2 | 2 | True | 0 | ROZPOCET
| VV |  | bourací práce | [14 empty] | VV | 2 | 1 | True | 0 | ROZPOCET
| VV |  | výkop pro AZ (třída težitelnosti I), tl. 500 mm bude čerpáno pouze se souhlasem TDS | [14 empty] | VV | 2 | 1 | True | 0 | ROZPOCET
| VV |  | odvést na skládku, kubatury AZ viz konstrukce | [14 empty] | VV | 2 | 1 | True | 0 | ROZPOCET
| VV |  | 149,68 |  | 149.68 | [12 empty] | VV | 2 | 2 | True | 0 | ROZPOCET
| VV |  | Součet |  | 267.38 | [12 empty] | VV | 2 | 4 | True | 1 | ROZPOCET
6 | K | 129001101 | Příplatek k cenám vykopávek za ztížení vykopávky v blízkosti podzemního vedení nebo výbušnin v horninách jakékoliv třídy | m3 | 105.39 |  | 0 | CS ÚRS 2026 02 |  | základní |  | 0 | 0 | 0 | 0 | 0 | 4 | K | 2 |  |  |  | ROZPOCET | 0 | 0 | 0 | 0 | 0 | 1 | 0 | 4 | -2050231576
| Online PSC |  | https://podminky.urs.cz/item/CS_URS_2026_02/129001101 | [14 empty] | Online PSC | 2
| VV |  | bourací práce | [14 empty] | VV | 2 | 1 | True | 0 | ROZPOCET
| VV |  | příplatek za výkop v blízkosti IS | [14 empty] | VV | 2 | 1 | True | 0 | ROZPOCET
| VV |  | věškeré vybourání stávajících konstrukcí, výkopy zeminy pro budoucí zpevněné plochy | [14 empty] | VV | 2 | 1 | True | 0 | ROZPOCET
| VV |  | vybourání základů oplocení 20% | [14 empty] | VV | 2 | 1 | True | 0 | ROZPOCET
| VV |  | vybourání stávající konstrukce vozovky 100% | [14 empty] | VV | 2 | 1 | True | 0 | ROZPOCET
| VV |  | v místě budoucího parkování 40% | [14 empty] | VV | 2 | 1 | True | 0 | ROZPOCET
| VV |  | v místě vjezdu 20% | [14 empty] | VV | 2 | 1 | True | 0 | ROZPOCET
| VV |  | v místě chodníku 100% | [14 empty] | VV | 2 | 1 | True | 0 | ROZPOCET
| VV |  | 44,02 |  | 44.02 | [12 empty] | VV | 2 | 2 | True | 0 | ROZPOCET
| VV |  | příplatek za výkop v blízkosti IS, bude čerpáno pouze se souhlasem TDS | [14 empty] | VV | 2 | 1 | True | 0 | ROZPOCET
| VV |  | výkopy pro AZ = 41 % z celkové kubatury | [14 empty] | VV | 2 | 1 | True | 0 | ROZPOCET
| VV |  | 61,37 |  | 61.37 | [12 empty] | VV | 2 | 2 | True | 0 | ROZPOCET
| VV |  | Součet |  | 105.39 | [12 empty] | VV | 2 | 4 | True | 1 | ROZPOCET
7 | K | 131111332 | Vrtání jamek ručním motorovým vrtákem průměru přes 100 do 200 mm | m | 22.8 |  | 0 | CS ÚRS 2026 02 |  | základní |  | 0 | 0 | 0 | 0 | 0 | 4 | K | 2 |  |  |  | ROZPOCET | 0 | 0 | 0 | 0 | 0 | 1 | 0 | 4 | -1477270885
| Online PSC |  | https://podminky.urs.cz/item/CS_URS_2026_02/131111332 | [14 empty] | Online PSC | 2
| VV |  | Oplocení | [14 empty] | VV | 2 | 1 | True | 0 | ROZPOCET
| VV |  | Sloupky | [14 empty] | VV | 2 | 1 | True | 0 | ROZPOCET
| VV |  | 28*0,6 |  | 16.8 | [12 empty] | VV | 2 | 2 | True | 0 | ROZPOCET
| VV |  | Vzpěry | [14 empty] | VV | 2 | 1 | True | 0 | ROZPOCET
| VV |  | 10*0,6 |  | 6 | [12 empty] | VV | 2 | 2 | True | 0 | ROZPOCET
| VV |  | Součet |  | 22.8 | [12 empty] | VV | 2 | 4 | True | 1 | ROZPOCET
8 | K | 162751117 | Vodorovné přemístění výkopku nebo sypaniny po suchu na obvyklém dopravním prostředku, bez naložení výkopku, avšak se složením bez rozhrnutí z horniny třídy těžitelnosti I skupiny 1 až 3 na vzdálenost přes 9 000 do 10 000 m | m3 | 284.736 |  | 0 | CS ÚRS 2026 02 |  | základní |  | 0 | 0 | 0 | 0 | 0 | 4 | K | 2 |  |  |  | ROZPOCET | 0 | 0 | 0 | 0 | 0 | 1 | 0 | 4 | 845899296
| Online PSC |  | https://podminky.urs.cz/item/CS_URS_2026_02/162751117 | [14 empty] | Online PSC | 2
| VV |  | 287*0,1+267,38+22,8*0,0314-12,06 |  | 284.736 | [12 empty] | VV | 2 | 2 | True | 1 | ROZPOCET
9 | K | 171251201 | Uložení sypaniny na skládky nebo meziskládky bez hutnění s upravením uložené sypaniny do předepsaného tvaru | m3 | 284.736 |  | 0 | CS ÚRS 2026 02 |  | základní |  | 0 | 0 | 0 | 0 | 0 | 4 | K | 2 |  |  |  | ROZPOCET | 0 | 0 | 0 | 0 | 0 | 1 | 0 | 4 | 1765563456
| Online PSC |  | https://podminky.urs.cz/item/CS_URS_2026_02/171251201 | [14 empty] | Online PSC | 2
10 | K | 171201231 | Poplatek za předání zeminy a kamení recyklačnímu zařízení zatříděné do Katalogu odpadů pod kódem 17 05 04 | t | 512.525 |  | 0 | CS ÚRS 2026 02 |  | základní |  | 0 | 0 | 0 | 0 | 0 | 4 | K | 2 |  |  |  | ROZPOCET | 0 | 0 | 0 | 0 | 0 | 1 | 0 | 4 | -521778716
| Online PSC |  | https://podminky.urs.cz/item/CS_URS_2026_02/171201231 | [14 empty] | Online PSC | 2
| VV |  | 284,736*1,8 |  | 512.525 | [12 empty] | VV | 2 | 2 | True | 1 | ROZPOCET
11 | K | 171151103 | Uložení sypanin do násypů strojně s rozprostřením sypaniny ve vrstvách a s hrubým urovnáním zhutněných z hornin soudržných jakékoliv třídy těžitelnosti | m3 | 12.06 |  | 0 | CS ÚRS 2026 02 |  | základní |  | 0 | 0 | 0 | 0 | 0 | 4 | K | 2 |  |  |  | ROZPOCET | 0 | 0 | 0 | 0 | 0 | 1 | 0 | 4 | 820024856
| Online PSC |  | https://podminky.urs.cz/item/CS_URS_2026_02/171151103 | [14 empty] | Online PSC | 2
| VV |  | bezpečnostní odstup parkovacích stání | [14 empty] | VV | 2 | 1 | True | 0 | ROZPOCET
| VV |  | dosypávka nenamrzavou zeminou pod plání | [14 empty] | VV | 2 | 1 | True | 0 | ROZPOCET
| VV |  | využití výkopku ze stavby | [14 empty] | VV | 2 | 1 | True | 0 | ROZPOCET
| VV |  | plocha z řezu * délka parkovacího zálivu | [14 empty] | VV | 2 | 1 | True | 0 | ROZPOCET
| VV |  | plocha odečtena digitálně z řezů | [14 empty] | VV | 2 | 1 | True | 0 | ROZPOCET
| VV |  | 5,46 |  | 5.46 | [12 empty] | VV | 2 | 2 | True | 0 | ROZPOCET
| VV |  | zemní práce | [14 empty] | VV | 2 | 1 | True | 0 | ROZPOCET
| VV |  | násyp z výkopového materiálu - zpětný zásyp za oplocením v místě budoucí zeleně a zásyp na pláň bezpečnostního odstupu | [14 empty] | VV | 2 | 1 | True | 0 | ROZPOCET
| VV |  | plocha z řezu * délka | [14 empty] | VV | 2 | 1 | True | 0 | ROZPOCET
| VV |  | podél oplocení = 0,04 m2 * 74 m = 2,96 m3 | [14 empty] | VV | 2 | 1 | True | 0 | ROZPOCET
| VV |  | podél bezpečnostního odstupu = 0,07 m2 * 52 m = 3,64 m3 | [14 empty] | VV | 2 | 1 | True | 0 | ROZPOCET
| VV |  | 6,6 |  | 6.6 | [12 empty] | VV | 2 | 2 | True | 0 | ROZPOCET
| VV |  | Součet |  | 12.06 | [12 empty] | VV | 2 | 4 | True | 1 | ROZPOCET
12 | K | 181951112 | Úprava pláně vyrovnáním výškových rozdílů strojně v hornině třídy těžitelnosti I, skupiny 1 až 3 se zhutněním | m2 | 358.18 |  | 0 | CS ÚRS 2026 02 |  | základní |  | 0 | 0 | 0 | 0 | 0 | 4 | K | 2 |  |  |  | ROZPOCET | 0 | 0 | 0 | 0 | 0 | 1 | 0 | 4 | -1393332141
| Online PSC |  | https://podminky.urs.cz/item/CS_URS_2026_02/181951112 | [14 empty] | Online PSC | 2
| VV |  | vozovka stupňovité provedení vrstev | [14 empty] | VV | 2 | 1 | True | 0 | ROZPOCET
| VV |  | úprava pláně | [14 empty] | VV | 2 | 1 | True | 0 | ROZPOCET
| VV |  | plocha započtena v parkovacích stání | [14 empty] | VV | 2 | 1 | True | 0 | ROZPOCET
| VV |  | 0 |  | 0 | [12 empty] | VV | 2 | 2 | True | 0 | ROZPOCET
| VV |  | parkovací stání | [14 empty] | VV | 2 | 1 | True | 0 | ROZPOCET
| VV |  | úprava pláně | [14 empty] | VV | 2 | 1 | True | 0 | ROZPOCET
| VV |  | délka úpravy pláně * délka parkovacích stání | [14 empty] | VV | 2 | 1 | True | 0 | ROZPOCET
| VV |  | délka úpravy pláně odečtena digitálně z řezů | [14 empty] | VV | 2 | 1 | True | 0 | ROZPOCET
| VV |  | 262,61 |  | 262.61 | [12 empty] | VV | 2 | 2 | True | 0 | ROZPOCET
| VV |  | bezpečnostní odstup parkovacích stání | [14 empty] | VV | 2 | 1 | True | 0 | ROZPOCET
| VV |  | úprava pláně | [14 empty] | VV | 2 | 1 | True | 0 | ROZPOCET
| VV |  | délka úpravy pláně * délka odstupu | [14 empty] | VV | 2 | 1 | True | 0 | ROZPOCET
| VV |  | délka úpravy pláně pláně odečtena digitálně z řezů | [14 empty] | VV | 2 | 1 | True | 0 | ROZPOCET
| VV |  | 30,61 |  | 30.61 | [12 empty] | VV | 2 | 2 | True | 0 | ROZPOCET
| VV |  | vjezd na pozemek | [14 empty] | VV | 2 | 1 | True | 0 | ROZPOCET
| VV |  | úprava pláně | [14 empty] | VV | 2 | 1 | True | 0 | ROZPOCET
| VV |  | délka úpravy pláně 5,6 m * šířka vjezdu 5,8 m | [14 empty] | VV | 2 | 1 | True | 0 | ROZPOCET
| VV |  | délka úpravy pláně pláně odečtena digitálně z řezů | [14 empty] | VV | 2 | 1 | True | 0 | ROZPOCET
| VV |  | 32,48 |  | 32.48 | [12 empty] | VV | 2 | 2 | True | 0 | ROZPOCET
| VV |  | chodník | [14 empty] | VV | 2 | 1 | True | 0 | ROZPOCET
| VV |  | úprava pláně | [14 empty] | VV | 2 | 1 | True | 0 | ROZPOCET
| VV |  | délka úpravy pláně 5,6 m * šířka vjezdu 5,8 m | [14 empty] | VV | 2 | 1 | True | 0 | ROZPOCET
| VV |  | délka úpravy pláně pláně odečtena digitálně z řezů | [14 empty] | VV | 2 | 1 | True | 0 | ROZPOCET
| VV |  | 32,48 |  | 32.48 | [12 empty] | VV | 2 | 2 | True | 0 | ROZPOCET
| VV |  | Součet |  | 358.18 | [12 empty] | VV | 2 | 4 | True | 1 | ROZPOCET
13 | K | 181351003 | Rozprostření a urovnání ornice v rovině nebo ve svahu sklonu do 1:5 strojně při souvislé ploše do 100 m2, tl. vrstvy do 200 mm | m2 | 37 |  | 0 | CS ÚRS 2026 02 |  | základní |  | 0 | 0 | 0 | 0 | 0 | 4 | K | 2 |  |  |  | ROZPOCET | 0 | 0 | 0 | 0 | 0 | 1 | 0 | 4 | -1099535610
| Online PSC |  | https://podminky.urs.cz/item/CS_URS_2026_02/181351003 | [14 empty] | Online PSC | 2
| VV |  | vegetační úpravy | [14 empty] | VV | 2 | 1 | True | 0 | ROZPOCET
| VV |  | založení trávníku - rozprostření ornice tl. 100 mm | [14 empty] | VV | 2 | 1 | True | 0 | ROZPOCET
| VV |  | plocha odečtena digitálně ze situace | [14 empty] | VV | 2 | 1 | True | 0 | ROZPOCET
| VV |  | 37 |  | 37 | [12 empty] | VV | 2 | 2 | True | 1 | ROZPOCET
14 | M | 10364101 | zemina pro terénní úpravy - ornice | t | 5.92 |  | 0 | CS ÚRS 2026 02 |  | základní |  | 0 | 1 | 5.92 | 0 | 0 | 8 | M | 2 |  |  |  | ROZPOCET | 0 | 0 | 0 | 0 | 0 | 1 | 0 | 4 | 168339609
| VV |  | 37*0,1 |  | 3.7 | [12 empty] | VV | 2 | 2 | True | 1 | ROZPOCET
| VV |  | 3,7*1,6 'Přepočtené koeficientem množství |  | 5.92 | [12 empty] | VV | 2 | 2 | False | 1 | ROZPOCET
15 | K | 183403153 | Obdělání půdy hrabáním v rovině nebo na svahu do 1:5 | m2 | 37 |  | 0 | CS ÚRS 2026 02 |  | základní |  | 0 | 0 | 0 | 0 | 0 | 4 | K | 2 |  |  |  | ROZPOCET | 0 | 0 | 0 | 0 | 0 | 1 | 0 | 4 | 694706460
| Online PSC |  | https://podminky.urs.cz/item/CS_URS_2026_02/183403153 | [14 empty] | Online PSC | 2
| VV |  | vegetační úpravy | [14 empty] | VV | 2 | 1 | True | 0 | ROZPOCET
| VV |  | založení trávníku | [14 empty] | VV | 2 | 1 | True | 0 | ROZPOCET
| VV |  | plocha odečtena digitálně ze situace | [14 empty] | VV | 2 | 1 | True | 0 | ROZPOCET
| VV |  | 37 |  | 37 | [12 empty] | VV | 2 | 2 | True | 1 | ROZPOCET
16 | K | 181411131 | Založení trávníku na půdě předem připravené plochy do 1000 m2 výsevem včetně utažení parkového v rovině nebo na svahu do 1:5 | m2 | 37 |  | 0 | CS ÚRS 2026 02 |  | základní |  | 0 | 0 | 0 | 0 | 0 | 4 | K | 2 |  |  |  | ROZPOCET | 0 | 0 | 0 | 0 | 0 | 1 | 0 | 4 | -2084159462
| Online PSC |  | https://podminky.urs.cz/item/CS_URS_2026_02/181411131 | [14 empty] | Online PSC | 2
| VV |  | vegetační úpravy | [14 empty] | VV | 2 | 1 | True | 0 | ROZPOCET
| VV |  | založení trávníku - osetí travní směsí | [14 empty] | VV | 2 | 1 | True | 0 | ROZPOCET
| VV |  | plocha odečtena digitálně ze situace | [14 empty] | VV | 2 | 1 | True | 0 | ROZPOCET
| VV |  | 37 |  | 37 | [12 empty] | VV | 2 | 2 | True | 1 | ROZPOCET
17 | M | 00572410 | osivo směs travní parková | kg | 0.74 |  | 0 | CS ÚRS 2026 02 |  | základní |  | 0 | 0.001 | 0.00074 | 0 | 0 | 8 | M | 2 |  |  |  | ROZPOCET | 0 | 0 | 0 | 0 | 0 | 1 | 0 | 4 | 109603402
| VV |  | 37*0,02 'Přepočtené koeficientem množství |  | 0.74 | [12 empty] | VV | 2 | 2 | False | 1 | ROZPOCET
18 | K | 184813521 | Chemické odplevelení po založení kultury ručně postřikem na široko v rovině nebo na svahu do 1:5 | m2 | 37 |  | 0 | CS ÚRS 2026 02 |  | základní |  | 0 | 0 | 0 | 0 | 0 | 4 | K | 2 |  |  |  | ROZPOCET | 0 | 0 | 0 | 0 | 0 | 1 | 0 | 4 | 753370198
| Online PSC |  | https://podminky.urs.cz/item/CS_URS_2026_02/184813521 | [14 empty] | Online PSC | 2
| VV |  | vegetační úpravy | [14 empty] | VV | 2 | 1 | True | 0 | ROZPOCET
| VV |  | založení trávníku - chemické odplevelení | [14 empty] | VV | 2 | 1 | True | 0 | ROZPOCET
| VV |  | plocha odečtena digitálně ze situace | [14 empty] | VV | 2 | 1 | True | 0 | ROZPOCET
| VV |  | 37 |  | 37 | [12 empty] | VV | 2 | 2 | True | 1 | ROZPOCET
19 | K | 185803111 | Ošetření trávníku jednorázové v rovině nebo na svahu do 1:5 | m2 | 37 |  | 0 | CS ÚRS 2026 02 |  | základní |  | 0 | 0 | 0 | 0 | 0 | 4 | K | 2 |  |  |  | ROZPOCET | 0 | 0 | 0 | 0 | 0 | 1 | 0 | 4 | -1389733047
| Online PSC |  | https://podminky.urs.cz/item/CS_URS_2026_02/185803111 | [14 empty] | Online PSC | 2
| VV |  | vegetační úpravy | [14 empty] | VV | 2 | 1 | True | 0 | ROZPOCET
| VV |  | založení trávníku - první sekání | [14 empty] | VV | 2 | 1 | True | 0 | ROZPOCET
| VV |  | plocha odečtena digitálně ze situace | [14 empty] | VV | 2 | 1 | True | 0 | ROZPOCET
| VV |  | 37 |  | 37 | [12 empty] | VV | 2 | 2 | True | 1 | ROZPOCET
20 | K | 001-x1 | Likvidace odpadu z posečeného trávníku - odvoz + likvidace traviny | m2 | 37 |  | 0 |  |  | základní |  | 0 | 0 | 0 | 0 | 0 | 4 | K | 2 |  |  |  | ROZPOCET | 0 | 0 | 0 | 0 | 0 | 1 | 0 | 4 | 2030196247
| D | 3 | Svislé a kompletní konstrukce |  |  |  | 0 |  |  |  |  | 0 |  | 7.0004 |  | 0 | 1 | D | 1 |  |  |  | ROZPOCET | [6 empty] | 0
21 | K | 338171123 | Montáž sloupků a vzpěr plotových ocelových trubkových nebo profilovaných výšky přes 2 do 2,6 m se zabetonováním do 0,08 m3 do připravených jamek | kus | 38 |  | 0 | CS ÚRS 2026 02 |  | základní |  | 0 | 0.17489 | 6.6458 | 0 | 0 | 4 | K | 2 |  |  |  | ROZPOCET | 0 | 0 | 0 | 0 | 0 | 1 | 0 | 4 | -342431401
| Online PSC |  | https://podminky.urs.cz/item/CS_URS_2026_02/338171123 | [14 empty] | Online PSC | 2
| VV |  | Oplocení | [14 empty] | VV | 2 | 1 | True | 0 | ROZPOCET
| VV |  | montáž sloupků, ocelový plotový sloupek O 48 mm, délka 240 cm, galvanické zinkování, vypalovaná prášková barva (zelená), opatřený plastovou čepičkou | [14 empty] | VV | 2 | 1 | True | 0 | ROZPOCET
| VV |  | délka oplocení / vzdálenost sloupků (á 3,0 m) | [14 empty] | VV | 2 | 1 | True | 0 | ROZPOCET
| VV |  | délka odečtena digitálně ze situace | [14 empty] | VV | 2 | 1 | True | 0 | ROZPOCET
| VV |  | 28 |  | 28 | [12 empty] | VV | 2 | 2 | True | 0 | ROZPOCET
| VV |  | montáž vzpěr, ocelová vzpěra Ø 38 mm, délka 250 cm, galvanické zinkování, vypalovaná prášková barva (zelená), kotveno do základu | [14 empty] | VV | 2 | 1 | True | 0 | ROZPOCET
| VV |  | 10 |  | 10 | [12 empty] | VV | 2 | 2 | True | 0 | ROZPOCET
| VV |  | Součet |  | 38 | [12 empty] | VV | 2 | 4 | True | 1 | ROZPOCET
22 | M | 450002655/R | Sloupek kulatý poplastovaný s příchytkami pro napínací drát zelený průměr 48 mm výška 2,4 m | kus | 24 |  | 0 |  |  | základní |  | 0 | 0.0038 | 0.0912 | 0 | 0 | 8 | M | 2 |  |  |  | ROZPOCET | 0 | 0 | 0 | 0 | 0 | 1 | 0 | 4 | 899845103
23 | M | 450002658/R | Vzpěra kulatá poplastovaná zelená průměr 38 mm délka 2,5 m | kus | 10 |  | 0 |  |  | základní |  | 0 | 0.0027 | 0.027 | 0 | 0 | 8 | M | 2 |  |  |  | ROZPOCET | 0 | 0 | 0 | 0 | 0 | 1 | 0 | 4 | 1090872009
24 | K | 348101210 | Osazení vrat nebo vrátek k oplocení na sloupky ocelové, plochy jednotlivě do 2 m2 | kus | 1 |  | 0 | CS ÚRS 2026 02 |  | základní |  | 0 | 0 | 0 | 0 | 0 | 4 | K | 2 |  |  |  | ROZPOCET | 0 | 0 | 0 | 0 | 0 | 1 | 0 | 4 | 857570967
| Online PSC |  | https://podminky.urs.cz/item/CS_URS_2026_02/348101210 | [14 empty] | Online PSC | 2
| VV |  | Oplocení | [14 empty] | VV | 2 | 1 | True | 0 | ROZPOCET
| VV |  | montáž branky (šířka 1,0 m) | [14 empty] | VV | 2 | 1 | True | 0 | ROZPOCET
| VV |  | 1 |  | 1 | [12 empty] | VV | 2 | 2 | True | 1 | ROZPOCET
25 | M | 450002629/R | Branka jednokřídlá poplastovaná zelená vel. cca. 1000x1750mm vč. sloupků a kování | kus | 1 |  | 0 |  |  | základní |  | 0 | 0.022 | 0.022 | 0 | 0 | 8 | M | 2 |  |  |  | ROZPOCET | 0 | 0 | 0 | 0 | 0 | 1 | 0 | 4 | 1972741243
26 | K | 348101220 | Osazení vrat nebo vrátek k oplocení na sloupky ocelové, plochy jednotlivě přes 2 do 4 m2 | kus | 2 |  | 0 | CS ÚRS 2026 02 |  | základní |  | 0 | 0 | 0 | 0 | 0 | 4 | K | 2 |  |  |  | ROZPOCET | 0 | 0 | 0 | 0 | 0 | 1 | 0 | 4 | 120855485
| Online PSC |  | https://podminky.urs.cz/item/CS_URS_2026_02/348101220 | [14 empty] | Online PSC | 2
| VV |  | Oplocení | [14 empty] | VV | 2 | 1 | True | 0 | ROZPOCET
| VV |  | montáž dvoukřídlých vrat (šířka 5,0 m) | [14 empty] | VV | 2 | 1 | True | 0 | ROZPOCET
| VV |  | 1*2 |  | 2 | [12 empty] | VV | 2 | 2 | True | 1 | ROZPOCET
27 | M | 450002631/R | Brána dvoukřídlá polastovaná zelená vel. cca. 5000x1750mm vč. sloupků a kování | kus | 1 |  | 0 |  |  | základní |  | 0 | 0.049 | 0.049 | 0 | 0 | 8 | M | 2 |  |  |  | ROZPOCET | 0 | 0 | 0 | 0 | 0 | 1 | 0 | 4 | -1343392605
28 | K | 348401130 | Montáž oplocení z pletiva strojového s napínacími dráty přes 1,6 do 2,0 m | m | 68 |  | 0 | CS ÚRS 2026 02 |  | základní |  | 0 | 0 | 0 | 0 | 0 | 4 | K | 2 |  |  |  | ROZPOCET | 0 | 0 | 0 | 0 | 0 | 1 | 0 | 4 | -1850611781
| Online PSC |  | https://podminky.urs.cz/item/CS_URS_2026_02/348401130 | [14 empty] | Online PSC | 2
| VV |  | Oplocení | [14 empty] | VV | 2 | 1 | True | 0 | ROZPOCET
| VV |  | montáž drátěného oplocení výšky 1,8 m | [14 empty] | VV | 2 | 1 | True | 0 | ROZPOCET
| VV |  | drátěné čtyřhranné poplastované pletivo s napínacím drátem, barva zelená | [14 empty] | VV | 2 | 1 | True | 0 | ROZPOCET
| VV |  | délka odečtena digitálně ze situace | [14 empty] | VV | 2 | 1 | True | 0 | ROZPOCET
| VV |  | 68 |  | 68 | [12 empty] | VV | 2 | 2 | True | 1 | ROZPOCET
29 | M | 450002764/R | drátěné čtyřhranné poplastované pletivo s napínacím drátem, barva zelená výška 1,8 m 25 m/role | m | 75 |  | 0 |  |  | základní |  | 0 | 0.00214 | 0.1605 | 0 | 0 | 8 | M | 2 |  |  |  | ROZPOCET | 0 | 0 | 0 | 0 | 0 | 1 | 0 | 4 | 338466646
30 | M | 450002614/R | Napínák poplastovaný zelený | kus | 15 |  | 0 |  |  | základní |  | 0 | 0.0001 | 0.0015 | 0 | 0 | 8 | M | 2 |  |  |  | ROZPOCET | 0 | 0 | 0 | 0 | 0 | 1 | 0 | 4 | -1737973252
31 | M | 450002606/R | Drát napínací poplastovaný zelený průměr drátu 3,40 mm 78 m/bal. | m | 78 |  | 0 |  |  | základní |  | 0 | 4e-05 | 0.00312 | 0 | 0 | 8 | M | 2 |  |  |  | ROZPOCET | 0 | 0 | 0 | 0 | 0 | 1 | 0 | 4 | -1368296872
| VV |  | Středový drát | [14 empty] | VV | 2 | 1 | True | 0 | ROZPOCET
| VV |  | 78 |  | 78 | [12 empty] | VV | 2 | 2 | True | 1 | ROZPOCET
32 | M | 450002617/R | Drát vázací poplastovaný zelený průměr drátu 1,4 mm délka 24 m | m | 24 |  | 0 |  |  | základní |  | 0 | 1e-05 | 0.00024 | 0 | 0 | 8 | M | 2 |  |  |  | ROZPOCET | 0 | 0 | 0 | 0 | 0 | 1 | 0 | 4 | 1801167516
| D | 5 | Komunikace pozemní |  |  |  | 0 |  |  |  |  | 0 |  | 94.6538 |  | 0 | 1 | D | 1 |  |  |  | ROZPOCET | [6 empty] | 0
33 | K | 56427111/R | D+M Aktivní zóna, tl. 250 mm, materiál min. podmínečně vhodný dle ČSN 73 6133, bude čerpáno pouze se souhlasem TDS | m2 | 299.36 |  | 0 |  |  | základní |  | 0 | 0 | 0 | 0 | 0 | 4 | K | 2 |  |  |  | ROZPOCET | 0 | 0 | 0 | 0 | 0 | 1 | 0 | 4 | -500586615
| VV |  | vždy dvě vrstvy (celkem 500mm) | [14 empty] | VV | 2 | 1 | True | 0 | ROZPOCET
| VV |  | parkovací stání | [14 empty] | VV | 2 | 1 | True | 0 | ROZPOCET
| VV |  | Aktivní zóna, tl. 500 mm, materiál min. podmínečně vhodný dle ČSN 73 6133, bude čerpáno pouze se souhlasem TDS | [14 empty] | VV | 2 | 1 | True | 0 | ROZPOCET
| VV |  | plocha AZ 2,56 m2 * délka stání 51,25 m | [14 empty] | VV | 2 | 1 | True | 0 | ROZPOCET
| VV |  | plocha odečtena digitálně z řezů | [14 empty] | VV | 2 | 1 | True | 0 | ROZPOCET
| VV |  | 131,2*4/2 |  | 262.4 | [12 empty] | VV | 2 | 2 | True | 0 | ROZPOCET
| VV |  | vjezd na pozemek | [14 empty] | VV | 2 | 1 | True | 0 | ROZPOCET
| VV |  | Aktivní zóna, tl. 500 mm, materiál min. podmínečně vhodný dle ČSN 73 6133, bude čerpáno pouze se souhlasem TDS | [14 empty] | VV | 2 | 1 | True | 0 | ROZPOCET
| VV |  | plocha AZ 2,95 m2 * šířka vjezdu 5,8 m | [14 empty] | VV | 2 | 1 | True | 0 | ROZPOCET
| VV |  | plocha odečtena digitálně z řezů | [14 empty] | VV | 2 | 1 | True | 0 | ROZPOCET
| VV |  | 17,11*4/2 |  | 34.22 | [12 empty] | VV | 2 | 2 | True | 0 | ROZPOCET
| VV |  | chodník | [14 empty] | VV | 2 | 1 | True | 0 | ROZPOCET
| VV |  | Aktivní zóna, tl. 500 mm, materiál min. podmínečně vhodný dle ČSN 73 6133, bude čerpáno pouze se souhlasem TDS | [14 empty] | VV | 2 | 1 | True | 0 | ROZPOCET
| VV |  | plocha AZ 0,87 m2 * šířka chodníku 1,57 m | [14 empty] | VV | 2 | 1 | True | 0 | ROZPOCET
| VV |  | plocha odečtena digitálně z řezů | [14 empty] | VV | 2 | 1 | True | 0 | ROZPOCET
| VV |  | 1,37*4/2 |  | 2.74 | [12 empty] | VV | 2 | 2 | True | 0 | ROZPOCET
| VV |  | Součet |  | 299.36 | [12 empty] | VV | 2 | 4 | True | 1 | ROZPOCET
34 | K | 564851011 | Podklad ze štěrkodrti ŠD s rozprostřením a zhutněním plochy jednotlivě do 100 m2, po zhutnění tl. 150 mm | m2 | 68.78 |  | 0 | CS ÚRS 2026 02 |  | základní |  | 0 | 0 | 0 | 0 | 0 | 4 | K | 2 |  |  |  | ROZPOCET | 0 | 0 | 0 | 0 | 0 | 1 | 0 | 4 | -1263582858
| Online PSC |  | https://podminky.urs.cz/item/CS_URS_2026_02/564851011 | [14 empty] | Online PSC | 2
| VV |  | bezpečnostní odstup parkovacích stání | [14 empty] | VV | 2 | 1 | True | 0 | ROZPOCET
| VV |  | ŠDA 0/32, tl. min. 150 mm | [14 empty] | VV | 2 | 1 | True | 0 | ROZPOCET
| VV |  | plocha podkladní vrstvy * délka odstupu / průměrná tl. 0,15 m | [14 empty] | VV | 2 | 1 | True | 0 | ROZPOCET
| VV |  | plocha odečtena digitálně z řezů | [14 empty] | VV | 2 | 1 | True | 0 | ROZPOCET
| VV |  | 36,41 |  | 36.41 | [12 empty] | VV | 2 | 2 | True | 0 | ROZPOCET
| VV |  | chodník | [14 empty] | VV | 2 | 1 | True | 0 | ROZPOCET
| VV |  | ŠDA 0/32, tl. min. 150 mm | [14 empty] | VV | 2 | 1 | True | 0 | ROZPOCET
| VV |  | plocha z řezu 0,44 m2 * délka chodníku / průměrná tl. 0,15 m | [14 empty] | VV | 2 | 1 | True | 0 | ROZPOCET
| VV |  | plocha odečtena digitálně z řezů | [14 empty] | VV | 2 | 1 | True | 0 | ROZPOCET
| VV |  | 32,37 |  | 32.37 | [12 empty] | VV | 2 | 2 | True | 0 | ROZPOCET
| VV |  | Součet |  | 68.78 | [12 empty] | VV | 2 | 4 | True | 1 | ROZPOCET
35 | K | 564861111 | Podklad ze štěrkodrti ŠD s rozprostřením a zhutněním plochy přes 100 m2, po zhutnění tl. 200 mm | m2 | 300.43 |  | 0 | CS ÚRS 2026 02 |  | základní |  | 0 | 0 | 0 | 0 | 0 | 4 | K | 2 |  |  |  | ROZPOCET | 0 | 0 | 0 | 0 | 0 | 1 | 0 | 4 | 198882600
| Online PSC |  | https://podminky.urs.cz/item/CS_URS_2026_02/564861111 | [14 empty] | Online PSC | 2
| VV |  | vozovka stupňovité provedení vrstev | [14 empty] | VV | 2 | 1 | True | 0 | ROZPOCET
| VV |  | ŠDA 0/32, tl. min. 200 mm (spodní podkladní vrstva) | [14 empty] | VV | 2 | 1 | True | 0 | ROZPOCET
| VV |  | kubatura započítána v parkovacích stání | [14 empty] | VV | 2 | 1 | True | 0 | ROZPOCET
| VV |  | 0 |  | 0 | [12 empty] | VV | 2 | 2 | True | 0 | ROZPOCET
| VV |  | parkovací stání | [14 empty] | VV | 2 | 1 | True | 0 | ROZPOCET
| VV |  | ŠDA 0/32, tl. min. 200 mm | [14 empty] | VV | 2 | 1 | True | 0 | ROZPOCET
| VV |  | plocha podkladní vrstvy 1,04 m2 * délka stání 51,25 m / průměrná tl. 0,2 m | [14 empty] | VV | 2 | 1 | True | 0 | ROZPOCET
| VV |  | plocha odečtena digitálně z řezů | [14 empty] | VV | 2 | 1 | True | 0 | ROZPOCET
| VV |  | 266,5 |  | 266.5 | [12 empty] | VV | 2 | 2 | True | 0 | ROZPOCET
| VV |  | vjezd na pozemek | [14 empty] | VV | 2 | 1 | True | 0 | ROZPOCET
| VV |  | ŠDA 0/32, tl. min. 200 mm | [14 empty] | VV | 2 | 1 | True | 0 | ROZPOCET
| VV |  | plocha z řezu 1,17 m2 * šířka vjezdu 5,8 m / průměrná tl. 0,2 m | [14 empty] | VV | 2 | 1 | True | 0 | ROZPOCET
| VV |  | plocha odečtena digitálně z řezů | [14 empty] | VV | 2 | 1 | True | 0 | ROZPOCET
| VV |  | 33,93 |  | 33.93 | [12 empty] | VV | 2 | 2 | True | 0 | ROZPOCET
| VV |  | Součet |  | 300.43 | [12 empty] | VV | 2 | 4 | True | 1 | ROZPOCET
36 | K | 577165012 | Asfaltový beton vrstva ložní ACL 16 z nemodifikovaného asfaltu s rozprostřením a zhutněním ACL 16 + v pruhu šířky do 1,5 m, po zhutnění tl. 70 mm | m2 | 15 |  | 0 | CS ÚRS 2026 02 |  | základní |  | 0 | 0 | 0 | 0 | 0 | 4 | K | 2 |  |  |  | ROZPOCET | 0 | 0 | 0 | 0 | 0 | 1 | 0 | 4 | -1191268260
| Online PSC |  | https://podminky.urs.cz/item/CS_URS_2026_02/577165012 | [14 empty] | Online PSC | 2
| VV |  | vozovka stupňovité provedení vrstev | [14 empty] | VV | 2 | 1 | True | 0 | ROZPOCET
| VV |  | ACL 16+ (50/70), tl. 70 mm | [14 empty] | VV | 2 | 1 | True | 0 | ROZPOCET
| VV |  | plocha odečtena digitálně ze situace | [14 empty] | VV | 2 | 1 | True | 0 | ROZPOCET
| VV |  | 15 |  | 15 | [12 empty] | VV | 2 | 2 | True | 1 | ROZPOCET
37 | K | 57323110/R | D+M PS-C, spojovací postřik , 0,35 kg/m2 | m2 | 30 |  | 0 | CS ÚRS 2026 02 |  | základní |  | 0 | 0 | 0 | 0 | 0 | 4 | K | 2 |  |  |  | ROZPOCET | 0 | 0 | 0 | 0 | 0 | 1 | 0 | 4 | 2020280284
| Online PSC |  | https://podminky.urs.cz/item/CS_URS_2026_02/57323110/R | [14 empty] | Online PSC | 2
| VV |  | vozovka stupňovité provedení vrstev | [14 empty] | VV | 2 | 1 | True | 0 | ROZPOCET
| VV |  | PS-C, spojovací postřik , 0,35 kg/m2 | [14 empty] | VV | 2 | 1 | True | 0 | ROZPOCET
| VV |  | výměra viz ACL 16+ | [14 empty] | VV | 2 | 1 | True | 0 | ROZPOCET
| VV |  | 30 |  | 30 | [12 empty] | VV | 2 | 2 | True | 1 | ROZPOCET
38 | K | 577134011 | Asfaltový beton vrstva obrusná ACO 11 z nemodifikovaného asfaltu s rozprostřením a se zhutněním ACO 11+ v pruhu šířky do 1,5 m, po zhutnění tl. 40 mm | m2 | 30 |  | 0 | CS ÚRS 2026 02 |  | základní |  | 0 | 0 | 0 | 0 | 0 | 4 | K | 2 |  |  |  | ROZPOCET | 0 | 0 | 0 | 0 | 0 | 1 | 0 | 4 | 1227358493
| Online PSC |  | https://podminky.urs.cz/item/CS_URS_2026_02/577134011 | [14 empty] | Online PSC | 2
| VV |  | vozovka stupňovité provedení vrstev | [14 empty] | VV | 2 | 1 | True | 0 | ROZPOCET
| VV |  | ACO 11+ (50/70), tl. 40 mm | [14 empty] | VV | 2 | 1 | True | 0 | ROZPOCET
| VV |  | plocha odečtena digitálně ze situace | [14 empty] | VV | 2 | 1 | True | 0 | ROZPOCET
| VV |  | 30 |  | 30 | [12 empty] | VV | 2 | 2 | True | 1 | ROZPOCET
39 | K | 596211111 | Kladení dlažby z betonových zámkových dlaždic komunikací pro pěší ručně s ložem z kameniva těženého nebo drceného tl. do 40 mm, s vyplněním spár s dvojitým hutněním, vibrováním a se smetením přebytečného materiálu na krajnici tl. 60 mm skupiny A, pro plochy přes 50 do 100 m2 | m2 | 85.2 |  | 0 | CS ÚRS 2026 02 |  | základní |  | 0 | 0.08922 | 7.6015 | 0 | 0 | 4 | K | 2 |  |  |  | ROZPOCET | 0 | 0 | 0 | 0 | 0 | 1 | 0 | 4 | 375526295
| Online PSC |  | https://podminky.urs.cz/item/CS_URS_2026_02/596211111 | [14 empty] | Online PSC | 2
| VV |  | bezpečnostní odstup parkovacích stání | [14 empty] | VV | 2 | 1 | True | 0 | ROZPOCET
| VV |  | Betonová dlažba 100x200 včetně lože z kameniva, tl. 60 mm (barva přírodní /šedá), | [14 empty] | VV | 2 | 1 | True | 0 | ROZPOCET
| VV |  | plocha odečtena digitálně ze situace | [14 empty] | VV | 2 | 1 | True | 0 | ROZPOCET
| VV |  | 56 |  | 56 | [12 empty] | VV | 2 | 2 | True | 0 | ROZPOCET
| VV |  | chodník | [14 empty] | VV | 2 | 1 | True | 0 | ROZPOCET
| VV |  | Betonová dlažba 100x200 včetně lože z kameniva, tl. 60 mm (barva přírodní /šedá) | [14 empty] | VV | 2 | 1 | True | 0 | ROZPOCET
| VV |  | plocha odečtena digitálně ze situace | [14 empty] | VV | 2 | 1 | True | 0 | ROZPOCET
| VV |  | 28 |  | 28 | [12 empty] | VV | 2 | 2 | True | 0 | ROZPOCET
| VV |  | Betonová dlažba 100x200 včetně lože z kameniva, tl. 60 mm (barva antracit) - bezbariéry | [14 empty] | VV | 2 | 1 | True | 0 | ROZPOCET
| VV |  | plocha odečtena digitálně ze situace | [14 empty] | VV | 2 | 1 | True | 0 | ROZPOCET
| VV |  | 1,2 |  | 1.2 | [12 empty] | VV | 2 | 2 | True | 0 | ROZPOCET
| VV |  | Součet |  | 85.2 | [12 empty] | VV | 2 | 4 | True | 1 | ROZPOCET
40 | M | 59245018 | dlažba skladebná betonová 200x100mm tl 60mm přírodní | m2 | 86.52 |  | 0 | CS ÚRS 2026 02 |  | základní |  | 0 | 0.132 | 11.4206 | 0 | 0 | 8 | M | 2 |  |  |  | ROZPOCET | 0 | 0 | 0 | 0 | 0 | 1 | 0 | 4 | -895742311
| VV |  | 56+28 |  | 84 | [12 empty] | VV | 2 | 2 | True | 1 | ROZPOCET
| VV |  | 84*1,03 'Přepočtené koeficientem množství |  | 86.52 | [12 empty] | VV | 2 | 2 | False | 1 | ROZPOCET
41 | M | 59245006 | dlažba pro nevidomé betonová 200x100mm tl 60mm barevná | m2 | 1.236 |  | 0 | CS ÚRS 2026 02 |  | základní |  | 0 | 0.131 | 0.16192 | 0 | 0 | 8 | M | 2 |  |  |  | ROZPOCET | 0 | 0 | 0 | 0 | 0 | 1 | 0 | 4 | -184210883
| VV |  | 1,2*1,03 'Přepočtené koeficientem množství |  | 1.236 | [12 empty] | VV | 2 | 2 | False | 1 | ROZPOCET
42 | K | 596212212 | Kladení dlažby z betonových zámkových dlaždic pozemních komunikací ručně s ložem z kameniva těženého nebo drceného tl. do 50 mm, s vyplněním spár, s dvojitým hutněním vibrováním a se smetením přebytečného materiálu na krajnici tl. 80 mm skupiny A, pro plochy přes 100 do 300 m2 | m2 | 259 |  | 0 | CS ÚRS 2026 02 |  | základní |  | 0 | 0.11162 | 28.9096 | 0 | 0 | 4 | K | 2 |  |  |  | ROZPOCET | 0 | 0 | 0 | 0 | 0 | 1 | 0 | 4 | 1187476071
| Online PSC |  | https://podminky.urs.cz/item/CS_URS_2026_02/596212212 | [14 empty] | Online PSC | 2
| VV |  | parkovací stání | [14 empty] | VV | 2 | 1 | True | 0 | ROZPOCET
| VV |  | Betonová dlažba 100x200 včetně lože z kameniva, tl. 80 mm (barva antracit) | [14 empty] | VV | 2 | 1 | True | 0 | ROZPOCET
| VV |  | plocha odečtena digitálně ze situace | [14 empty] | VV | 2 | 1 | True | 0 | ROZPOCET
| VV |  | 222,45 |  | 222.45 | [12 empty] | VV | 2 | 2 | True | 0 | ROZPOCET
| VV |  | Betonová dlažba 100x200 včetně lože z kameniva, tl. 80 mm (barva přírodní /šedá) - oddělení parkovacích stání | [14 empty] | VV | 2 | 1 | True | 0 | ROZPOCET
| VV |  | plocha odečtena digitálně ze situace | [14 empty] | VV | 2 | 1 | True | 0 | ROZPOCET
| VV |  | 8,55 |  | 8.55 | [12 empty] | VV | 2 | 2 | True | 0 | ROZPOCET
| VV |  | vjezd na pozemek | [14 empty] | VV | 2 | 1 | True | 0 | ROZPOCET
| VV |  | Betonová dlažba 100x200 včetně lože z kameniva, tl. 80 mm (barva přírodní /šedá) | [14 empty] | VV | 2 | 1 | True | 0 | ROZPOCET
| VV |  | plocha odečtena digitálně ze situace | [14 empty] | VV | 2 | 1 | True | 0 | ROZPOCET
| VV |  | 28 |  | 28 | [12 empty] | VV | 2 | 2 | True | 0 | ROZPOCET
| VV |  | Součet |  | 259 | [12 empty] | VV | 2 | 4 | True | 1 | ROZPOCET
43 | M | 59245020 | dlažba skladebná betonová 200x100mm tl 80mm přírodní | m2 | 37.647 |  | 0 | CS ÚRS 2026 02 |  | základní |  | 0 | 0.176 | 6.6259 | 0 | 0 | 8 | M | 2 |  |  |  | ROZPOCET | 0 | 0 | 0 | 0 | 0 | 1 | 0 | 4 | -405122686
| VV |  | 8,55+28 |  | 36.55 | [12 empty] | VV | 2 | 2 | True | 1 | ROZPOCET
| VV |  | 36,55*1,03 'Přepočtené koeficientem množství |  | 37.647 | [12 empty] | VV | 2 | 2 | False | 1 | ROZPOCET
44 | M | 59245005 | dlažba skladebná betonová 200x100mm tl 80mm barevná | m2 | 226.899 |  | 0 | CS ÚRS 2026 02 |  | základní |  | 0 | 0.176 | 39.9342 | 0 | 0 | 8 | M | 2 |  |  |  | ROZPOCET | 0 | 0 | 0 | 0 | 0 | 1 | 0 | 4 | 941439325
| VV |  | 222,45*1,02 'Přepočtené koeficientem množství |  | 226.899 | [12 empty] | VV | 2 | 2 | False | 1 | ROZPOCET
| D | 9 | Ostatní konstrukce a práce, bourání |  |  |  | 0 |  |  |  |  | 0 |  | 43.3118 |  | 6.0239 | 1 | D | 1 |  |  |  | ROZPOCET | [6 empty] | 0
45 | K | 966006132 | Odstranění dopravních nebo orientačních značek se sloupkem s uložením hmot na vzdálenost do 20 m nebo s naložením na dopravní prostředek, se zásypem jam a jeho zhutněním s betonovou patkou | kus | 1 |  | 0 | CS ÚRS 2026 02 |  | základní |  | 0 | 0 | 0 | 0.082 | 0.082 | 4 | K | 2 |  |  |  | ROZPOCET | 0 | 0 | 0 | 0 | 0 | 1 | 0 | 4 | 1642660117
| Online PSC |  | https://podminky.urs.cz/item/CS_URS_2026_02/966006132 | [14 empty] | Online PSC | 2
| VV |  | Ostatní konstrukce | [14 empty] | VV | 2 | 1 | True | 0 | ROZPOCET
| VV |  | Svislé dopravní značení, stávající - značka - demontáž + Svislé dopravní značení, stávající - sloupek - demontáž | [14 empty] | VV | 2 | 1 | True | 0 | ROZPOCET
| VV |  | 1 |  | 1 | [12 empty] | VV | 2 | 2 | True | 1 | ROZPOCET
46 | K | 966071711 | Bourání plotových sloupků a vzpěr ocelových trubkových nebo profilovaných výšky do 2,50 m zabetonovaných | kus | 26 |  | 0 | CS ÚRS 2026 02 |  | základní |  | 0 | 0 | 0 | 0.165 | 4.29 | 4 | K | 2 |  |  |  | ROZPOCET | 0 | 0 | 0 | 0 | 0 | 1 | 0 | 4 | 1826570379
| Online PSC |  | https://podminky.urs.cz/item/CS_URS_2026_02/966071711 | [14 empty] | Online PSC | 2
| VV |  | Oplocení | [14 empty] | VV | 2 | 1 | True | 0 | ROZPOCET
| VV |  | demontáž ocelových sloupků plotu | [14 empty] | VV | 2 | 1 | True | 0 | ROZPOCET
| VV |  | počet odečten na místě | [14 empty] | VV | 2 | 1 | True | 0 | ROZPOCET
| VV |  | 22 |  | 22 | [12 empty] | VV | 2 | 2 | True | 0 | ROZPOCET
| VV |  | demontáž ocelových sloupků vrat | [14 empty] | VV | 2 | 1 | True | 0 | ROZPOCET
| VV |  | počet odečten na místě | [14 empty] | VV | 2 | 1 | True | 0 | ROZPOCET
| VV |  | 4 |  | 4 | [12 empty] | VV | 2 | 2 | True | 0 | ROZPOCET
| VV |  | Součet |  | 26 | [12 empty] | VV | 2 | 4 | True | 1 | ROZPOCET
47 | K | 966071831 | Rozebrání oplocení z pletiva ostnatého drátu, výšky do 2,0 m | m | 58.6 |  | 0 | CS ÚRS 2026 02 |  | základní |  | 0 | 0 | 0 | 0.0001 | 0.00586 | 4 | K | 2 |  |  |  | ROZPOCET | 0 | 0 | 0 | 0 | 0 | 1 | 0 | 4 | 1167771179
| Online PSC |  | https://podminky.urs.cz/item/CS_URS_2026_02/966071831 | [14 empty] | Online PSC | 2
| VV |  | Oplocení | [14 empty] | VV | 2 | 1 | True | 0 | ROZPOCET
| VV |  | demontáž horního ostnatého drátu | [14 empty] | VV | 2 | 1 | True | 0 | ROZPOCET
| VV |  | počet odečten na místě | [14 empty] | VV | 2 | 1 | True | 0 | ROZPOCET
| VV |  | 58,6 |  | 58.6 | [12 empty] | VV | 2 | 2 | True | 1 | ROZPOCET
48 | K | 966072811 | Rozebrání oplocení z dílců rámových na ocelové sloupky, výšky přes 1 do 2 m | m | 56 |  | 0 | CS ÚRS 2026 02 |  | základní |  | 0 | 0 | 0 | 0.00925 | 0.518 | 4 | K | 2 |  |  |  | ROZPOCET | 0 | 0 | 0 | 0 | 0 | 1 | 0 | 4 | -1316038109
| Online PSC |  | https://podminky.urs.cz/item/CS_URS_2026_02/966072811 | [14 empty] | Online PSC | 2
| VV |  | Oplocení | [14 empty] | VV | 2 | 1 | True | 0 | ROZPOCET
| VV |  | demontáž 23 ks rámových polý drátěného oplocení 2,45 m x 1,8 m | [14 empty] | VV | 2 | 1 | True | 0 | ROZPOCET
| VV |  | počet odečten na místě | [14 empty] | VV | 2 | 1 | True | 0 | ROZPOCET
| VV |  | 56 |  | 56 | [12 empty] | VV | 2 | 2 | True | 1 | ROZPOCET
49 | K | 966073811 | Rozebrání vrat a vrátek k oplocení plochy jednotlivě přes 2 do 6 m2 | kus | 4 |  | 0 | CS ÚRS 2026 02 |  | základní |  | 0 | 0 | 0 | 0.21 | 0.84 | 4 | K | 2 |  |  |  | ROZPOCET | 0 | 0 | 0 | 0 | 0 | 1 | 0 | 4 | -227249238
| Online PSC |  | https://podminky.urs.cz/item/CS_URS_2026_02/966073811 | [14 empty] | Online PSC | 2
| VV |  | Oplocení | [14 empty] | VV | 2 | 1 | True | 0 | ROZPOCET
| VV |  | demontáž vrat (šířka 6,4 m), demontáž vrat (šířka 5,0 m) | [14 empty] | VV | 2 | 1 | True | 0 | ROZPOCET
| VV |  | vrata 2 ks křídel | [14 empty] | VV | 2 | 1 | True | 0 | ROZPOCET
| VV |  | 2*2 |  | 4 | [12 empty] | VV | 2 | 2 | True | 1 | ROZPOCET
50 | K | 961055111 | Bourání základů z betonu železového | m3 | 0.12 |  | 0 | CS ÚRS 2026 02 |  | základní |  | 0 | 0 | 0 | 2.4 | 0.288 | 4 | K | 2 |  |  |  | ROZPOCET | 0 | 0 | 0 | 0 | 0 | 1 | 0 | 4 | 1045413223
| Online PSC |  | https://podminky.urs.cz/item/CS_URS_2026_02/961055111 | [14 empty] | Online PSC | 2
| VV |  | Oplocení | [14 empty] | VV | 2 | 1 | True | 0 | ROZPOCET
| VV |  | vybourání železobetonového základu 0,80 x 0,25 m x dl plotu 58,6m | [14 empty] | VV | 2 | 1 | True | 0 | ROZPOCET
| VV |  | rozměry odečteny na místě | [14 empty] | VV | 2 | 1 | True | 0 | ROZPOCET
| VV |  | 0,12 |  | 0.12 | [12 empty] | VV | 2 | 2 | True | 1 | ROZPOCET
51 | K | 91972612/R | D+M Netkaná separační geotextilie typ S2 dle TP 97 | m2 | 327.57 |  | 0 |  |  | základní |  | 0 | 0.00036 | 0.11793 | 0 | 0 | 4 | K | 2 |  |  |  | ROZPOCET | 0 | 0 | 0 | 0 | 0 | 1 | 0 | 4 | -455273390
| VV |  | parkovací stání | [14 empty] | VV | 2 | 1 | True | 0 | ROZPOCET
| VV |  | netkaná separační geotextilie typ S2 dle TP 97, bude čerpáno pouze se souhlasem TDS | [14 empty] | VV | 2 | 1 | True | 0 | ROZPOCET
| VV |  | výměra viz úprava pláně | [14 empty] | VV | 2 | 1 | True | 0 | ROZPOCET
| VV |  | 262,61 |  | 262.61 | [12 empty] | VV | 2 | 2 | True | 0 | ROZPOCET
| VV |  | vjezd na pozemek | [14 empty] | VV | 2 | 1 | True | 0 | ROZPOCET
| VV |  | netkaná separační geotextilie typ S2 dle TP 97, bude čerpáno pouze se souhlasem TDS | [14 empty] | VV | 2 | 1 | True | 0 | ROZPOCET
| VV |  | výměra viz úprava pláně | [14 empty] | VV | 2 | 1 | True | 0 | ROZPOCET
| VV |  | 32,48 |  | 32.48 | [12 empty] | VV | 2 | 2 | True | 0 | ROZPOCET
| VV |  | chodník | [14 empty] | VV | 2 | 1 | True | 0 | ROZPOCET
| VV |  | netkaná separační geotextilie typ S2 dle TP 97, bude čerpáno pouze se souhlasem TDS | [14 empty] | VV | 2 | 1 | True | 0 | ROZPOCET
| VV |  | výměra viz úprava pláně | [14 empty] | VV | 2 | 1 | True | 0 | ROZPOCET
| VV |  | 32,48 |  | 32.48 | [12 empty] | VV | 2 | 2 | True | 0 | ROZPOCET
| VV |  | Součet |  | 327.57 | [12 empty] | VV | 2 | 4 | True | 1 | ROZPOCET
52 | K | 916131213 | Osazení silničního obrubníku betonového se zřízením lože, s vyplněním a zatřením spár cementovou maltou stojatého s boční opěrou z betonu prostého, do lože z betonu prostého | m | 69 |  | 0 | CS ÚRS 2026 02 |  | základní |  | 0 | 0.1685 | 11.6265 | 0 | 0 | 4 | K | 2 |  |  |  | ROZPOCET | 0 | 0 | 0 | 0 | 0 | 1 | 0 | 4 | -803976536
| Online PSC |  | https://podminky.urs.cz/item/CS_URS_2026_02/916131213 | [14 empty] | Online PSC | 2
| VV |  | Ostatní konstrukce | [14 empty] | VV | 2 | 1 | True | 0 | ROZPOCET
| VV |  | silniční betonový obrubník 150x250x1000 | [14 empty] | VV | 2 | 1 | True | 0 | ROZPOCET
| VV |  | délka odečtena digitálně ze situace | [14 empty] | VV | 2 | 1 | True | 0 | ROZPOCET
| VV |  | 69 |  | 69 | [12 empty] | VV | 2 | 2 | True | 1 | ROZPOCET
53 | M | 59217031 | obrubník silniční betonový 1000x150x250mm | m | 72.45 |  | 0 | CS ÚRS 2026 02 |  | základní |  | 0 | 0.08 | 5.796 | 0 | 0 | 8 | M | 2 |  |  |  | ROZPOCET | 0 | 0 | 0 | 0 | 0 | 1 | 0 | 4 | 2043699291
| VV |  | 69*1,05 'Přepočtené koeficientem množství |  | 72.45 | [12 empty] | VV | 2 | 2 | False | 1 | ROZPOCET
54 | K | 916231213 | Osazení chodníkového obrubníku betonového se zřízením lože, s vyplněním a zatřením spár cementovou maltou stojatého s boční opěrou z betonu prostého, do lože z betonu prostého | m | 136 |  | 0 | CS ÚRS 2026 02 |  | základní |  | 0 | 0.14042 | 19.0971 | 0 | 0 | 4 | K | 2 |  |  |  | ROZPOCET | 0 | 0 | 0 | 0 | 0 | 1 | 0 | 4 | 266738428
| Online PSC |  | https://podminky.urs.cz/item/CS_URS_2026_02/916231213 | [14 empty] | Online PSC | 2
| VV |  | Ostatní konstrukce | [14 empty] | VV | 2 | 1 | True | 0 | ROZPOCET
| VV |  | záhonový betonový obrubník 80x250x1000 | [14 empty] | VV | 2 | 1 | True | 0 | ROZPOCET
| VV |  | délka odečtena digitálně ze situace | [14 empty] | VV | 2 | 1 | True | 0 | ROZPOCET
| VV |  | 136 |  | 136 | [12 empty] | VV | 2 | 2 | True | 1 | ROZPOCET
55 | M | 59217016 | obrubník betonový chodníkový 1000x80x250mm | m | 142.8 |  | 0 | CS ÚRS 2026 02 |  | základní |  | 0 | 0.045 | 6.426 | 0 | 0 | 8 | M | 2 |  |  |  | ROZPOCET | 0 | 0 | 0 | 0 | 0 | 1 | 0 | 4 | -1766685623
| VV |  | 136*1,05 'Přepočtené koeficientem množství |  | 142.8 | [12 empty] | VV | 2 | 2 | False | 1 | ROZPOCET
56 | K | 919112223 | Řezání dilatačních spár v živičném krytu vytvoření komůrky pro těsnící zálivku šířky 15 mm, hloubky 30 mm | m | 60 |  | 0 | CS ÚRS 2026 02 |  | základní |  | 0 | 0 | 0 | 0 | 0 | 4 | K | 2 |  |  |  | ROZPOCET | 0 | 0 | 0 | 0 | 0 | 1 | 0 | 4 | 762300779
| Online PSC |  | https://podminky.urs.cz/item/CS_URS_2026_02/919112223 | [14 empty] | Online PSC | 2
| VV |  | Ostatní konstrukce | [14 empty] | VV | 2 | 1 | True | 0 | ROZPOCET
| VV |  | asfaltové zálivky - řezání spár pro vytvoření komůrky, šířka 15 mm, hloubka 30 mm | [14 empty] | VV | 2 | 1 | True | 0 | ROZPOCET
| VV |  | v místech napojení na stávající stav, | [14 empty] | VV | 2 | 1 | True | 0 | ROZPOCET
| VV |  | délka odečtena digitálně ze situace | [14 empty] | VV | 2 | 1 | True | 0 | ROZPOCET
| VV |  | 60 |  | 60 | [12 empty] | VV | 2 | 2 | True | 1 | ROZPOCET
57 | K | 919122122 | Utěsnění dilatačních spár zálivkou za tepla v cementobetonovém nebo živičném krytu včetně adhezního nátěru s těsnicím profilem pod zálivkou, pro komůrky šířky 15 mm, hloubky 30 mm | m | 60 |  | 0 | CS ÚRS 2026 02 |  | základní |  | 0 | 0.00017 | 0.0102 | 0 | 0 | 4 | K | 2 |  |  |  | ROZPOCET | 0 | 0 | 0 | 0 | 0 | 1 | 0 | 4 | 1632931237
| Online PSC |  | https://podminky.urs.cz/item/CS_URS_2026_02/919122122 | [14 empty] | Online PSC | 2
| VV |  | Ostatní konstrukce | [14 empty] | VV | 2 | 1 | True | 0 | ROZPOCET
| VV |  | asfaltové zálivky - těsnění spár zálivkou za tepla s těsnícím profilem, šířka 15 mm, hloubka 30 mm | [14 empty] | VV | 2 | 1 | True | 0 | ROZPOCET
| VV |  | v místech napojení na stávající stav, | [14 empty] | VV | 2 | 1 | True | 0 | ROZPOCET
| VV |  | délka odečtena digitálně ze situace | [14 empty] | VV | 2 | 1 | True | 0 | ROZPOCET
| VV |  | 60 |  | 60 | [12 empty] | VV | 2 | 2 | True | 1 | ROZPOCET
58 | K | 914511112 | Montáž sloupku dopravních značek délky do 3,5 m do hliníkové patky pro sloupek D 60 mm | kus | 2 |  | 0 | CS ÚRS 2026 02 |  | základní |  | 0 | 0.11241 | 0.22482 | 0 | 0 | 4 | K | 2 |  |  |  | ROZPOCET | 0 | 0 | 0 | 0 | 0 | 1 | 0 | 4 | 382363705
| Online PSC |  | https://podminky.urs.cz/item/CS_URS_2026_02/914511112 | [14 empty] | Online PSC | 2
| VV |  | Ostatní konstrukce | [14 empty] | VV | 2 | 1 | True | 0 | ROZPOCET
| VV |  | Svislé dopravní značení, nové - sloupek | [14 empty] | VV | 2 | 1 | True | 0 | ROZPOCET
| VV |  | počet odečten digitálně ze situace | [14 empty] | VV | 2 | 1 | True | 0 | ROZPOCET
| VV |  | 1 |  | 1 | [12 empty] | VV | 2 | 2 | True | 0 | ROZPOCET
| VV |  | Ostatní konstrukce | [14 empty] | VV | 2 | 1 | True | 0 | ROZPOCET
| VV |  | Svislé dopravní značení, stávající - sloupek - zpětná montáž | [14 empty] | VV | 2 | 1 | True | 0 | ROZPOCET
| VV |  | počet odečten digitálně ze situace | [14 empty] | VV | 2 | 1 | True | 0 | ROZPOCET
| VV |  | 1 |  | 1 | [12 empty] | VV | 2 | 2 | True | 0 | ROZPOCET
| VV |  | Součet |  | 2 | [12 empty] | VV | 2 | 4 | True | 1 | ROZPOCET
59 | M | 40445225 | sloupek pro dopravní značku Zn D 60mm v 3,5m | kus | 1 |  | 0 | CS ÚRS 2026 02 |  | základní |  | 0 | 0.0061 | 0.0061 | 0 | 0 | 8 | M | 2 |  |  |  | ROZPOCET | 0 | 0 | 0 | 0 | 0 | 1 | 0 | 4 | 340916101
60 | K | 914111111 | Montáž svislé dopravní značky základní velikosti do 1 m2 objímkami na sloupky nebo konzoly | kus | 2 |  | 0 | CS ÚRS 2026 02 |  | základní |  | 0 | 0.0007 | 0.0014 | 0 | 0 | 4 | K | 2 |  |  |  | ROZPOCET | 0 | 0 | 0 | 0 | 0 | 1 | 0 | 4 | 1997033435
| Online PSC |  | https://podminky.urs.cz/item/CS_URS_2026_02/914111111 | [14 empty] | Online PSC | 2
| VV |  | Ostatní konstrukce | [14 empty] | VV | 2 | 1 | True | 0 | ROZPOCET
| VV |  | Svislé dopravní značení, nové - značka | [14 empty] | VV | 2 | 1 | True | 0 | ROZPOCET
| VV |  | IP12 - 1x | [14 empty] | VV | 2 | 1 | True | 0 | ROZPOCET
| VV |  | 1 |  | 1 | [12 empty] | VV | 2 | 2 | True | 0 | ROZPOCET
| VV |  | Ostatní konstrukce | [14 empty] | VV | 2 | 1 | True | 0 | ROZPOCET
| VV |  | Svislé dopravní značení, stávající - značka - zpětná montáž | [14 empty] | VV | 2 | 1 | True | 0 | ROZPOCET
| VV |  | IP6 - 1x | [14 empty] | VV | 2 | 1 | True | 0 | ROZPOCET
| VV |  | 1 |  | 1 | [12 empty] | VV | 2 | 2 | True | 0 | ROZPOCET
| VV |  | Součet |  | 2 | [12 empty] | VV | 2 | 4 | True | 1 | ROZPOCET
61 | M | 40445625 | informativní značky provozní IP8, IP9, IP11-IP13 500x700mm | kus | 1 |  | 0 | CS ÚRS 2026 02 |  | základní |  | 0 | 0.0035 | 0.0035 | 0 | 0 | 8 | M | 2 |  |  |  | ROZPOCET | 0 | 0 | 0 | 0 | 0 | 1 | 0 | 4 | -583864266
62 | K | 915621111 | Předznačení pro vodorovné značení stříkané barvou nebo prováděné z nátěrových hmot plošné šipky, symboly, nápisy | m2 | 0.8 |  | 0 | CS ÚRS 2026 02 |  | základní |  | 0 | 1e-05 | 8e-06 | 0 | 0 | 4 | K | 2 |  |  |  | ROZPOCET | 0 | 0 | 0 | 0 | 0 | 1 | 0 | 4 | 1141484312
| Online PSC |  | https://podminky.urs.cz/item/CS_URS_2026_02/915621111 | [14 empty] | Online PSC | 2
| VV |  | Ostatní konstrukce | [14 empty] | VV | 2 | 1 | True | 0 | ROZPOCET
| VV |  | Vodorovné dopravní značení | [14 empty] | VV | 2 | 1 | True | 0 | ROZPOCET
| VV |  | symbol - V15 symbol značky V10f (vozíčkář) - 1x | [14 empty] | VV | 2 | 1 | True | 0 | ROZPOCET
| VV |  | 0,8*1 |  | 0.8 | [12 empty] | VV | 2 | 2 | True | 1 | ROZPOCET
63 | K | 915131111 | Vodorovné dopravní značení stříkané barvou přechody pro chodce, šipky, symboly bílé základní | m2 | 0.8 |  | 0 | CS ÚRS 2026 02 |  | základní |  | 0 | 0.0012 | 0.00096 | 0 | 0 | 4 | K | 2 |  |  |  | ROZPOCET | 0 | 0 | 0 | 0 | 0 | 1 | 0 | 4 | -1447575066
| Online PSC |  | https://podminky.urs.cz/item/CS_URS_2026_02/915131111 | [14 empty] | Online PSC | 2
| VV |  | Ostatní konstrukce | [14 empty] | VV | 2 | 1 | True | 0 | ROZPOCET
| VV |  | Vodorovné dopravní značení, bílé, barvou | [14 empty] | VV | 2 | 1 | True | 0 | ROZPOCET
| VV |  | symbol - V15 symbol značky V10f (vozíčkář) - 1x | [14 empty] | VV | 2 | 1 | True | 0 | ROZPOCET
| VV |  | 0,8*1 |  | 0.8 | [12 empty] | VV | 2 | 2 | True | 1 | ROZPOCET
64 | K | 915231111 | Vodorovné dopravní značení stříkaným plastem přechody pro chodce, šipky, symboly nápisy bílé základní | m2 | 0.8 |  | 0 | CS ÚRS 2026 02 |  | základní |  | 0 | 0.0016 | 0.00128 | 0 | 0 | 4 | K | 2 |  |  |  | ROZPOCET | 0 | 0 | 0 | 0 | 0 | 1 | 0 | 4 | -1272657267
| Online PSC |  | https://podminky.urs.cz/item/CS_URS_2026_02/915231111 | [14 empty] | Online PSC | 2
| VV |  | Ostatní konstrukce | [14 empty] | VV | 2 | 1 | True | 0 | ROZPOCET
| VV |  | Vodorovné dopravní značení, bílé, stříkaným palstem | [14 empty] | VV | 2 | 1 | True | 0 | ROZPOCET
| VV |  | symbol - V15 symbol značky V10f (vozíčkář) - 1x | [14 empty] | VV | 2 | 1 | True | 0 | ROZPOCET
| VV |  | 0,8*1 |  | 0.8 | [12 empty] | VV | 2 | 2 | True | 1 | ROZPOCET
| D | 997 | Doprava suti a vybouraných hmot |  |  |  | 0 |  |  |  |  | 0 |  | 0 |  | 0 | 1 | D | 1 |  |  |  | ROZPOCET | [6 empty] | 0
65 | K | 997013501 | Odvoz suti a vybouraných hmot na skládku nebo meziskládku se složením, na vzdálenost do 1 km | t | 37.632 |  | 0 | CS ÚRS 2026 02 |  | základní |  | 0 | 0 | 0 | 0 | 0 | 4 | K | 2 |  |  |  | ROZPOCET | 0 | 0 | 0 | 0 | 0 | 1 | 0 | 4 | 1035286618
| Online PSC |  | https://podminky.urs.cz/item/CS_URS_2026_02/997013501 | [14 empty] | Online PSC | 2
66 | K | 997013509 | Odvoz suti a vybouraných hmot na skládku nebo meziskládku se složením, na vzdálenost Příplatek k ceně za každý další započatý 1 km přes 1 km | t | 334.74 |  | 0 | CS ÚRS 2026 02 |  | základní |  | 0 | 0 | 0 | 0 | 0 | 4 | K | 2 |  |  |  | ROZPOCET | 0 | 0 | 0 | 0 | 0 | 1 | 0 | 4 | 2053025928
| Online PSC |  | https://podminky.urs.cz/item/CS_URS_2026_02/997013509 | [14 empty] | Online PSC | 2
| VV |  | Železobeton ze základů oplocení na recyklační skládku | [14 empty] | VV | 2 | 1 | True | 0 | ROZPOCET
| VV |  | 0,288*9 |  | 2.592 | [12 empty] | VV | 2 | 2 | True | 0 | ROZPOCET
| VV |  | Beton ze sloupků dopravních značek na reckylační skládku (odhad hmotnosti) | [14 empty] | VV | 2 | 1 | True | 0 | ROZPOCET
| VV |  | 0,05*9 |  | 0.45 | [12 empty] | VV | 2 | 2 | True | 0 | ROZPOCET
| VV |  | Beton ze sloupků oplocení na reckylační skládku (odhad hmotnosti) | [14 empty] | VV | 2 | 1 | True | 0 | ROZPOCET
| VV |  | (4,29-0,52)*9 |  | 33.93 | [12 empty] | VV | 2 | 2 | True | 0 | ROZPOCET
| VV |  | Beton ze sloupků oplocení branek a branek na reckylační skládku (odhad hmotnosti) | [14 empty] | VV | 2 | 1 | True | 0 | ROZPOCET
| VV |  | 0,6*9 |  | 5.4 | [12 empty] | VV | 2 | 2 | True | 0 | ROZPOCET
| VV |  | Kamenivo na recyklační skládku | [14 empty] | VV | 2 | 1 | True | 0 | ROZPOCET
| VV |  | 13,34*9 |  | 120.06 | [12 empty] | VV | 2 | 2 | True | 0 | ROZPOCET
| VV |  | Asfalt na recyklační skládku | [14 empty] | VV | 2 | 1 | True | 0 | ROZPOCET
| VV |  | 18,268*9 |  | 164.412 | [12 empty] | VV | 2 | 2 | True | 0 | ROZPOCET
| VV |  | Ocelový odpad do kovošrotu | [14 empty] | VV | 2 | 1 | True | 0 | ROZPOCET
| VV |  | 1,316*6 |  | 7.896 | [12 empty] | VV | 2 | 2 | True | 0 | ROZPOCET
| VV |  | Součet |  | 334.74 | [12 empty] | VV | 2 | 4 | True | 1 | ROZPOCET
67 | K | 997013861 | Poplatek za předání stavebního odpadu recyklačnímu zařízení z prostého betonu zatříděného do Katalogu odpadů pod kódem 17 01 01 | t | 4.42 |  | 0 | CS ÚRS 2026 02 |  | základní |  | 0 | 0 | 0 | 0 | 0 | 4 | K | 2 |  |  |  | ROZPOCET | 0 | 0 | 0 | 0 | 0 | 1 | 0 | 4 | 1547313105
| Online PSC |  | https://podminky.urs.cz/item/CS_URS_2026_02/997013861 | [14 empty] | Online PSC | 2
68 | K | 997013862 | Poplatek za předání stavebního odpadu recyklačnímu zařízení z armovaného betonu zatříděného do Katalogu odpadů pod kódem 17 01 01 | t | 0.288 |  | 0 | CS ÚRS 2026 02 |  | základní |  | 0 | 0 | 0 | 0 | 0 | 4 | K | 2 |  |  |  | ROZPOCET | 0 | 0 | 0 | 0 | 0 | 1 | 0 | 4 | 586653919
| Online PSC |  | https://podminky.urs.cz/item/CS_URS_2026_02/997013862 | [14 empty] | Online PSC | 2
69 | K | 997013873 | Poplatek za předání stavebního odpadu recyklačnímu zařízení zeminy a kamení zatříděného do Katalogu odpadů pod kódem 17 05 04 | t | 13.34 |  | 0 | CS ÚRS 2026 02 |  | základní |  | 0 | 0 | 0 | 0 | 0 | 4 | K | 2 |  |  |  | ROZPOCET | 0 | 0 | 0 | 0 | 0 | 1 | 0 | 4 | 1050099897
| Online PSC |  | https://podminky.urs.cz/item/CS_URS_2026_02/997013873 | [14 empty] | Online PSC | 2
70 | K | 997013875 | Poplatek za předání stavebního odpadu recyklačnímu zařízení asfaltového bez obsahu dehtu zatříděného do Katalogu odpadů pod kódem 17 03 02 | t | 18.268 |  | 0 | CS ÚRS 2026 02 |  | základní |  | 0 | 0 | 0 | 0 | 0 | 4 | K | 2 |  |  |  | ROZPOCET | 0 | 0 | 0 | 0 | 0 | 1 | 0 | 4 | 1974510153
| Online PSC |  | https://podminky.urs.cz/item/CS_URS_2026_02/997013875 | [14 empty] | Online PSC | 2
| D | 998 | Přesun hmot |  |  |  | 0 |  |  |  |  | 0 |  | 0 |  | 0 | 1 | D | 1 |  |  |  | ROZPOCET | [6 empty] | 0
71 | K | 998223011 | Přesun hmot pro pozemní komunikace s krytem dlážděným dopravní vzdálenost do 200 m jakékoliv délky objektu | t | 150.887 |  | 0 | CS ÚRS 2026 02 |  | základní |  | 0 | 0 | 0 | 0 | 0 | 4 | K | 2 |  |  |  | ROZPOCET | 0 | 0 | 0 | 0 | 0 | 1 | 0 | 4 | 2079468711
| Online PSC |  | https://podminky.urs.cz/item/CS_URS_2026_02/998223011 | [14 empty] | Online PSC | 2

## Pokyny pro vyplnění
Struktura údajů, formát souboru a metodika pro zpracování
Struktura
Soubor je složen ze záložky Rekapitulace stavby a záložek s názvem soupisu prací pro jednotlivé objekty ve formátu XLSX. Každá ze záložek přitom obsahuje
ještě samostatné sestavy vymezené orámovaním a nadpisem sestavy.
Rekapitulace stavby obsahuje sestavu Rekapitulace stavby a Rekapitulace objektů stavby a soupisů prací.
V sestavě Rekapitulace stavby jsou uvedeny informace identifikující předmět veřejné zakázky na stavební práce, KSO, CC-CZ, CZ-CPV, CZ-CPA a rekapitulaci
celkové nabídkové ceny účastníka.
Termínem "učastník" (resp. zhotovitel) se myslí "účastník zadávacího řízení" ve smyslu zákona o zadávání veřejných zakázek.
V sestavě Rekapitulace objektů stavby a soupisů prací je uvedena rekapitulace stavebních objektů, inženýrských objektů, provozních souborů,
vedlejších a ostatních nákladů a ostatních nákladů s rekapitulací nabídkové ceny za jednotlivé soupisy prací. Na základě údaje Typ je možné
identifikovat, zda se jedná o objekt nebo soupis prací pro daný objekt:
|  | STA | Stavební objekt pozemní
|  | ING | Stavební objekt inženýrský
|  | PRO | Provozní soubor
|  | VON | Vedlejší a ostatní náklady
|  | OST | Ostatní
|  | Soupis | Soupis prací pro daný typ objektu
Soupis prací pro jednotlivé objekty obsahuje sestavy Krycí list soupisu prací, Rekapitulace členění soupisu prací, Soupis prací. Za soupis prací může být považován
i objekt stavby v případě, že neobsahuje podřízenou zakázku.
Krycí list soupisu obsahuje rekapitulaci informací o předmětu veřejné zakázky ze sestavy Rekapitulace stavby, informaci o zařazení objektu do KSO,
CC-CZ, CZ-CPV, CZ-CPA a rekapitulaci celkové nabídkové ceny účastníka za aktuální soupis prací.
Rekapitulace členění soupisu prací obsahuje rekapitulaci soupisu prací ve všech úrovních členění soupisu tak, jak byla tato členění použita (např.
stavební díly, funkční díly, případně jiné členění) s rekapitulací nabídkové ceny.
Soupis prací obsahuje položky veškerých stavebních nebo montážních prací, dodávek materiálů a služeb nezbytných pro zhotovení stavebního objektu,
inženýrského objektu, provozního souboru, vedlejších a ostatních nákladů.
Pro položky soupisu prací se zobrazují následující informace:
|  | PČ |  | Pořadové číslo položky v aktuálním soupisu
|  | TYP |  | Typ položky: K - konstrukce, M - materiál, PP - plný popis, PSC - poznámka k souboru cen, P - poznámka k položce, VV - výkaz výměr, FIG - rozpad figur
|  | Kód |  | Kód položky
|  | Popis |  | Zkrácený popis položky
|  | MJ |  | Měrná jednotka položky
|  | Množství |  | Množství v měrné jednotce
|  | J.cena |  | Jednotková cena položky. Zadaní může obsahovat namísto J.ceny sloupce J.materiál a J.montáž, jejichž součet definuje
J.cenu položky.
|  | Cena celkem |  | Celková cena položky daná jako součin množství a j.ceny
|  | Cenová soustava |  | Příslušnost položky do cenové soustavy
Ke každé položce soupisu prací se na samostatných řádcích může zobrazovat:
Plný popis položky
Poznámka k souboru cen a poznámka zadavatele
Výkaz výměr
Pokud je k řádku výkazu výměr evidovaný údaj ve sloupci Kód, jedná se o definovaný odkaz, na který se může odvolávat výkaz výměr z jiné položky.
Metodika pro zpracování
Jednotlivé sestavy jsou v souboru provázány. Editovatelné pole jsou zvýrazněny žlutým podbarvením, ostatní pole neslouží k editaci a nesmí být jakkoliv
modifikovány.
Účastník je pro podání nabídky povinen vyplnit žlutě podbarvená pole:
Pole Účastník v sestavě Rekapitulace stavby - zde účastník vyplní svůj název (název subjektu)
Pole IČ a DIČ v sestavě Rekapitulace stavby - zde účastník vyplní svoje IČ a DIČ
Datum v sestavě Rekapitulace stavby - zde účastník vyplní datum vytvoření nabídky
J.cena = jednotková cena v sestavě Soupis prací o maximálním počtu desetinných míst uvedených v poli
- pokud sestavy soupisů prací obsahují pole J.cena, měla by být všechna tato pole vyplněna nenulovými
Poznámka - nepovinný údaj pro položku soupisu
V případě, že sestavy soupisů prací neobsahují pole J.cena, potom ve všech soupisech prací obsahují pole:
- J.materiál - jednotková cena materiálu
- J.montáž - jednotková cena montáže
Účastník v tomto případě by měl vyplnit všechna pole J.materiál a pole J.montáž nenulovými kladnými číslicemi. V případech, kdy položka
neobsahuje žádný materiál je přípustné, aby pole J.materiál bylo vyplněno nulou. V případech, kdy položka neobsahuje žádnou montáž je přípustné,
aby pole J.montáž bylo vyplněno nulou. Obě pole - J.materiál, J.Montáž u jedné položky by však neměly být vyplněny nulou.
Rekapitulace stavby
Název |  |  | Povinný |  | Popis | Typ | Max. počet
atributu |  |  | (A/N) |  |  |  | znaků
Kód |  |  | A |  | Kód stavby | String | 20
Stavba |  |  | A |  | Název stavby | String | 120
Místo |  |  | N |  | Místo stavby | String | 50
Datum |  |  | A |  | Datum vykonaného exportu | Date
KSO |  |  | N |  | Klasifikace stavebního objektu | String | 15
CC-CZ |  |  | N |  | Klasifikace stavbeních děl | String | 15
CZ-CPV |  |  | N |  | Společný slovník pro veřejné zakázky | String | 20
CZ-CPA |  |  | N |  | Klasifikace produkce podle činností | String | 20
Zadavatel |  |  | N |  | Zadavatel zadaní | String | 50
IČ |  |  | N |  | IČ zadavatele zadaní | String | 20
DIČ |  |  | N |  | DIČ zadavatele zadaní | String | 20
Účastník |  |  | N |  | Účastník veřejné zakázky | String | 50
Projektant |  |  | N |  | Projektant | String | 50
Poznámka |  |  | N |  | Poznámka k zadání | String | 255
Sazba DPH |  |  | A |  | Rekapitulace sazeb DPH u položek soupisů | eGSazbaDph
Základna DPH |  |  | A |  | Základna DPH určena součtem celkové ceny z položek soupisů | Double
Hodnota DPH |  |  | A |  | Hodnota DPH | Double
Cena bez DPH |  |  | A |  | Celková cena bez DPH za celou stavbu. Sčítává se ze všech listů. | Double
Cena s DPH |  |  | A |  | Celková cena s DPH za celou stavbu | Double
Rekapitulace objektů stavby a soupisů prací
Název |  |  | Povinný |  | Popis | Typ | Max. počet
atributu |  |  | (A/N) |  |  |  | znaků
Kód |  |  | A |  | Přebírá se z Rekapitulace stavby | String | 20
Stavba |  |  | A |  | Přebírá se z Rekapitulace stavby | String | 120
Místo |  |  | N |  | Přebírá se z Rekapitulace stavby | String | 50
Datum |  |  | A |  | Přebírá se z Rekapitulace stavby | Date
Zadavatel |  |  | N |  | Přebírá se z Rekapitulace stavby | String | 50
Projektant |  |  | N |  | Přebírá se z Rekapitulace stavby | String | 50
Účastník |  |  | N |  | Přebírá se z Rekapitulace stavby | String | 50
Kód |  |  | A |  | Kód objektu | String | 20
Objektu, Soupis prací |  |  | A |  | Název objektu | String | 120
Cena bez DPH |  |  | A |  | Cena bez DPH za daný objekt | Double
Cena s DPH |  |  | A |  | Cena spolu s DPH za daný objekt | Double
Typ |  |  | A |  | Typ zakázky | eGTypZakazky
Krycí list soupisu
Název |  |  | Povinný |  | Popis | Typ | Max. počet
atributu |  |  | (A/N) |  |  |  | znaků
Stavba |  |  | A |  | Přebírá se z Rekapitulace stavby | String | 120
Objekt |  |  | A |  | Kód a název objektu | String | 20 + 120
Soupis |  |  | A |  | Kód a název soupisu | String | 20 + 120
KSO |  |  | N |  | Klasifikace stavebního objektu | String | 15
CC-CZ |  |  | N |  | Klasifikace stavbeních děl | String | 15
CZ-CPV |  |  | N |  | Společný slovník pro veřejné zakázky | String | 20
CZ-CPA |  |  | N |  | Klasifikace produkce podle činností | String | 20
Místo |  |  | N |  | Přebírá se z Rekapitulace stavby | String | 50
Zadavatel |  |  | N |  | Přebírá se z Rekapitulace stavby | String | 50
Účastník |  |  | N |  | Přebírá se z Rekapitulace stavby | String | 50
Projektant |  |  | N |  | Přebírá se z Rekapitulace stavby | String | 50
Poznámka |  |  | N |  | Poznámka k soupisu prací | String | 255
Sazba DPH |  |  | A |  | Rekapitulace sazeb DPH na položkách aktuálního soupisu | eGSazbaDph
Základna DPH |  |  | A |  | Základna DPH určena součtem celkové ceny z položek aktuálního soupisu | Double
Hodnota DPH |  |  | A |  | Hodnota DPH | Double
Cena bez DPH |  |  | A |  | Cena bez DPH za daný soupis | Double
Cena s DPH |  |  | A |  | Cena s DPH za daný soupis | Double
Rekapitulace členění soupisu prací
Název |  |  | Povinný |  | Popis | Typ | Max. počet
atributu |  |  | (A/N) |  |  |  | znaků
Stavba |  |  | A |  | Přebírá se z Rekapitulace stavby | String | 120
Objekt |  |  | A |  | Kód a název objektu, přebírá se z Krycího listu soupisu | String | 20 + 120
Soupis |  |  | A |  | Kód a název objektu, přebírá se z Krycího listu soupisu | String | 20 + 120
Místo |  |  | N |  | Přebírá se z Rekapitulace stavby | String | 50
Datum |  |  | A |  | Přebírá se z Rekapitulace stavby | Date
Zadavatel |  |  | N |  | Přebírá se z Rekapitulace stavby | String | 50
Projektant |  |  | N |  | Přebírá se z Rekapitulace stavby | String | 50
Účastník |  |  | N |  | Přebírá se z Rekapitulace stavby | String | 50
Kód dílu - Popis |  |  | A |  | Kód a název dílu ze soupisu | String | 20 + 100
Cena celkem |  |  | A |  | Cena celkem za díl ze soupisu | Double
Soupis prací
Název |  |  | Povinný |  | Popis | Typ | Max. počet
atributu |  |  | (A/N) |  |  |  | znaků
Stavba |  |  | A |  | Přebírá se z Rekapitulace stavby | String | 120
Objekt |  |  | A |  | Kód a název objektu | String | 20 + 120
Soupis |  |  | A |  | Přebírá se z Krycího listu soupisu | String | 20 + 120
Místo |  |  | N |  | Přebírá se z Krycího listu soupisu | String | 50
Datum |  |  | A |  | Přebírá se z Krycího listu soupisu | Date
Zadavatel |  |  | N |  | Přebírá se z Krycího listu soupisu | String | 50
Projektant |  |  | N |  | Přebírá se z Krycího listu soupisu | String | 50
Účastník |  |  | N |  | Přebírá se z Krycího listu soupisu | String | 50
PČ |  |  | A |  | Pořadové číslo položky soupisu | Long
Typ |  |  | A |  | Typ položky soupisu | eGTypPolozky | 1
Kód |  |  | A |  | Kód položky ze soupisu | String | 20
Popis |  |  | A |  | Popis položky ze soupisu | String | 255
MJ |  |  | A |  | Měrná jednotka položky | String | 10
Množství |  |  | A |  | Množství položky soupisu | Double
J.Cena |  |  | A |  | Jednotková cena položky | Double
Cena celkem |  |  | A |  | Cena celkem vyčíslena jako J.Cena * Množství | Double
Cenová soustava |  |  | N |  | Zařazení položky do cenové soustavy | String | 50
p |  |  | N |  | Poznámka položky ze soupisu | Memo
psc |  |  | N |  | Poznámka k souboru cen ze soupisu | Memo
pp |  |  | N |  | Plný popis položky ze soupisu | Memo
vv |  |  | N |  | Výkaz výměr (figura, výraz, výměra) ze soupisu | Text,Text,Double | 20, 150
fig |  |  | N |  | Rozpad figur | Text,Text,Double | 20, 150
DPH |  |  | A |  | Sazba DPH pro položku | eGSazbaDPH
Hmotnost |  |  | A |  | Hmotnost položky ze soupisu | Double
Suť |  |  | A |  | Suť položky ze soupisu | Double
Nh |  |  | N |  | Normohodiny položky ze soupisu | Double
Datová věta
Typ věty |  |  | Hodnota |  | Význam
eGSazbaDPH |  |  | základní |  | Základní sazba DPH
|  |  | snížená |  | Snížená sazba DPH
|  |  | nulová |  | Nulová sazba DPH
|  |  | zákl. přenesená |  | Základní sazba DPH přenesená
|  |  | sníž. přenesená |  | Snížená sazba DPH přenesená
eGTypZakazky |  |  | STA |  | Stavební objekt
|  |  | PRO |  | Provozní soubor
|  |  | ING |  | Inženýrský objekt
|  |  | VON |  | Vedlejší a ostatní náklady
|  |  | OST |  | Ostatní náklady
eGTypPolozky |  |  | 1 |  | Položka typu HSV
|  |  | 2 |  | Položka typu PSV
|  |  | 3 |  | Položka typu M
|  |  | 4 |  | Položka typu OST