## List1
Rozpočet: Sedlec – úprava parkovacích stání
Použitý třídník: OTSKP-SPK, aktualizace 2017, technické specifikace viz tridniky.cz
číslo položky | název položky | jednotka | jednotková cena | výměra | cena celkem
02720 | POMOC PRÁCE ZŘÍZ NEBO ZAJIŠŤ REGULACI A OCHRANU DOPRAVY | KS |  | 1 | 0
kompletní dopravní opatření během výstavby, příčná uzávěra Z2
02730 | POMOC PRÁCE ZŘÍZ NEBO ZAJIŠŤ OCHRANU INŽENÝRSKÝCH SÍTÍ | KS |  | 1 | 0
kompletní ochrana sítí, jednání se správci, atd.
113488 | ODSTRANĚNÍ KRYTU ZPEVNĚNÝCH PLOCH Z DLAŽDIC VČETNĚ PODKLADU, ODVOZ DO 20KM | M3 |  | 2.5 | 0
demolice chodníku, včetněpřilehlých obrub, včetně uložení na skládku a poplatku
12110 | SEJMUTÍ ORNICE NEBO LESNÍ PŮDY | M3 |  | 27.5 | 0
uložení na mezideponii v místě stavby
12273 | ODKOPÁVKY A PROKOPÁVKY OBECNÉ TŘ. I | M3 |  | 60 | 0
včetně odvozu a uložení na skládku a poplatku
18110 | ÚPRAVA PLÁNĚ SE ZHUTNĚNÍM V HORNINĚ TŘ. I | M2 |  | 695 | 0
hutnění pláně při doplnění konstrukce, hutnění stávajících vrstev
18230 | ROZPROSTŘENÍ ORNICE V ROVINĚ | M3 |  | 27.5 | 0
18241 | ZALOŽENÍ TRÁVNÍKU RUČNÍM VÝSEVEM | M2 |  | 770 | 0
21202 | TRATIVODY KOMPLET Z TRUB NEKOV DN DO 100MM | M |  | 120 | 0
všetně výkopu, obsypu; plast flexi
56312R | VOZOVKOVÉ VRSTVY Z MECHANICKY ZPEVNĚNÉHO KAMENIVA TL. DO 70MM | M2 |  | 615 | 0
vyrovnání nerovností na stávajících plochách, hutněná vrstva tl. 50mm
56334 | VOZOVKOVÉ VRSTVY ZE ŠTĚRKODRTI TL. DO 200MM | M2 |  | 228 | 0
tl.200mm uvažována jako minimální, nutno počítat s navýšením z důvodu rozdílného spádu povrchu a pláně
582611 | KRYTY Z BETON DLAŽDIC SE ZÁMKEM ŠEDÝCH TL 60MM DO LOŽE Z KAM | M2 |  | 80 | 0
58261A | KRYTY Z BETON DLAŽDIC SE ZÁMKEM BAREV RELIÉF TL 60MM DO LOŽE Z KAM | M2 |  | 3 | 0
914171 | DOPRAVNÍ ZNAČKY ZÁKLADNÍ VELIKOSTI HLINÍKOVÉ FÓLIE TŘ 2 - DODÁVKA A MONTÁŽ | KUS |  | 6 | 0
IP11b 3x, E1 (nápis "5x") 2x, E1 (nápis 2x) 1x; včetně sloupků 3x
917212 | ZÁHONOVÉ OBRUBY Z BETONOVÝCH OBRUBNÍKŮ ŠÍŘ 80MM | M |  | 50 | 0
s betonovou opěrkou, včetně výkopu pro osazení
917224a | SILNIČNÍ A CHODNÍKOVÉ OBRUBY Z BETONOVÝCH OBRUBNÍKŮ ŠÍŘ 150MM | M |  | 180 | 0
silniční obrubník 15*25, s betonovou opěrkou, včetně výkopu pro osazení, včetně obloukového obrubníku R1 - 6,5m a rohového obrubníku 6ks
917224b | SILNIČNÍ A CHODNÍKOVÉ OBRUBY Z BETONOVÝCH OBRUBNÍKŮ ŠÍŘ 150MM | M |  | 30 | 0
přejízdný obrubník 15*15, s betonovou opěrkou, včetně výkopu pro osazení
|  |  | Cena bez DPH |  | 0
|  |  | DPH |  | 0
|  |  | Cena s DPH |  | 0