## Rekapitulace stavby
Export VZ |  | List obsahuje: |  |  |  |  | 1) Rekapitulace stavby |  |  | 2) Rekapitulace objektů stavby a soupisů prací | [15 empty] | 3.0 | ZAMOK |  |  |  |  | False | False | {a8a2d927-8ecf-492a-b18e-9d80d729cd86}
[31 empty] | 0,01 | 21
[31 empty] | 0,01 | 15
|  | REKAPITULACE STAVBY | [15 empty] | v --- níže se nacházejí doplnkové a pomocné údaje k sestavám --- v | [11 empty] | Návod na vyplnění | 0,001
|  | Kód: |  |  |  |  | TV17-048a | [22 empty] | Měnit lze pouze buňky se žlutým podbarvením! 1) v Rekapitulaci stavby vyplňte údaje o Uchazeči (přenesou se do ostatních sestav i v jiných listech) 2) na vybraných listech vyplňte v sestavě Soupis prací ceny u položek Podrobnosti k vyplnění naleznete na poslední záložce s Pokyny pro vyplnění | 0,01
|  | Stavba: |  |  |  |  | Dům s pečovatelskou službou K.Vary, výměna části oken | [23 empty] | 0,01
|  | KSO: |  |  |  |  | 801 91 | [6 empty] | CC-CZ: |  | zak.č.8861-26 | [14 empty] | 0,01
|  | Místo: |  |  |  |  | Karlovy Vary | [6 empty] | Datum: |  | 10. 10. 2017 | [14 empty] | 0,01
0,01
|  | Zadavatel: | [11 empty] | IČ: | [16 empty] | 0,01
|  |  | Městské zařízení sociál. služeb, přísp.organizace | [10 empty] | DIČ: | [16 empty] | 0,01
0,01
|  | Uchazeč: | [11 empty] | IČ: |  | Vyplň údaj | [14 empty] | 0,01
|  |  | Vyplň údaj | [10 empty] | DIČ: |  | Vyplň údaj | [14 empty] | 0,01
False
|  | Projektant: | [11 empty] | IČ: | [16 empty] | False
|  |  | BPO spol. s r.o.,Lidická 1239,36317 OSTROV | [10 empty] | DIČ: | [16 empty] | True
0,01
|  | Poznámka: | [28 empty] | 0,01
|  |  | Soupis prací je sestaven s využitím Cenové soustavy ÚRS. Položky, které pochází z této cenové soustavy, jsou ve sloupci 'Cenová soustava' označeny popisem 'CS ÚRS' a úrovní příslušného kalendářního pololetí. Veškeré další informace vymezující popis a podmínky použití těchto položek z Cenové soustavy, které nejsou uvedeny přímo v soupisu prací, jsou neomezeně dálkově k dispozici na www.cs-urs.cz, sekce Cenové a technické podmínky. | [27 empty] | False
|  | Cena bez DPH | [11 empty] | 0
[8 empty] | Sazba daně |  | Základ daně |  |  |  | Výše daně
|  | DPH |  | základní |  |  |  | 21% |  | 0 |  |  |  | 0
|  |  |  | snížená |  |  |  | 15% |  | 0 |  |  |  | 0
|  |  |  | zákl. přenesená |  |  |  | 21% |  | 0 |  |  |  | 0
|  |  |  | sníž. přenesená |  |  |  | 15% |  | 0 |  |  |  | 0
|  |  |  | nulová |  |  |  | 0% |  | 0 |  |  |  | 0
|  | Cena s DPH | [6 empty] | v |  | CZK |  |  | 0
REKAPITULACE OBJEKTŮ STAVBY A SOUPISŮ PRACÍ
| Kód: | [6 empty] | TV17-048a
| Stavba: | [6 empty] | Dům s pečovatelskou službou K.Vary, výměna části oken
| Místo: | [6 empty] | Karlovy Vary |  |  |  |  | Datum: |  | 10. 10. 2017
| Zadavatel: | [6 empty] | Městské zařízení sociál. služeb, přísp.organizace |  |  |  |  | Projektant: |  | BPO spol. s r.o.,Lidická 1239,36317 OSTROV |  |  | Informatívní údaje z listů zakázek
Uchazeč:
| Kód |  |  |  | Objekt, Soupis prací | [6 empty] | Cena bez DPH [CZK] |  |  |  | Cena s DPH [CZK] | Typ | z toho Ostat. náklady [CZK] | DPH [CZK] | Normohodiny [h] | DPH základní [CZK] | DPH snížená [CZK] | DPH základní přenesená [CZK] | DPH snížená přenesená [CZK] | Základna DPH základní | Základna DPH snížená | Základna DPH zákl. přenesená | Základna DPH sníž. přenesená | Základna DPH nulová
| Náklady stavby celkem | [10 empty] | 0 |  |  |  | 0 |  | 0 | 0 | 0 | 0 | 0 | 0 | 0 | 0 | 0 | 0 | 0 | 0 |  | D | 0 | ###NOIMPORT### | IMPORT | {a8a2d927-8ecf-492a-b18e-9d80d729cd86} | {00000000-0000-0000-0000-000000000000} | 801 91
/ |  | A |  |  |  | Stavební část | [5 empty] | 0 |  |  |  | 0 | STA | 0 | 0 | 0 | 0 | 0 | 0 | 0 | 0 | 0 | 0 | 0 | 0 |  |  | 1 |  | IMPORT | {335450ec-7a31-4ce3-af98-9fa026ad2044} | {a8a2d927-8ecf-492a-b18e-9d80d729cd86} | 801 91 | 1
/ |  | B |  |  |  | VRN+VON | [5 empty] | 0 |  |  |  | 0 | STA | 0 | 0 | 0 | 0 | 0 | 0 | 0 | 0 | 0 | 0 | 0 | 0 |  |  | 1 |  | IMPORT | {5d5c42bd-ea8a-4f10-87e4-1c9263216dd3} | {a8a2d927-8ecf-492a-b18e-9d80d729cd86} | 801 91 | 1

## A - Stavební část
| List obsahuje: |  | 1) Krycí list soupisu | 2) Rekapitulace |  |  | 3) Soupis prací | Zpět na list: | Rekapitulace stavby
{335450ec-7a31-4ce3-af98-9fa026ad2044}
1
| KRYCÍ LIST SOUPISU | [8 empty] | v --- níže se nacházejí doplnkové a pomocné údaje k sestavám --- v | [8 empty] | False
Stavba:
Dům s pečovatelskou službou K.Vary, výměna části oken
Objekt:
A - Stavební část
| KSO: |  | 801 91 |  |  | CC-CZ: | zak.č.8861-26
| Místo: |  | Karlovy Vary |  |  | Datum: | 10. 10. 2017
| Zadavatel: |  |  |  |  | IČ:
|  | Městské zařízení sociál. služeb, přísp.organizace |  |  |  | DIČ:
| Uchazeč: |  |  |  |  | IČ:
DIČ:
| Projektant: |  |  |  |  | IČ:
|  | BPO spol. s r.o.,Lidická 1239,36317 OSTROV |  |  |  | DIČ:
Poznámka:
| Cena bez DPH | [5 empty] | 0
|  |  | Základ daně |  |  | Sazba daně | Výše daně
| DPH | základní | 0 |  |  | 21% | 0
|  | snížená | 0 |  |  | 15% | 0
|  | zákl. přenesená | 0 |  |  | 21% | 0
|  | sníž. přenesená | 0 |  |  | 15% | 0
|  | nulová | 0 |  |  | 0% | 0
| Cena s DPH |  |  | v | CZK |  | 0
REKAPITULACE ČLENĚNÍ SOUPISU PRACÍ
Stavba:
Dům s pečovatelskou službou K.Vary, výměna části oken
Objekt:
A - Stavební část
Místo: |  |  | Karlovy Vary |  |  | Datum: | 10. 10. 2017
Zadavatel: |  |  | Městské zařízení sociál. služeb, přísp.organizace |  |  | Projektant: | BPO spol. s r.o.,Lidická 1239,36317 OSTROV
Uchazeč:
Kód dílu - Popis | [6 empty] | Cena celkem [CZK]
Náklady soupisu celkem | [6 empty] | 0 | [12 empty] | -1
| HSV - Práce a dodávky HSV | [5 empty] | 0
| 6 - Úpravy povrchů | [5 empty] | 0
| 95 - Různé dokončovací konstrukce a práce pozemních staveb | [5 empty] | 0
| 96 - Bourání konstrukcí | [5 empty] | 0
| 997 - Přesun sutě | [5 empty] | 0
| 998 - Přesun hmot | [5 empty] | 0
| PSV - Práce a dodávky PSV | [5 empty] | 0
| 764 - Konstrukce klempířské | [5 empty] | 0
| 766 - Konstrukce truhlářské | [5 empty] | 0
| 783 - Dokončovací práce - nátěry | [5 empty] | 0
| 784 - Dokončovací práce - malby a tapety | [5 empty] | 0
| 786 - Dokončovací práce - čalounické úpravy | [5 empty] | 0
SOUPIS PRACÍ
Stavba:
Dům s pečovatelskou službou K.Vary, výměna části oken
Objekt:
A - Stavební část
Místo: |  |  | Karlovy Vary |  |  | Datum: | 10. 10. 2017
Zadavatel: |  |  | Městské zařízení sociál. služeb, přísp.organizace |  |  | Projektant: | BPO spol. s r.o.,Lidická 1239,36317 OSTROV
Uchazeč:
PČ | Typ | Kód | Popis | MJ | Množství | J.cena [CZK] | Cena celkem [CZK] | Cenová soustava |  | Poznámka | DPH | J. Nh [h] | Nh celkem [h] | J. hmotnost [t] | Hmotnost celkem [t] | J. suť [t] | Suť Celkem [t]
Náklady soupisu celkem | [6 empty] | 0 | [5 empty] | 0 |  | 4.9334 |  | 6.2667 |  | D | -1 | [10 empty] | 0
| D | HSV | Práce a dodávky HSV |  |  |  | 0 | [5 empty] | 0 |  | 3.206 |  | 6.2549 | 1 | D | 0 |  |  |  | ROZPOCET | [6 empty] | 0
| D | 6 | Úpravy povrchů |  |  |  | 0 | [5 empty] | 0 |  | 3.2024 |  | 0 | 1 | D | 1 |  |  |  | ROZPOCET | [6 empty] | 0
1 | K | 619991001 | Zakrytí podlah fólií přilepenou lepící páskou | m2 | 133 |  | 0 | CS ÚRS 2017 02 |  |  | snížená |  | 0 | 0.00012 | 0.01596 | 0 | 0 | 4 | K | 2 |  |  |  | ROZPOCET | 0 | 0 | 0 | 0 | 0 | 2 | 0 | 4 | -925081295
| PP |  | Zakrytí vnitřních ploch před znečištěním včetně pozdějšího odkrytí podlah fólií přilepenou lepící páskou | [15 empty] | PP | 2
| VV |  | podlaha pracovního prostoru | [15 empty] | VV | 2 | 1 | True | 0 | ROZPOCET
| VV |  | cca 7 m2/1 okno s dveřmi | [15 empty] | VV | 2 | 1 | True | 0 | ROZPOCET
| VV |  | 7,0*19 |  | 133 | [13 empty] | VV | 2 | 2 | True | 1 | ROZPOCET
2 | K | 619991011 | Obalení konstrukcí a prvků fólií přilepenou lepící páskou | m2 | 190 |  | 0 | CS ÚRS 2017 02 |  |  | snížená |  | 0 | 0.00024 | 0.0456 | 0 | 0 | 4 | K | 2 |  |  |  | ROZPOCET | 0 | 0 | 0 | 0 | 0 | 2 | 0 | 4 | -2009746846
| PP |  | Zakrytí vnitřních ploch před znečištěním včetně pozdějšího odkrytí konstrukcí a prvků obalením fólií a přelepením páskou | [15 empty] | PP | 2
| VV |  | zařízení v interiéru | [15 empty] | VV | 2 | 1 | True | 0 | ROZPOCET
| VV |  | cca 10 m2/1 okno s dveřmi | [15 empty] | VV | 2 | 1 | True | 0 | ROZPOCET
| VV |  | 10,0*19 |  | 190 | [13 empty] | VV | 2 | 2 | True | 1 | ROZPOCET
3 | K | 629135102 | Vyrovnávací vrstva pod klempířské prvky z MC š do 300 mm | m | 30.4 |  | 0 | CS ÚRS 2017 02 |  |  | snížená |  | 0 | 0.02065 | 0.62776 | 0 | 0 | 4 | K | 2 |  |  |  | ROZPOCET | 0 | 0 | 0 | 0 | 0 | 2 | 0 | 4 | 1347491877
| PP |  | Vyrovnávací vrstva z cementové malty pod klempířskými prvky šířky přes 150 do 300 mm | [15 empty] | PP | 2
| VV |  | venkovní parapety - vyrovnávací vrstva musí | [15 empty] | VV | 2 | 1 | True | 0 | ROZPOCET
| VV |  | vytvořit spád od okna k okapu | [15 empty] | VV | 2 | 1 | True | 0 | ROZPOCET
| VV |  | 1,6*19 |  | 30.4 | [13 empty] | VV | 2 | 2 | True | 0 | ROZPOCET
4 | K | 60011100R | Těsnění spar pružným PU tmelem | m | 354 |  | 0 |  |  |  | snížená |  | 0 | 0.0004 | 0.1416 | 0 | 0 | 4 | K | 2 |  |  |  | ROZPOCET | 0 | 0 | 0 | 0 | 0 | 2 | 0 | 4 | 735952783
| PP |  | Těsnění spar pružným PU tmelem | [15 empty] | PP | 2
| VV |  | styk rámu okna a dveří | [15 empty] | VV | 2 | 1 | True | 0 | ROZPOCET
| VV |  | s ostěním, nadpražím a parpety | [15 empty] | VV | 2 | 1 | True | 0 | ROZPOCET
| VV |  | (v interiéru i exteriéru) | [15 empty] | VV | 2 | 1 | True | 0 | ROZPOCET
| VV |  | 354,0 |  | 354 | [13 empty] | VV | 2 | 2 | True | 1 | ROZPOCET
5 | K | 612325302 | Vápenocementová štuková omítka ostění nebo nadpraží - ostění v interiéru | m2 | 45.5 |  | 0 | CS ÚRS 2017 02 |  |  | snížená |  | 0 | 0.03358 | 1.5279 | 0 | 0 | 4 | K | 2 |  |  |  | ROZPOCET | 0 | 0 | 0 | 0 | 0 | 2 | 0 | 4 | -973714304
| PP |  | Vápenocementová nebo vápenná omítka ostění nebo nadpraží štuková - ostění v interiéru | [15 empty] | PP | 2
| VV |  | plocha ostění v interiéru | [15 empty] | VV | 2 | 1 | True | 0 | ROZPOCET
| VV |  | 0,2*(1,5+2,43+2,22+0,72)*19+0,394 |  | 26.5 | [13 empty] | VV | 2 | 2 | True | 0 | ROZPOCET
| VV |  | okolní poškozené plochy navazující na ostění | [15 empty] | VV | 2 | 1 | True | 0 | ROZPOCET
| VV |  | 1,0*19 |  | 19 | [13 empty] | VV | 2 | 2 | True | 0 | ROZPOCET
| VV |  | Součet |  | 45.5 | [13 empty] | VV | 2 | 4 | True | 1 | ROZPOCET
6 | K | 622325209 | Oprava vnější vápenocementové štukové omítky složitosti 1 stěn v rozsahu do 100% - ostění exteriér | m2 | 20 |  | 0 | CS ÚRS 2017 02 |  |  | snížená |  | 0 | 0.04218 | 0.8436 | 0 | 0 | 4 | K | 2 |  |  |  | ROZPOCET | 0 | 0 | 0 | 0 | 0 | 2 | 0 | 4 | -1348076840
| PP |  | Oprava vápenocementové omítky vnějších ploch stupně členitosti 1 štukové stěn, v rozsahu opravované plochy přes 80 do 100% - ostění exteriér | [15 empty] | PP | 2
| VV |  | plocha ostění v exteriéru | [15 empty] | VV | 2 | 1 | True | 0 | ROZPOCET
| VV |  | 20,0 |  | 20 | [13 empty] | VV | 2 | 2 | True | 1 | ROZPOCET
| D | 95 | Různé dokončovací konstrukce a práce pozemních staveb |  |  |  | 0 | [5 empty] | 0 |  | 0.00361 |  | 0 | 1 | D | 1 |  |  |  | ROZPOCET | [6 empty] | 0
7 | K | 784191001 | Čištění vnitřních ploch oken nebo balkonových dveří jednoduchých po provedení malířských prací | m2 | 171 |  | 0 | CS ÚRS 2017 02 |  |  | snížená |  | 0 | 1e-05 | 0.00171 | 0 | 0 | 4 | K | 2 |  |  |  | ROZPOCET | 0 | 0 | 0 | 0 | 0 | 2 | 0 | 4 | -440878830
| PP |  | Čištění vnitřních ploch hrubý úklid po provedení malířských prací omytím oken nebo balkonových dveří jednoduchých | [15 empty] | PP | 2
| VV |  | nová okna a dveře - vnitřní i vnější plocha | [15 empty] | VV | 2 | 1 | True | 0 | ROZPOCET
| VV |  | cca 9m2/1 okno s dveřmi | [15 empty] | VV | 2 | 1 | True | 0 | ROZPOCET
| VV |  | 9,0*19 |  | 171 | [13 empty] | VV | 2 | 2 | True | 1 | ROZPOCET
8 | K | 784191007 | Čištění vnitřních ploch podlah po provedení malířských prací | m2 | 190 |  | 0 | CS ÚRS 2017 02 |  |  | snížená |  | 0 | 1e-05 | 0.0019 | 0 | 0 | 4 | K | 2 |  |  |  | ROZPOCET | 0 | 0 | 0 | 0 | 0 | 2 | 0 | 4 | 676263242
| PP |  | Čištění vnitřních ploch hrubý úklid po provedení malířských prací omytím podlah | [15 empty] | PP | 2
| VV |  | interiér v prostoru výměny oken | [15 empty] | VV | 2 | 1 | True | 0 | ROZPOCET
| VV |  | cca 10m2/1 okno s dveřmi | [15 empty] | VV | 2 | 1 | True | 0 | ROZPOCET
| VV |  | 10,0*19 |  | 190 | [13 empty] | VV | 2 | 2 | True | 1 | ROZPOCET
| D | 96 | Bourání konstrukcí |  |  |  | 0 | [5 empty] | 0 |  | 0 |  | 6.2549 | 1 | D | 1 |  |  |  | ROZPOCET | [6 empty] | 0
9 | K | 968062376 | Vybourání dřevěných rámů oken zdvojených včetně křídel pl do 4 m2 | m2 | 42.75 |  | 0 | CS ÚRS 2017 02 |  |  | snížená |  | 0 | 0 | 0 | 0.034 | 1.4535 | 4 | K | 2 |  |  |  | ROZPOCET | 0 | 0 | 0 | 0 | 0 | 2 | 0 | 4 | 1319667977
| PP |  | Vybourání dřevěných rámů oken s křídly, dveřních zárubní, vrat, stěn, ostění nebo obkladů rámů oken s křídly zdvojených, plochy do 4 m2 | [15 empty] | PP | 2
| VV |  | okna s rámem | [15 empty] | VV | 2 | 1 | True | 0 | ROZPOCET
| VV |  | 1,5*1,5*19 |  | 42.75 | [13 empty] | VV | 2 | 2 | True | 1 | ROZPOCET
| VV |  | Vybourat bez hrubého poškození ostění a omítek. | [15 empty] | VV | 2 | 1 | True | 0 | ROZPOCET
10 | K | 968062455 | Vybourání dřevěných dveřních zárubní pl do 2 m2 | m2 | 39.227 |  | 0 | CS ÚRS 2017 02 |  |  | snížená |  | 0 | 0 | 0 | 0.088 | 3.452 | 4 | K | 2 |  |  |  | ROZPOCET | 0 | 0 | 0 | 0 | 0 | 2 | 0 | 4 | 1852287804
| PP |  | Vybourání dřevěných rámů oken s křídly, dveřních zárubní, vrat, stěn, ostění nebo obkladů dveřních zárubní, plochy do 2 m2 | [15 empty] | PP | 2
| VV |  | dveře s rámem | [15 empty] | VV | 2 | 1 | True | 0 | ROZPOCET
| VV |  | 2,22*0,93*19 |  | 39.227 | [13 empty] | VV | 2 | 2 | True | 1 | ROZPOCET
| VV |  | Vybourat bez hrubého poškození ostění a omítek. | [15 empty] | VV | 2 | 1 | True | 0 | ROZPOCET
11 | K | 766441821 | Demontáž parapetních desek dřevěných nebo plastových šířky do 30 cm délky přes 1,0 m | kus | 19 |  | 0 | CS ÚRS 2017 02 |  |  | snížená |  | 0 | 0 | 0 | 0.005 | 0.095 | 4 | K | 2 |  |  |  | ROZPOCET | 0 | 0 | 0 | 0 | 0 | 2 | 0 | 4 | -1679854611
| PP |  | Demontáž parapetních desek dřevěných nebo plastových šířky do 300 mm délky přes 1m | [15 empty] | PP | 2
12 | K | 764002851 | Demontáž oplechování parapetů do suti | m | 29.5 |  | 0 | CS ÚRS 2017 02 |  |  | snížená |  | 0 | 0 | 0 | 0.00167 | 0.049265 | 4 | K | 2 |  |  |  | ROZPOCET | 0 | 0 | 0 | 0 | 0 | 2 | 0 | 4 | 675402008
| PP |  | Demontáž klempířských konstrukcí oplechování parapetů do suti | [15 empty] | PP | 2
| VV |  | 1,55*19+0,05 |  | 29.5 | [13 empty] | VV | 2 | 2 | True | 1 | ROZPOCET
13 | K | 967041112 | Přisekání rovných ostění v betonu | m2 | 18.26 |  | 0 | CS ÚRS 2017 02 |  |  | snížená |  | 0 | 0 | 0 | 0.066 | 1.2052 | 4 | K | 2 |  |  |  | ROZPOCET | 0 | 0 | 0 | 0 | 0 | 2 | 0 | 4 | -868253155
| PP |  | Přisekání (špicování) rovných ostění v betonu po hrubém vybourání otvorů bez odstupu | [15 empty] | PP | 2
| VV |  | po vybouraném rámu | [15 empty] | VV | 2 | 1 | True | 0 | ROZPOCET
| VV |  | 0,1*(2,5+2,3)*2*19+0,02 |  | 18.26 | [13 empty] | VV | 2 | 2 | True | 1 | ROZPOCET
| D | 997 | Přesun sutě |  |  |  | 0 | [5 empty] | 0 |  | 0 |  | 0 | 1 | D | 1 |  |  |  | ROZPOCET | [6 empty] | 0
14 | K | 997013116 | Vnitrostaveništní doprava suti a vybouraných hmot pro budovy v do 21 m s použitím mechanizace | t | 6.267 |  | 0 | CS ÚRS 2017 02 |  |  | snížená |  | 0 | 0 | 0 | 0 | 0 | 4 | K | 2 |  |  |  | ROZPOCET | 0 | 0 | 0 | 0 | 0 | 2 | 0 | 4 | -123768773
| PP |  | Vnitrostaveništní doprava suti a vybouraných hmot vodorovně do 50 m svisle s použitím mechanizace pro budovy a haly výšky přes 18 do 21 m | [15 empty] | PP | 2
15 | K | 997013501 | Odvoz suti a vybouraných hmot na skládku nebo meziskládku do 1 km se složením | t | 6.267 |  | 0 | CS ÚRS 2017 02 |  |  | snížená |  | 0 | 0 | 0 | 0 | 0 | 4 | K | 2 |  |  |  | ROZPOCET | 0 | 0 | 0 | 0 | 0 | 2 | 0 | 4 | 458290615
| PP |  | Odvoz suti a vybouraných hmot na skládku nebo meziskládku se složením, na vzdálenost do 1 km | [15 empty] | PP | 2
16 | K | 997013509 | Příplatek k odvozu suti a vybouraných hmot na skládku ZKD 1 km přes 1 km | t | 100.272 |  | 0 | CS ÚRS 2017 02 |  |  | snížená |  | 0 | 0 | 0 | 0 | 0 | 4 | K | 2 |  |  |  | ROZPOCET | 0 | 0 | 0 | 0 | 0 | 2 | 0 | 4 | 1129577144
| PP |  | Odvoz suti a vybouraných hmot na skládku nebo meziskládku se složením, na vzdálenost Příplatek k ceně za každý další i započatý 1 km přes 1 km | [15 empty] | PP | 2
| VV |  | celkem 17 km | [15 empty] | VV | 2 | 1 | True | 0 | ROZPOCET
| VV |  | 6,267*(17-1) |  | 100.272 | [13 empty] | VV | 2 | 2 | True | 0 | ROZPOCET
17 | K | 997013831 | Poplatek za uložení stavebního směsného odpadu na skládce (skládkovné) | t | 6.267 |  | 0 |  |  |  | snížená |  | 0 | 0 | 0 | 0 | 0 | 4 | K | 2 |  |  |  | ROZPOCET | 0 | 0 | 0 | 0 | 0 | 2 | 0 | 4 | 2077648857
| PP |  | Poplatek za uložení stavebního odpadu na skládce (skládkovné) směsného | [15 empty] | PP | 2
| D | 998 | Přesun hmot |  |  |  | 0 | [5 empty] | 0 |  | 0 |  | 0 | 1 | D | 1 |  |  |  | ROZPOCET | [6 empty] | 0
18 | K | 998011003 | Přesun hmot pro budovy zděné v do 24 m | t | 4.708 |  | 0 | CS ÚRS 2017 02 |  |  | snížená |  | 0 | 0 | 0 | 0 | 0 | 4 | K | 2 |  |  |  | ROZPOCET | 0 | 0 | 0 | 0 | 0 | 2 | 0 | 4 | -928884147
| PP |  | Přesun hmot pro budovy občanské výstavby, bydlení, výrobu a služby s nosnou svislou konstrukcí zděnou z cihel, tvárnic nebo kamene vodorovná dopravní vzdálenost do 100 m pro budovy výšky přes 12 do 24 m | [15 empty] | PP | 2
| D | PSV | Práce a dodávky PSV |  |  |  | 0 | [5 empty] | 0 |  | 1.7273 |  | 0.01178 | 2 | D | 0 |  |  |  | ROZPOCET | [6 empty] | 0
| D | 764 | Konstrukce klempířské |  |  |  | 0 | [5 empty] | 0 |  | 0.0381 |  | 0 | 2 | D | 1 |  |  |  | ROZPOCET | [6 empty] | 0
19 | K | 764216403 | Oplechování parapetů rovných mechanicky kotvené z Pz plechu rš 250 mm | m | 30 |  | 0 | CS ÚRS 2017 02 |  |  | snížená |  | 0 | 0.00127 | 0.0381 | 0 | 0 | 16 | K | 2 |  |  |  | ROZPOCET | 0 | 0 | 0 | 0 | 0 | 2 | 0 | 16 | 1092739842
| PP |  | Oplechování parapetů z pozinkovaného plechu rovných mechanicky kotvené, bez rohů rš 250 mm | [15 empty] | PP | 2
| VV |  | plech tl.6 mm, po stranách se zatažením pod omítku - | [15 empty] | VV | 2 | 1 | True | 0 | ROZPOCET
| VV |  | ukončení pomocí ohnuté drážky ve tveru C | [15 empty] | VV | 2 | 1 | True | 0 | ROZPOCET
| VV |  | 1,56*19+0,36 |  | 30 | [13 empty] | VV | 2 | 2 | True | 1 | ROZPOCET
20 | K | 998764103 | Přesun hmot tonážní pro konstrukce klempířské v objektech v do 24 m | t | 0.038 |  | 0 | CS ÚRS 2017 02 |  |  | snížená |  | 0 | 0 | 0 | 0 | 0 | 16 | K | 2 |  |  |  | ROZPOCET | 0 | 0 | 0 | 0 | 0 | 2 | 0 | 16 | 76288211
| PP |  | Přesun hmot pro konstrukce klempířské stanovený z hmotnosti přesunovaného materiálu vodorovná dopravní vzdálenost do 50 m v objektech výšky přes 12 do 24 m | [15 empty] | PP | 2
| D | 766 | Konstrukce truhlářské |  |  |  | 0 | [5 empty] | 0 |  | 1.4431 |  | 0 | 2 | D | 1 |  |  |  | ROZPOCET | [6 empty] | 0
21 | K | 766694112 | Montáž parapetních desek dřevěných nebo plastových šířky do 30 cm délky do 1,6 m | kus | 19 |  | 0 | CS ÚRS 2017 02 |  |  | snížená |  | 0 | 0 | 0 | 0 | 0 | 4 | K | 2 |  |  |  | ROZPOCET | 0 | 0 | 0 | 0 | 0 | 2 | 0 | 4 | -1176297652
| PP |  | Montáž ostatních truhlářských konstrukcí parapetních desek dřevěných nebo plastových šířky do 300 mm, délky přes 1000 do 1600 mm | [15 empty] | PP | 2
22 | M | 611444000 | parapet plastový vnitřní 16-18 x 2 x 100 cm, bílý | m | 30 |  | 0 | CS ÚRS 2017 02 |  |  | snížená |  | 0 | 0.0011 | 0.033 | 0 | 0 | 8 | M | 2 |  |  |  | ROZPOCET | 0 | 0 | 0 | 0 | 0 | 2 | 0 | 4 | 1813489851
| PP |  | parapet plastový vnitřní - komůrkový 16-18 x 2 x 100 cm, bílý | [15 empty] | PP | 2
| VV |  | 1,55*19+0,55 |  | 30 | [13 empty] | VV | 2 | 2 | True | 1 | ROZPOCET
| VV |  | materiál - plast PVC-U s vrchní CPL melaninovou | [15 empty] | VV | 2 | 1 | True | 0 | ROZPOCET
| VV |  | fólií, povrch odolný proti poškrábání, slunečními a tepelnému | [15 empty] | VV | 2 | 1 | True | 0 | ROZPOCET
| VV |  | záření | [15 empty] | VV | 2 | 1 | True | 0 | ROZPOCET
23 | M | 611444150 | koncovka k parapetu plastovému vnitřnímu 1 pár | kus | 38 |  | 0 | CS ÚRS 2017 02 |  |  | snížená |  | 0 | 0.0002 | 0.0076 | 0 | 0 | 8 | M | 2 |  |  |  | ROZPOCET | 0 | 0 | 0 | 0 | 0 | 2 | 0 | 4 | 403276292
| PP |  | koncovka k parapetu plastovému vnitřnímu 1 pár | [15 empty] | PP | 2
24 | K | 766643431 | Montáž balkónových dveří 1křídlových bez nadsvětlíku včetně rámu do panelu | kus | 19 |  | 0 | CS ÚRS 2017 02 |  |  | snížená |  | 0 | 0.00025 | 0.00475 | 0 | 0 | 4 | K | 2 |  |  |  | ROZPOCET | 0 | 0 | 0 | 0 | 0 | 2 | 0 | 4 | -1628671801
| PP |  | Montáž balkónových dveří 1křídlových bez nadsvětlíku včetně rámu do panelu | [15 empty] | PP | 2
| VV |  | 19 |  | 19 | [13 empty] | VV | 2 | 2 | True | 1 | ROZPOCET
| VV |  | včetně systémového řešení osazovací spáry - vyplněna tep.izolací, | [15 empty] | VV | 2 | 1 | True | 0 | ROZPOCET
| VV |  | z interiéru těsněna parozábranou napojenou | [15 empty] | VV | 2 | 1 | True | 0 | ROZPOCET
| VV |  | vzduchotěsně na přílehlé konstrukce, z exteriéru spára | [15 empty] | VV | 2 | 1 | True | 0 | ROZPOCET
| VV |  | překryta protidešťovou zábranou | [15 empty] | VV | 2 | 1 | True | 0 | ROZPOCET
25 | K | 766622135 | Montáž plastových oken plochy přes 1 m2 otevíravých výšky do 1,5m s rámem do celostěnových panelů | m2 | 43 |  | 0 | CS ÚRS 2017 02 |  |  | snížená |  | 0 | 0.00025 | 0.01075 | 0 | 0 | 4 | K | 2 |  |  |  | ROZPOCET | 0 | 0 | 0 | 0 | 0 | 2 | 0 | 4 | 511783080
| PP |  | Montáž oken plastových včetně montáže rámu plochy přes 1 m2 otevíravých nebo sklápěcích do celostěnových panelů , výšky do 1,5 m | [15 empty] | PP | 2
| VV |  | 19*1,5*1,5+0,25 |  | 43 | [13 empty] | VV | 2 | 2 | True | 1 | ROZPOCET
| VV |  | včetně systémového řešení osazovací spáry - vyplněna tep.izolací, | [15 empty] | VV | 2 | 1 | True | 0 | ROZPOCET
| VV |  | z interiéru těsněna parozábranou napojenou | [15 empty] | VV | 2 | 1 | True | 0 | ROZPOCET
| VV |  | vzduchotěsně na přílehlé konstrukce, z exteriéru spára | [15 empty] | VV | 2 | 1 | True | 0 | ROZPOCET
| VV |  | překryta protidešťovou zábranou | [15 empty] | VV | 2 | 1 | True | 0 | ROZPOCET
26 | M | 61144000R | dveře jednoduché plastové balkonové jednodílné 93x222 cm, otevíravé a sklápěcí dovnitř,vč.rámu, meziskelní příčky (hnědá) v mezeře k interiéru, interiér - bílý, exteriér - dekorační fólie jednostranná (dřevodekor dle stávajících výplní), vč.kování | kus | 19 |  | 0 |  |  |  | snížená |  | 0 | 0.038 | 0.722 | 0 | 0 | 8 | M | 2 |  |  |  | ROZPOCET | 0 | 0 | 0 | 0 | 0 | 2 | 0 | 4 | 1060057497
| PP |  | dveře jednoduché plastové balkonové jednodílné 93x222 cm, otevíravé a sklápěcí dovnitř,vč.rámu, meziskelní příčky (hnědá) v mezeře k interiéru, interiér - bílý, exteriér - dekorační fólie jednostranná (dřevodekor dle stávajících výplní), vč.kování | [15 empty] | PP | 2
| VV |  | 19 |  | 19 | [13 empty] | VV | 2 | 2 | True | 1 | ROZPOCET
| VV |  | Popis konstrukce, materiálu a požadavků včetně doplňků ve Výpisu (č.4) | [15 empty] | VV | 2 | 1 | True | 0 | ROZPOCET
| VV |  | arch.č.5-984774 | [15 empty] | VV | 2 | 1 | True | 0 | ROZPOCET
| VV |  | Součástí dodávky jsou i veškeré pomocné konstrukce. | [15 empty] | VV | 2 | 1 | True | 0 | ROZPOCET
27 | M | 61143000R | okno plastové jednoduché dvoukřídlové vč.rámu se štulpem otvíravé a sklápěcí 150x150 cm, meziskelní příčky (hnědá) v mezeře k interiéru, interiér - bílý, exteriér - dekorační fólie jednostranná (dřevodekor dle stávajících výplní), vč.kování | kus | 19 |  | 0 |  |  |  | snížená |  | 0 | 0.035 | 0.665 | 0 | 0 | 8 | M | 2 |  |  |  | ROZPOCET | 0 | 0 | 0 | 0 | 0 | 2 | 0 | 4 | -1738006288
| PP |  | okno plastové jednoduché dvoukřídlové se štulpem otvíravé a sklápěcí 150x150 cm, meziskelní příčky (hnědá) v mezeře k interiéru, interiér - bílý, exteriér - dekorační fólie jednostranná (dřevodekor dle stávajících výplní), vč.kování | [15 empty] | PP | 2
| VV |  | 19 |  | 19 | [13 empty] | VV | 2 | 2 | True | 1 | ROZPOCET
| VV |  | Popis konstrukce, materiálu a požadavků včetně doplňků ve Výpisu (č.4) | [15 empty] | VV | 2 | 1 | True | 0 | ROZPOCET
| VV |  | arch.č.5-984774 | [15 empty] | VV | 2 | 1 | True | 0 | ROZPOCET
| VV |  | Součástí dodávky jsou i veškeré pomocné konstrukce. | [15 empty] | VV | 2 | 1 | True | 0 | ROZPOCET
28 | K | 998766103 | Přesun hmot tonážní pro konstrukce truhlářské v objektech v do 24 m | t | 1.443 |  | 0 | CS ÚRS 2017 02 |  |  | snížená |  | 0 | 0 | 0 | 0 | 0 | 4 | K | 2 |  |  |  | ROZPOCET | 0 | 0 | 0 | 0 | 0 | 2 | 0 | 4 | 1540964821
| PP |  | Přesun hmot pro konstrukce truhlářské stanovený z hmotnosti přesunovaného materiálu vodorovná dopravní vzdálenost do 50 m v objektech výšky přes 12 do 24 m | [15 empty] | PP | 2
| D | 783 | Dokončovací práce - nátěry |  |  |  | 0 | [5 empty] | 0 |  | 0.058962 |  | 0 | 2 | D | 1 |  |  |  | ROZPOCET | [6 empty] | 0
29 | K | 783422101 | Tmelení klempířských konstrukcí silikonovým tmelem | m | 11 |  | 0 | CS ÚRS 2017 02 |  |  | snížená |  | 0 | 3e-05 | 0.00033 | 0 | 0 | 4 | K | 2 |  |  |  | ROZPOCET | 0 | 0 | 0 | 0 | 0 | 2 | 0 | 4 | -68652626
| PP |  | Tmelení klempířských konstrukcí šířky spáry do 2 mm, tmelem silikonovým | [15 empty] | PP | 2
| VV |  | venkovní pozink.parapety | [15 empty] | VV | 2 | 1 | True | 0 | ROZPOCET
| VV |  | 0,25*2*19*1,1+0,55 |  | 11 | [13 empty] | VV | 2 | 2 | True | 1 | ROZPOCET
30 | K | 783501501 | Omytí plechové krytiny před provedením nátěru sklonu do 10° | m2 | 7.6 |  | 0 | CS ÚRS 2017 02 |  |  | snížená |  | 0 | 0.005 | 0.038 | 0 | 0 | 4 | K | 2 |  |  |  | ROZPOCET | 0 | 0 | 0 | 0 | 0 | 2 | 0 | 4 | -1505919891
| PP |  | Příprava podkladuí plechové krytiny před provedením nátěru sklonu do 10 st. omytím | [15 empty] | PP | 2
| VV |  | očištění a omytí venkovních pozink. parapetů před nátěrem | [15 empty] | VV | 2 | 1 | True | 0 | ROZPOCET
| VV |  | 0,25*1,6*19 |  | 7.6 | [13 empty] | VV | 2 | 2 | True | 1 | ROZPOCET
31 | K | 783501303 | Odmaštění plechové krytiny před provedením nátěru sklonu do 10° | m2 | 7.6 |  | 0 | CS ÚRS 2017 02 |  |  | snížená |  | 0 | 8e-05 | 0.000608 | 0 | 0 | 4 | K | 2 |  |  |  | ROZPOCET | 0 | 0 | 0 | 0 | 0 | 2 | 0 | 4 | -2040220984
| PP |  | Příprava podkladu plechové krytiny před provedením nátěru sklonu do 10 st. odmaštění | [15 empty] | PP | 2
| VV |  | venkovní parapety | [15 empty] | VV | 2 | 1 | True | 0 | ROZPOCET
| VV |  | 0,25*1,6*19 |  | 7.6 | [13 empty] | VV | 2 | 2 | True | 1 | ROZPOCET
32 | K | 783501601 | Osušení plechovéí krytiny před provedením nátěru sklonu do 10° | m2 | 7.6 |  | 0 | CS ÚRS 2017 02 |  |  | snížená |  | 0 | 0 | 0 | 0 | 0 | 4 | K | 2 |  |  |  | ROZPOCET | 0 | 0 | 0 | 0 | 0 | 2 | 0 | 4 | -1974462057
| PP |  | Příprava podkladuí plechové krytiny před provedením nátěru sklonu do 10 st. osušením | [15 empty] | PP | 2
| VV |  | venkovní parapety | [15 empty] | VV | 2 | 1 | True | 0 | ROZPOCET
| VV |  | 0,25*1,6*19 |  | 7.6 | [13 empty] | VV | 2 | 2 | True | 1 | ROZPOCET
33 | K | 783434201 | Základní antikorozní jednonásobný epoxidový nátěr klempířských konstrukcí | m2 | 15.2 |  | 0 | CS ÚRS 2017 02 |  |  | snížená |  | 0 | 0.00014 | 0.002128 | 0 | 0 | 4 | K | 2 |  |  |  | ROZPOCET | 0 | 0 | 0 | 0 | 0 | 2 | 0 | 4 | 1156901831
| PP |  | Základní antikorozní nátěr klempířských konstrukcí jednonásobný syntetický epoxidový | [15 empty] | PP | 2
| VV |  | venkovní parapety | [15 empty] | VV | 2 | 1 | True | 0 | ROZPOCET
| VV |  | 2 x antikorozní barva základní | [15 empty] | VV | 2 | 1 | True | 0 | ROZPOCET
| VV |  | 0,25*1,6*19*2 |  | 15.2 | [13 empty] | VV | 2 | 2 | True | 1 | ROZPOCET
34 | K | 783437101 | Krycí jednonásobný epoxidový nátěr klempířských konstrukcí | m2 | 15.2 |  | 0 | CS ÚRS 2017 02 |  |  | snížená |  | 0 | 0.00023 | 0.003496 | 0 | 0 | 4 | K | 2 |  |  |  | ROZPOCET | 0 | 0 | 0 | 0 | 0 | 2 | 0 | 4 | 884450746
| PP |  | Krycí nátěr (email) klempířských konstrukcí jednonásobný syntetický epoxidový | [15 empty] | PP | 2
| VV |  | venkovní parapety | [15 empty] | VV | 2 | 1 | True | 0 | ROZPOCET
| VV |  | 2 x email - barva tmavě hnědá - sladit se stávajícími parapety | [15 empty] | VV | 2 | 1 | True | 0 | ROZPOCET
| VV |  | 0,25*1,6*19*2 |  | 15.2 | [13 empty] | VV | 2 | 2 | True | 1 | ROZPOCET
35 | K | 783827425 | Dvojnásobný nátěr omítek stupně členitosti 1 a 2 | m2 | 20 |  | 0 | CS ÚRS 2017 02 |  |  | snížená |  | 0 | 0.00072 | 0.0144 | 0 | 0 | 4 | K | 2 |  |  |  | ROZPOCET | 0 | 0 | 0 | 0 | 0 | 2 | 0 | 4 | 310022674
| PP |  | Nátěr omítek dvojnásobný hladkých omítek hladkých, zrnitých tenkovrstvých nebo štukových stupně členitosti 1 a 2 | [15 empty] | PP | 2
| VV |  | barva dle původní | [15 empty] | VV | 2 | 1 | True | 0 | ROZPOCET
| VV |  | ostění v exteriéru - pol.622325209 | [15 empty] | VV | 2 | 1 | True | 0 | ROZPOCET
| VV |  | 20,0 |  | 20 | [13 empty] | VV | 2 | 2 | True | 1 | ROZPOCET
| D | 784 | Dokončovací práce - malby a tapety |  |  |  | 0 | [5 empty] | 0 |  | 0.080585 |  | 0.01178 | 2 | D | 1 |  |  |  | ROZPOCET | [6 empty] | 0
36 | K | 784221101 | Dvojnásobné bílé malby ze směsí za sucha dobře otěruvzdorných v místnostech do 3,80 m | m2 | 83.5 |  | 0 | CS ÚRS 2017 02 |  |  | snížená |  | 0 | 0.00029 | 0.024215 | 0 | 0 | 16 | K | 2 |  |  |  | ROZPOCET | 0 | 0 | 0 | 0 | 0 | 2 | 0 | 16 | -1586312110
| PP |  | Malby z malířských směsí otěruvzdorných za sucha dvojnásobné, bílé za sucha otěruvzdorné dobře v místnostech výšky do 3,80 m | [15 empty] | PP | 2
| VV |  | opravená omítka ostění interiéru | [15 empty] | VV | 2 | 1 | True | 0 | ROZPOCET
| VV |  | pol.612325302 | [15 empty] | VV | 2 | 1 | True | 0 | ROZPOCET
| VV |  | 45,5 |  | 45.5 | [13 empty] | VV | 2 | 2 | True | 0 | ROZPOCET
| VV |  | další přilehlé plochy | [15 empty] | VV | 2 | 1 | True | 0 | ROZPOCET
| VV |  | 2,0*19 |  | 38 | [13 empty] | VV | 2 | 2 | True | 0 | ROZPOCET
| VV |  | Součet |  | 83.5 | [13 empty] | VV | 2 | 4 | True | 1 | ROZPOCET
37 | K | 784221141 | Příplatek k cenám 2x maleb za sucha otěruvzdorných za barevnou malbu tónovanou tónovacími přípravky | m2 | 83.5 |  | 0 | CS ÚRS 2017 02 |  |  | snížená |  | 0 | 1e-05 | 0.000835 | 0 | 0 | 16 | K | 2 |  |  |  | ROZPOCET | 0 | 0 | 0 | 0 | 0 | 2 | 0 | 16 | 303807755
| PP |  | Malby z malířských směsí otěruvzdorných za sucha Příplatek k cenám dvojnásobných maleb za provádění barevné malby tónované tónovacími přípravky | [15 empty] | PP | 2
38 | K | 784181111 | Základní jednonásobná penetrace podkladu v místnostech výšky do 3,80m | m2 | 83.5 |  | 0 | CS ÚRS 2017 02 |  |  | snížená |  | 0 | 0.00021 | 0.017535 | 0 | 0 | 16 | K | 2 |  |  |  | ROZPOCET | 0 | 0 | 0 | 0 | 0 | 2 | 0 | 16 | -1616496460
| PP |  | Penetrace podkladu jednonásobná základní v místnostech výšky do 3,80 m | [15 empty] | PP | 2
39 | K | 784121001 | Oškrabání malby v mísnostech výšky do 3,80 m | m2 | 38 |  | 0 | CS ÚRS 2017 02 |  |  | snížená |  | 0 | 0.001 | 0.038 | 0.00031 | 0.01178 | 16 | K | 2 |  |  |  | ROZPOCET | 0 | 0 | 0 | 0 | 0 | 2 | 0 | 16 | -1791301728
| PP |  | Oškrabání malby v místnostech výšky do 3,80 m | [15 empty] | PP | 2
| VV |  | další přilehlé plochy k opravené omítce | [15 empty] | VV | 2 | 1 | True | 0 | ROZPOCET
| VV |  | 2,0*19 |  | 38 | [13 empty] | VV | 2 | 2 | True | 1 | ROZPOCET
| D | 786 | Dokončovací práce - čalounické úpravy |  |  |  | 0 | [5 empty] | 0 |  | 0.1066 |  | 0 | 2 | D | 1 |  |  |  | ROZPOCET | [6 empty] | 0
40 | K | 786626111 | Montáž lamelové žaluzie vnitřní | m2 | 82 |  | 0 | CS ÚRS 2017 02 |  |  | snížená |  | 0 | 0 | 0 | 0 | 0 | 16 | K | 2 |  |  |  | ROZPOCET | 0 | 0 | 0 | 0 | 0 | 2 | 0 | 16 | 1276584226
| PP |  | Montáž zastiňujících žaluzií lamelových vnitřních | [15 empty] | PP | 2
| VV |  | okno + dveře | [15 empty] | VV | 2 | 1 | True | 0 | ROZPOCET
| VV |  | 1,5*1,5*19+0,93*2,22*19 |  | 81.977 | [13 empty] | VV | 2 | 2 | True | 0 | ROZPOCET
| VV |  | 0,023 |  | 0.023 | [13 empty] | VV | 2 | 2 | True | 0 | ROZPOCET
| VV |  | Součet |  | 82 | [13 empty] | VV | 2 | 4 | True | 1 | ROZPOCET
41 | M | 553462000 | žaluzie Al horizontální interiérové | m2 | 82 |  | 0 | CS ÚRS 2017 02 |  |  | snížená |  | 0 | 0.0013 | 0.1066 | 0 | 0 | 32 | M | 2 |  |  |  | ROZPOCET | 0 | 0 | 0 | 0 | 0 | 2 | 0 | 16 | -1016595146
| PP |  | žaluzie Al horizontální interiérové | [15 empty] | PP | 2
| VV |  | žaluzie pro jednotlivá křídla v barvě dle objednatele, | [15 empty] | VV | 2 | 1 | True | 0 | ROZPOCET
| VV |  | domykavé s mechanickým ovládáním, široký krycí profil Al | [15 empty] | VV | 2 | 1 | True | 0 | ROZPOCET
| VV |  | v barvě oken | [15 empty] | VV | 2 | 1 | True | 0 | ROZPOCET
| VV |  | 82,0 |  | 82 | [13 empty] | VV | 2 | 2 | True | 1 | ROZPOCET
42 | K | 998786103 | Přesun hmot tonážní pro čalounické úpravy v objektech v do 24 m | t | 0.107 |  | 0 | CS ÚRS 2017 02 |  |  | snížená |  | 0 | 0 | 0 | 0 | 0 | 16 | K | 2 |  |  |  | ROZPOCET | 0 | 0 | 0 | 0 | 0 | 2 | 0 | 16 | -990715209
| PP |  | Přesun hmot pro čalounické úpravy stanovený z hmotnosti přesunovaného materiálu vodorovná dopravní vzdálenost do 50 m v objektech výšky (hloubky) přes 12 do 24 m | [15 empty] | PP | 2

## B - VRN+VON
| List obsahuje: |  | 1) Krycí list soupisu | 2) Rekapitulace |  |  | 3) Soupis prací | Zpět na list: | Rekapitulace stavby
{5d5c42bd-ea8a-4f10-87e4-1c9263216dd3}
1
| KRYCÍ LIST SOUPISU | [8 empty] | v --- níže se nacházejí doplnkové a pomocné údaje k sestavám --- v | [8 empty] | False
Stavba:
Dům s pečovatelskou službou K.Vary, výměna části oken
Objekt:
B - VRN+VON
| KSO: |  | 801 91 |  |  | CC-CZ: | zak.č.8861-26
| Místo: |  | Karlovy Vary |  |  | Datum: | 10. 10. 2017
| Zadavatel: |  |  |  |  | IČ:
|  | Městské zařízení sociál. služeb, přísp.organizace |  |  |  | DIČ:
| Uchazeč: |  |  |  |  | IČ:
DIČ:
| Projektant: |  |  |  |  | IČ:
|  | BPO spol. s r.o.,Lidická 1239,36317 OSTROV |  |  |  | DIČ:
Poznámka:
| Cena bez DPH | [5 empty] | 0
|  |  | Základ daně |  |  | Sazba daně | Výše daně
| DPH | základní | 0 |  |  | 21% | 0
|  | snížená | 0 |  |  | 15% | 0
|  | zákl. přenesená | 0 |  |  | 21% | 0
|  | sníž. přenesená | 0 |  |  | 15% | 0
|  | nulová | 0 |  |  | 0% | 0
| Cena s DPH |  |  | v | CZK |  | 0
REKAPITULACE ČLENĚNÍ SOUPISU PRACÍ
Stavba:
Dům s pečovatelskou službou K.Vary, výměna části oken
Objekt:
B - VRN+VON
Místo: |  |  | Karlovy Vary |  |  | Datum: | 10. 10. 2017
Zadavatel: |  |  | Městské zařízení sociál. služeb, přísp.organizace |  |  | Projektant: | BPO spol. s r.o.,Lidická 1239,36317 OSTROV
Uchazeč:
Kód dílu - Popis | [6 empty] | Cena celkem [CZK]
Náklady soupisu celkem | [6 empty] | 0 | [12 empty] | -1
| VRN - Vedlejší rozpočtové náklady | [5 empty] | 0
| VON - Vedlejší ostatní náklady | [5 empty] | 0
SOUPIS PRACÍ
Stavba:
Dům s pečovatelskou službou K.Vary, výměna části oken
Objekt:
B - VRN+VON
Místo: |  |  | Karlovy Vary |  |  | Datum: | 10. 10. 2017
Zadavatel: |  |  | Městské zařízení sociál. služeb, přísp.organizace |  |  | Projektant: | BPO spol. s r.o.,Lidická 1239,36317 OSTROV
Uchazeč:
PČ | Typ | Kód | Popis | MJ | Množství | J.cena [CZK] | Cena celkem [CZK] | Cenová soustava |  | Poznámka | DPH | J. Nh [h] | Nh celkem [h] | J. hmotnost [t] | Hmotnost celkem [t] | J. suť [t] | Suť Celkem [t]
Náklady soupisu celkem | [6 empty] | 0 | [5 empty] | 0 |  | 0 |  | 0 |  | D | -1 | [7 empty] | 0
| D | VRN | Vedlejší rozpočtové náklady |  |  |  | 0 | [5 empty] | 0 |  | 0 |  | 0 | 5 | D | 0 | ROZPOCET | [6 empty] | 0
1 | K | VRN 01 | Zařízení staveniště | Kč | 1 |  | 0 |  |  |  | snížená |  | 0 | 0 | 0 | 0 | 0 | 4 | K | 1 | ROZPOCET | 0 | 0 | 0 | 0 | 0 | 2 | 0 | 4 | 1546798189
| PP |  | Zařízení staveniště | [15 empty] | PP | 1
2 | K | VRN 02 | Provoz investora | Kč | 1 |  | 0 |  |  |  | snížená |  | 0 | 0 | 0 | 0 | 0 | 512 | K | 1 | ROZPOCET | 0 | 0 | 0 | 0 | 0 | 2 | 0 | 512 | 2002473411
| PP |  | Provoz investora | [15 empty] | PP | 1
| D | VON | Vedlejší ostatní náklady |  |  |  | 0 | [5 empty] | 0 |  | 0 |  | 0 | 4 | D | 0 | ROZPOCET | [6 empty] | 0
3 | K | 101 | Pojištění stavby | Kč | 1 |  | 0 |  |  |  | snížená |  | 0 | 0 | 0 | 0 | 0 | 512 | K | 1 | ROZPOCET | 0 | 0 | 0 | 0 | 0 | 2 | 0 | 512 | -678911197
| PP |  | Pojištění stavby | [15 empty] | PP | 1
4 | K | 102 | Pojištění odpovědnosti dodavatele včetně všech subdodavatelů | Kč | 1 |  | 0 |  |  |  | snížená |  | 0 | 0 | 0 | 0 | 0 | 512 | K | 1 | ROZPOCET | 0 | 0 | 0 | 0 | 0 | 2 | 0 | 512 | -1862100219
| PP |  | Pojištění odpovědnosti dodavatele včetně všech subdodavatelů | [15 empty] | PP | 1
5 | K | 103 | Opatření k zajištění bezpečnosti účastníků realizace akce a veřejnosti (zejména zajištění staveniště, bezpečnostní tabulky popř.osvětlení výkopů nebo lávky přes výkopy...) | Kč | 1 |  | 0 |  |  |  | snížená |  | 0 | 0 | 0 | 0 | 0 | 512 | K | 1 | ROZPOCET | 0 | 0 | 0 | 0 | 0 | 2 | 0 | 512 | -642279485
| PP |  | Opatření k zajištění bezpečnosti účastníků realizace akce a veřejnosti (zejména zajištění staveniště, bezpečnostní tabulky popř.osvětlení výkopů nebo lávky přes výkopy...) | [15 empty] | PP | 1
6 | K | 104 | Informační tabule s údaji o stavbě | kus | 1 |  | 0 |  |  |  | snížená |  | 0 | 0 | 0 | 0 | 0 | 512 | K | 1 | ROZPOCET | 0 | 0 | 0 | 0 | 0 | 2 | 0 | 512 | 128888114
| PP |  | Informační tabule s údaji o stavbě | [15 empty] | PP | 1
7 | K | 105 | Úklid dokončené stavby a uvedení jejího okolí do původního stavu | Kč | 1 |  | 0 |  |  |  | snížená |  | 0 | 0 | 0 | 0 | 0 | 512 | K | 1 | ROZPOCET | 0 | 0 | 0 | 0 | 0 | 2 | 0 | 512 | -2027494574
| PP |  | Úklid dokončené stavby a uvedení jejího okolí do původního stavu | [15 empty] | PP | 1

## Pokyny pro vyplnění
Struktura údajů, formát souboru a metodika pro zpracování
Struktura
Soubor je složen ze záložky Rekapitulace stavby a záložek s názvem soupisu prací pro jednotlivé objekty ve formátu XLSX. Každá ze záložek přitom obsahuje
ještě samostatné sestavy vymezené orámovaním a nadpisem sestavy.
Rekapitulace stavby obsahuje sestavu Rekapitulace stavby a Rekapitulace objektů stavby a soupisů prací.
V sestavě Rekapitulace stavby jsou uvedeny informace identifikující předmět veřejné zakázky na stavební práce, KSO, CC-CZ, CZ-CPV, CZ-CPA a rekapitulaci
celkové nabídkové ceny uchazeče.
V sestavě Rekapitulace objektů stavby a soupisů prací je uvedena rekapitulace stavebních objektů, inženýrských objektů, provozních souborů,
vedlejších a ostatních nákladů a ostatních nákladů s rekapitulací nabídkové ceny za jednotlivé soupisy prací. Na základě údaje Typ je možné
identifikovat, zda se jedná o objekt nebo soupis prací pro daný objekt:
|  | STA | Stavební objekt pozemní
|  | ING | Stavební objekt inženýrský
|  | PRO | Provozní soubor
|  | VON | Vedlejší a ostatní náklady
|  | OST | Ostatní
|  | Soupis | Soupis prací pro daný typ objektu
Soupis prací pro jednotlivé objekty obsahuje sestavy Krycí list soupisu, Rekapitulace členění soupisu prací, Soupis prací. Za soupis prací může být považován
i objekt stavby v případě, že neobsahuje podřízenou zakázku.
Krycí list soupisu obsahuje rekapitulaci informací o předmětu veřejné zakázky ze sestavy Rekapitulace stavby, informaci o zařazení objektu do KSO,
CC-CZ, CZ-CPV, CZ-CPA a rekapitulaci celkové nabídkové ceny uchazeče za aktuální soupis prací.
Rekapitulace členění soupisu prací obsahuje rekapitulaci soupisu prací ve všech úrovních členění soupisu tak, jak byla tato členění použita (např.
stavební díly, funkční díly, případně jiné členění) s rekapitulací nabídkové ceny.
Soupis prací obsahuje položky veškerých stavebních nebo montážních prací, dodávek materiálů a služeb nezbytných pro zhotovení stavebního objektu,
inženýrského objektu, provozního souboru, vedlejších a ostatních nákladů.
Pro položky soupisu prací se zobrazují následující informace:
|  | PČ |  | Pořadové číslo položky v aktuálním soupisu
|  | TYP |  | Typ položky: K - konstrukce, M - materiál, PP - plný popis, PSC - poznámka k souboru cen, P - poznámka k položce, VV - výkaz výměr
|  | Kód |  | Kód položky
|  | Popis |  | Zkrácený popis položky
|  | MJ |  | Měrná jednotka položky
|  | Množství |  | Množství v měrné jednotce
|  | J.cena |  | Jednotková cena položky. Zadaní může obsahovat namísto J.ceny sloupce J.materiál a J.montáž, jejichž součet definuje
J.cenu položky.
|  | Cena celkem |  | Celková cena položky daná jako součin množství a j.ceny
|  | Cenová soustava |  | Příslušnost položky do cenové soustavy
Ke každé položce soupisu prací se na samostatných řádcích může zobrazovat:
Plný popis položky
Poznámka k souboru cen a poznámka zadavatele
Výkaz výměr
Pokud je k řádku výkazu výměr evidovaný údaj ve sloupci Kód, jedná se o definovaný odkaz, na který se může odvolávat výkaz výměr z jiné položky.
Metodika pro zpracování
Jednotlivé sestavy jsou v souboru provázány. Editovatelné pole jsou zvýrazněny žlutým podbarvením, ostatní pole neslouží k editaci a nesmí být jakkoliv
modifikovány.
Uchazeč je pro podání nabídky povinen vyplnit žlutě podbarvená pole:
Pole Uchazeč v sestavě Rekapitulace stavby - zde uchazeč vyplní svůj název (název subjektu)
Pole IČ a DIČ v sestavě Rekapitulace stavby - zde uchazeč vyplní svoje IČ a DIČ
Datum v sestavě Rekapitulace stavby - zde uchazeč vyplní datum vytvoření nabídky
J.cena = jednotková cena v sestavě Soupis prací o maximálním počtu desetinných míst uvedených v poli
- pokud sestavy soupisů prací obsahují pole J.cena, musí být všechna tato pole vyplněna nenulovými kladnými číslicemi
Poznámka - nepovinný údaj pro položku soupisu
V případě, že sestavy soupisů prací neobsahují pole J.cena, potom ve všech soupisech prací obsahují pole:
- J.materiál - jednotková cena materiálu
- J.montáž - jednotková cena montáže
Uchazeč je v tomto případě povinen vyplnit všechna pole J.materiál a pole J.montáž nenulovými kladnými číslicemi. V případech, kdy položka
neobsahuje žádný materiál je přípustné, aby pole J.materiál bylo vyplněno nulou. V případech, kdy položka neobsahuje žádnou montáž je přípustné,
aby pole J.montáž bylo vyplněno nulou. Není však přípustné, aby obě pole - J.materiál, J.Montáž byly u jedné položky vyplněny nulou.
Rekapitulace stavby
Název |  |  | Povinný |  | Popis | Typ | Max. počet
atributu |  |  | (A/N) |  |  |  | znaků
Kód |  |  | A |  | Kód stavby | String | 20
Stavba |  |  | A |  | Název stavby | String | 120
Místo |  |  | N |  | Místo stavby | String | 50
Datum |  |  | A |  | Datum vykonaného exportu | Date
KSO |  |  | N |  | Klasifikace stavebního objektu | String | 15
CC-CZ |  |  | N |  | Klasifikace stavbeních děl | String | 15
CZ-CPV |  |  | N |  | Společný slovník pro veřejné zakázky | String | 20
CZ-CPA |  |  | N |  | Klasifikace produkce podle činností | String | 20
Zadavatel |  |  | N |  | Zadavatel zadaní | String | 50
IČ |  |  | N |  | IČ zadavatele zadaní | String | 20
DIČ |  |  | N |  | DIČ zadavatele zadaní | String | 20
Uchazeč |  |  | N |  | Uchazeč veřejné zakázky | String | 50
Projektant |  |  | N |  | Projektant | String | 50
Poznámka |  |  | N |  | Poznámka k zadání | String | 255
Sazba DPH |  |  | A |  | Rekapitulace sazeb DPH u položek soupisů | eGSazbaDph
Základna DPH |  |  | A |  | Základna DPH určena součtem celkové ceny z položek soupisů | Double
Hodnota DPH |  |  | A |  | Hodnota DPH | Double
Cena bez DPH |  |  | A |  | Celková cena bez DPH za celou stavbu. Sčítává se ze všech listů. | Double
Cena s DPH |  |  | A |  | Celková cena s DPH za celou stavbu | Double
Rekapitulace objektů stavby a soupisů prací
Název |  |  | Povinný |  | Popis | Typ | Max. počet
atributu |  |  | (A/N) |  |  |  | znaků
Kód |  |  | A |  | Přebírá se z Rekapitulace stavby | String | 20
Stavba |  |  | A |  | Přebírá se z Rekapitulace stavby | String | 120
Místo |  |  | N |  | Přebírá se z Rekapitulace stavby | String | 50
Datum |  |  | A |  | Přebírá se z Rekapitulace stavby | Date
Zadavatel |  |  | N |  | Přebírá se z Rekapitulace stavby | String | 50
Projektant |  |  | N |  | Přebírá se z Rekapitulace stavby | String | 50
Uchazeč |  |  | N |  | Přebírá se z Rekapitulace stavby | String | 50
Kód |  |  | A |  | Kód objektu | String | 20
Objektu, Soupis prací |  |  | A |  | Název objektu | String | 120
Cena bez DPH |  |  | A |  | Cena bez DPH za daný objekt | Double
Cena s DPH |  |  | A |  | Cena spolu s DPH za daný objekt | Double
Typ |  |  | A |  | Typ zakázky | eGTypZakazky
Krycí list soupisu
Název |  |  | Povinný |  | Popis | Typ | Max. počet
atributu |  |  | (A/N) |  |  |  | znaků
Stavba |  |  | A |  | Přebírá se z Rekapitulace stavby | String | 120
Objekt |  |  | A |  | Kód a název objektu | String | 20 + 120
Soupis |  |  | A |  | Kód a název soupisu | String | 20 + 120
KSO |  |  | N |  | Klasifikace stavebního objektu | String | 15
CC-CZ |  |  | N |  | Klasifikace stavbeních děl | String | 15
CZ-CPV |  |  | N |  | Společný slovník pro veřejné zakázky | String | 20
CZ-CPA |  |  | N |  | Klasifikace produkce podle činností | String | 20
Místo |  |  | N |  | Přebírá se z Rekapitulace stavby | String | 50
Zadavatel |  |  | N |  | Přebírá se z Rekapitulace stavby | String | 50
Uchazeč |  |  | N |  | Přebírá se z Rekapitulace stavby | String | 50
Projektant |  |  | N |  | Přebírá se z Rekapitulace stavby | String | 50
Poznámka |  |  | N |  | Poznámka k soupisu prací | String | 255
Sazba DPH |  |  | A |  | Rekapitulace sazeb DPH na položkách aktuálního soupisu | eGSazbaDph
Základna DPH |  |  | A |  | Základna DPH určena součtem celkové ceny z položek aktuálního soupisu | Double
Hodnota DPH |  |  | A |  | Hodnota DPH | Double
Cena bez DPH |  |  | A |  | Cena bez DPH za daný soupis | Double
Cena s DPH |  |  | A |  | Cena s DPH za daný soupis | Double
Rekapitulace členění soupisu prací
Název |  |  | Povinný |  | Popis | Typ | Max. počet
atributu |  |  | (A/N) |  |  |  | znaků
Stavba |  |  | A |  | Přebírá se z Rekapitulace stavby | String | 120
Objekt |  |  | A |  | Kód a název objektu, přebírá se z Krycího listu soupisu | String | 20 + 120
Soupis |  |  | A |  | Kód a název objektu, přebírá se z Krycího listu soupisu | String | 20 + 120
Místo |  |  | N |  | Přebírá se z Rekapitulace stavby | String | 50
Datum |  |  | A |  | Přebírá se z Rekapitulace stavby | Date
Zadavatel |  |  | N |  | Přebírá se z Rekapitulace stavby | String | 50
Projektant |  |  | N |  | Přebírá se z Rekapitulace stavby | String | 50
Uchazeč |  |  | N |  | Přebírá se z Rekapitulace stavby | String | 50
Kód dílu - Popis |  |  | A |  | Kód a název dílu ze soupisu | String | 20 + 100
Cena celkem |  |  | A |  | Cena celkem za díl ze soupisu | Double
Soupis prací
Název |  |  | Povinný |  | Popis | Typ | Max. počet
atributu |  |  | (A/N) |  |  |  | znaků
Stavba |  |  | A |  | Přebírá se z Rekapitulace stavby | String | 120
Objekt |  |  | A |  | Kód a název objektu | String | 20 + 120
Soupis |  |  | A |  | Přebírá se z Krycího listu soupisu | String | 20 + 120
Místo |  |  | N |  | Přebírá se z Krycího listu soupisu | String | 50
Datum |  |  | A |  | Přebírá se z Krycího listu soupisu | Date
Zadavatel |  |  | N |  | Přebírá se z Krycího listu soupisu | String | 50
Projektant |  |  | N |  | Přebírá se z Krycího listu soupisu | String | 50
Uchazeč |  |  | N |  | Přebírá se z Krycího listu soupisu | String | 50
PČ |  |  | A |  | Pořadové číslo položky soupisu | Long
Typ |  |  | A |  | Typ položky soupisu | eGTypPolozky | 1
Kód |  |  | A |  | Kód položky ze soupisu | String | 20
Popis |  |  | A |  | Popis položky ze soupisu | String | 255
MJ |  |  | A |  | Měrná jednotka položky | String | 10
Množství |  |  | A |  | Množství položky soupisu | Double
J.Cena |  |  | A |  | Jednotková cena položky | Double
Cena celkem |  |  | A |  | Cena celkem vyčíslena jako J.Cena * Množství | Double
Cenová soustava |  |  | N |  | Zařazení položky do cenové soustavy | String | 50
p |  |  | N |  | Poznámka položky ze soupisu | Memo
psc |  |  | N |  | Poznámka k souboru cen ze soupisu | Memo
pp |  |  | N |  | Plný popis položky ze soupisu | Memo
vv |  |  | N |  | Výkaz výměr (figura, výraz, výměra) ze soupisu | Text,Text,Double | 20, 150
DPH |  |  | A |  | Sazba DPH pro položku | eGSazbaDPH
Hmotnost |  |  | A |  | Hmotnost položky ze soupisu | Double
Suť |  |  | A |  | Suť položky ze soupisu | Double
Nh |  |  | N |  | Normohodiny položky ze soupisu | Double
Datová věta
Typ věty |  |  | Hodnota |  | Význam
eGSazbaDPH |  |  | základní |  | Základní sazba DPH
|  |  | snížená |  | Snížená sazba DPH
|  |  | nulová |  | Nulová sazba DPH
|  |  | zákl. přenesená |  | Základní sazba DPH přenesená
|  |  | sníž. přenesená |  | Snížená sazba DPH přenesená
eGTypZakazky |  |  | STA |  | Stavební objekt
|  |  | PRO |  | Provozní soubor
|  |  | ING |  | Inženýrský objekt
|  |  | VON |  | Vedlejší a ostatní náklady
|  |  | OST |  | Ostatní náklady
eGTypPolozky |  |  | 1 |  | Položka typu HSV
|  |  | 2 |  | Položka typu PSV
|  |  | 3 |  | Položka typu M
|  |  | 4 |  | Položka typu OST