## Specifikace
REKONSTRUKCE VÝMĚNÍKOVÉ STANICE MLÝNSKÁ KOLONÁDA, KARLOVY VARY
Specifikace materiálu a prací
1.Primární rozvod nerez, AISI 316
položka | počet | m.j. | jedn.cena | cena
Magneticko-indukční průtokoměr Q - Krohne, zemnícími kroužky a s externím převodníkem IFC pro termominerální vodu, Optiflux 4300W, DN 65, PN 16 + IFC 300W + zemnící kroužky č. 3 | 1 | ks
Uzavírací deskové šoupátko Wey Sistag DN 65, VNE celonerez s elektropohonem Auma Aumatic ( s nástavbou Aumatic AC01.1, servopohon Auma SA7.01, s příplatkem za připojovací tvar, s převodovkou pro ukazatel polohy, s mechanickým ukazatelem polohy, se snímačem momentu a polohy MWG 30 pro Aumatic, s možností uzamčení ručního kola ), el. zapojení dle schematu TPCA-0A1-1C1-A000TPA00R100-0I1-000 | 1 | ks
Uzavírací motýlová klapka,nerez, s pákou a aretací polohy,DN65,Clamp/Clamp | 1 | ks
Příruba nerez,DN 100 | 4 | ks
Příruba nerez,DN 65, PN 16 | 4 | ks
Redukce nerez DN100/65 | 4 | ks
Clamp záslepka ,DN65 | 2 | ks
Clamp kompletní spojení, těsnění silikon, DN65 | 18 | ks
Trubka nerez 70x2,DN65, AISI 316 | 12 | m
Koleno 90°, Clamp/nic, nerez 70x2,DN65, AISI 316 | 12 | ks
Koleno 90°, Clamp/Clamp, nerez 70x2,DN65, AISI 316 | 1 | ks
Koleno 90°, nerez 70x2,DN65, AISI 316 | 4 | ks
Izolace Rockwool DN65,tl.40mm | 5 | m
Těsnící prostup Roxtec RS 125 | 2 | ks
Pomocný materiál (uložení,upevnění,apod.) | 3 | %
Montáž nerezu | 32 | Nh
Celkem část 1. |  |  |  | 0
2. Výměníky a sekundární rozvod
položka | počet | m.j. | jedn.cena | cena
Výměník M10BFM27PL | 2 | ks
Izolace výměníku | 2 | ks
Čerpadlo Wilo Stratos 50/1-8,230V | 2 | ks
Expanzní nádrž Joval 100 l | 1 | ks | stávající
Měřič tepla Ultraheat UH 50-50A,DN32,QN 6m3/h | 1 | ks
Sada teplotních čidel Pt500,WZU5-1020 | 1 | ks
Jímka nerez,150mm,WZT-S150 /CZ | 2 | ks
Varný nátrubek ,WZT-G12 /CZ | 2 | ks
Šroubení mosaz,G5/4“xR1“, WZM-E54/CZ | 1 | ks
Kulový uzávěr 2" | 8 | ks
Kulový uzávěr 1“ s odvodněním | 1 | ks
Zpětná klapka 2“ | 2 | ks
Vypouštěcí kohout ½“ | 4 | ks
Odvzdušňovací ventil ½“ | 2 | ks
Filtr závitový 2“ ,mosaz | 2 | ks
Teploměr axiální-zad.napojení,1/2“-D63/L50-120 | 2 | ks
DMP 331-Snímač tlaku 0-1MPa/4-20 mA,obj.č.DMP 331 110-1002-1-1-8C0- 100-F-022 | 1 | ks
Manometrická smyčka"U" | 2 | ks
Manom.matice M20x1,5/G1/2" | 2 | ks
Tlakoměrný zkušební ventil 3cestný,M20x1,5 | 2 | ks
Manometr 312, M20x1,5,0-400kPa | 1 | ks
Trubka černá bezešvá závitová DN50 | 20 | m
Trubka černá bezešvá závitová DN25 | 4 | m
Trubka černá bezešvá závitová DN20 | 2 | m
Trubka černá bezešvá závitová DN15 | 2 | m
Redukce DN65/50 | 2 | ks
Redukce DN100/50 | 4 | ks
Redukce DN50/32 | 2 | ks
Tvarovka "T" lisovaná bezešvá DN50/50 | 4 | ks
Koleno bezešvé DN50 | 18 | ks
Koleno bezešvé DN25 | 5 | ks
Koleno bezešvé DN20 | 2 | ks
Příruba krková DN100,PN6,černá | 4 | ks
Příruba krková DN50,PN6,černá | 8 | ks
Izolace Mirelon PRO ,50/25 | 15 | m
Izolace Mirelon PRO ,25/20 | 4 | m
Pomocný materiál (uložení,upevnění,apod.) | 1 | %
Montáž | 155 | Nh
Celkem část 2. |  |  |  | 0
3.Stavební úpravy
Podlahový rošt 600/1000 - 4 ks vč. nosného L-profilu 9 bm, pozink | 2.4 | m2
Zábradlí v 1,1 m, dvoutyčové, demontovatelné, vč. uchycení, nerez délky 2,5 m | 1 | kplt
Pomocný materiál ( spojovací materiál,apod.) | 1 | kplt
Montáž | 11 | Nh
Celkem část 3. |  |  |  | 0
4.Demontáže
Demontáž strojního zař.,odvoz a ekologická likvidace | 1 | kpl.
Cena celkem bez DPH |  |  |  | 0
Vedlejší náklady
Provoz investora |  | % | 0 | 0
Kompletační činnost |  | % | 0 | 0
GZS |  | % | 0 | 0
Celková cena bez DPH |  |  |  | 0