## List1
Technická specifikace dodávky - příloha č.2 | ANO ¹
Nosnost min. 2490 kg
Výška zdvihu min. 5,6m
Dopředný dosah min.3,3m
Nosnost min.800 kg při dopředném vyložení 3,30m
3 režimy řízení náprav-přední náprava, krabí chod, všechny kola
Hydrostatický pojezd
Počet rychlostí 1 před a 1 vzad
Pohon 4x4 s uzávěrkou diferenciálu na přední nebo zadní nápravě
Vodou chlazený 4válec
Výkon motoru min. 55 kW
Motor plnění normy Tier 4Final bez nutnosti používat AdBlue
Celková šíře max. 1,85m
Celková výška max. 2m
Celková délka vč. upínací desky paletizačních vidlí max. 4,1m
Kabina s topením a ventilací
Přední a zadní osvětlení
Přední a zadní stěrač
Ovládání všech pohybů ramene hydraulickým joystickem 4v1
Rychloupínání
Hydraulický okruh na rameni pro aktivní nářadí (2 rychlospojky)
Lopata s přidržovačem objem min. 0,8 m3
Paletizační vidle
Lopata velkoobjemová min.1,7m3
Závěsný pracovní koš pro 2 osoby, nosnost min.250kg
opravené položky
¹ uveďte též nabízené příslušné parametry (l,m,kg apod.)