## List1
Technická specifikace dodávky - příloha č.2 | ANO ¹
Nádrž na vodu max. 1000 l
Elektronická regulace teploty a tlaku
Palivová nádrž pro ohřev vody (NM)
Čerpadlo o výkonu 6 litrů/min (při likvidaci plevele)
Vysokotlaká tryska na čištění - tlak 5-10 MPa
Teplota při mytí 80-100°C
Ruční tryska na likvidaci plevele - min. záběr 200mm, tlak 0-0,2 MPa
Teplota při likvidaci plevele min.95°C
Elektrocentrála pro pohon čerpadla 230V, 16A, výkon min.3kW
(délka max. 0,7m, šířka max. 0,5m, hmotnost max. 60kg
Rozměry stroje:
Celková šíře max. 0,6 m
Celková výška max. 1,0 m
Celková délka max. 1,0 m
Hmotnost max. 150 kg bez náplní
Rozměry nádrže na vodu:
Celková šíře max. 0,7 m
Celková výška max. 1,55 m
Celková délka max. 1,55 m
¹ uveďte též nabízené příslušné parametry (l,m,kg apod.)
Rozměry ložné plochy našeho vozidla d.2,05m š. 1,27m.