## List1
Strana: 1
Příloha č. 4
TECHNICKÁ SPECIFIKACE
“NÁKUP ZAHRADNÍCH HERNÍCH PRVKŮ PRO 2. MATEŘSKOU ŠKOLU KARLOVY VARY“
č.1
| HERNÍ SESTAVA |  | Splnění požadavku (nehodící se škrtněte)
Požadavek zadavatele
| Počet kusů | 1 | ANO | NE
| Charakter výdaje: | Investiční | ANO | NE
| Stav: | nový | ANO | NE
| Typ: | Venkovní | ANO | NE
| Záruční doba: | Minimálně 24 měsíců | ANO | NE
| Výška: | Do 4 m (vrchol věže) | ANO | NE
| Šířka: | Max. 4,5 m | ANO | NE
| Délka: | Max. 7,5 m | ANO | NE
| Maximální výška pádu: | Do 1 m | ANO | NE
| Barva: | Kombinace min. 3 barev (např. červená, modrá, žlutá) | ANO | NE
| Konstrukce: | Dřevěná konstrukce s konstrukčními hranoly min.10x10 cm, stabilně ukotvená, případně ocelové (kotvící) prvky odolné vůči korozi, lana s vnitřním ocelovým jádrem s potahem, skluzavky plast | ANO | NE
| Bezpečnostní prvky: | Madla, bariéry, zabezpečené hrany | ANO | NE
| Spojovací materiál: | Odolný proti klimatickým změnám a proti korozi | ANO | NE
| Hrací prvky sestavy: | Minimálně: 2 věže bez střechy, 1 věž se střechou, kovové bariéry, 2 skluzavky, kolmý žebřík, lanový most, prolézecí tunel mezi věžemi, šikmá šplhací síť, šikmý výlez s nášlapy a kovovými madly, rovná stoupací plocha, kreslící tabule | ANO | NE
| Dopadová plocha: | Pryže před dopadové a nástupní plochy (musí být součástí dodávky) | ANO | NE
| Věk: | Od 3 let dítěte (MŠ) | ANO | NE
| Další požadavky: | Doprava na místo určení, montáž | ANO | NE
| Umístění: | MŠ Krušnohorská 740/16, Karlovy Vary | 1 ks
Cenová nabídka:
Jednotková cena bez DPH
DPH za jednotku
Jednotková cena včetně DPH
Strana: 2
č.2
| BALANČNÍ LANOVÝ PRVEK |  | Splnění požadavku (nehodící se škrtněte)
Požadavek zadavatele
| Počet kusů: | 1 | ANO | NE
| Charakter výdaje: | Investiční | ANO | NE
| Stav | Nový | ANO | NE
| Typ: | Venkovní | ANO | NE
| Záruční doba: | Min. 24 měsíců | ANO | NE
| Výška: | Do 2 m (vrchol věže/í) | ANO | NE
| Maximální výška pádu: | Do 1 m | ANO | NE
| Plocha pro umístění prvku: | Max. 8,5 x 5 m | ANO | NE
| Charakteristika: | 4 - 5 na sebe navazující pole s různě propletenými lanovými a balančními prvky | ANO | NE
| Barva: | Barevná lana (např. modrá) | ANO | NE
| Konstrukce: | Kovová nebo dřevěná konstrukce, pevně ukotvená, kovové díly z protikorozní úpravou, lana s vnitřním ocelovým jádrem s potahem | ANO | NE
| Spojovací materiál: | Opatřený proti korozi | ANO | NE
| Věk: | Od 3 let dítěte | ANO | NE
| Další požadavky: | Doprava na místo určení, montáž a ukotvení | ANO | NE
| Umístění: | MŠ Mládežnická 862/6, Karlovy Vary | 1 ks
Cenová nabídka:
Jednotková cena bez DPH
DPH za jednotku
Jednotková cena včetně DPH
Strana: 3
č.3
| ŠPLHACÍ SESTAVA |  | Splnění požadavku (nehodící se škrtněte)
Požadavek zadavatele
| Počet kusů: | 1 | ANO | NE
| Charakter výdaje: | Investiční | ANO | NE
| Stav | Nový | ANO | NE
| Typ: | Venkovní | ANO | NE
| Záruční doba: | Min. 24 měsíců | ANO | NE
| Výška: | Max. 2,5 m | ANO | NE
| Pádová výška: | Do 1 m | ANO | NE
| Plocha pro umístění prvku: | Max. 9,5 m x 8,5 m | ANO | NE
| Barva: | Kombinaci min. 3 barev (např. červená, modrá, žlutá) | ANO | NE
| Prvky sestavy: | 2x lezecká stěna, šplhací síť, žebřiny, šplhací tyč, hrazda, lanový žebřík, šikmý žebříkový výstup s kovovými nášlapy, skluzavka, 2x madlo | ANO | NE
| Konstrukce: | Dřevěná konstrukce s konstrukčními hranoly min.10x10 cm, stabilně ukotvená, případně ocelové (kotvící) prvky odolné vůči korozi, lana s vnitřním ocelovým jádrem s potahem, skluzavka plast | ANO | NE
| Spojovací materiál: | Odolný proti klimatickým změnám a opatřený proti korozi | ANO | NE
| Dopadová plocha: | Pryže před dopadové a nástupní plochy (musí být součástí dodávky) | ANO | NE
| Věk: | Od 3 let dítěte | ANO | NE
| Další požadavky: | Doprava na místo určení, montáž a ukotvení | ANO | NE
| Umístění: | MŠ Mládežnická 862/6, Karlovy Vary | 1 ks
Cenová nabídka:
Jednotková cena bez DPH
DPH za jednotku
Jednotková cena včetně DPH
Strana: 4
č.4
| HERNÍ SESTAVA - LOĎ |  | Splnění požadavku (nehodící se škrtněte)
Požadavek zadavatele
| Počet kusů: | 1 | ANO | NE
| Charakter výdaje: | Investiční | ANO | NE
| Stav | Nový | ANO | NE
| Typ: | Venkovní | ANO | NE
| Záruční doba: | Min. 24 měsíců | ANO | NE
| Plocha pro umístění prvku: | Max. 10 x 8 m | ANO | NE
| Výška: | Max. do 2,5 m | ANO | NE
| Maximální výška pádu: | Do 1 m | ANO | NE
| Barva: | Kombinace min. 3 barev (např. červená, modrá, žlutá) | ANO | NE
| Konstrukce: | Dřevěná, stabilně ukotvená, případné ocelové (kotvící) prvky odolné vůči korozi, lana s vnitřním ocelovým jádrem s potahem, skluzavka plast | ANO | NE
| Bezpečnostní prvky: | Madla, bariéry, zabezpečené hrany | ANO | NE
| Spojovací materiál: | Odolný proti klimatickým změnám a proti korozi | ANO | NE
| Hrací prvky sestavy: | Minimálně: dvě skluzavky, psací tabule, dva prolézací tubusy, šikmá šplhací stěna slanem, šikmá šplhací stěna se sítí, rovná stoupací plocha schody nebo nášlapy | ANO | NE
| Dopadová plocha: | Pryže před dopadové a nástupní plochy (musí být součástí dodávky) | ANO | NE
| Věk: | Od 3 let dítěte | ANO | NE
| Další požadavky: | Doprava na místo určení, montáž a ukotvení | ANO | NE
| Umístění: | MŠ Mládežnická 862/6, Karlovy Vary | 1 ks
Cenová nabídka:
Jednotková cena bez DPH
DPH za jednotku
Jednotková cena včetně DPH
Strana: 5
č.5
| ALTÁN ZASTŘEŠENÝ |  | Splnění požadavku (nehodící se škrtněte)
Požadavek zadavatele
| Počet kusů: | 1 | ANO | NE
| Charakter výdaje: | Investiční | ANO | NE
| Stav | Nový | ANO | NE
| Typ: | Venkovní | ANO | NE
| Záruční doba: | Min. 24 měsíců | ANO | NE
| Vnitřní rozměr: | 3 x 5 m | ANO | NE
| Užitná plocha: | Max. 15 m² | ANO | NE
| Výška: | Max. 3,5 m | ANO | NE
| Podchozí výška: | 210 cm | ANO | NE
| Střecha: | Konstrukce střechy tvořená vazním rámem, krokvemi. Plášť střechy z palubek min. 16mm + nenasákavá lepenka jako podklad pro střešní krytinu šindel barvy hnědé | ANO | NE
| Konstrukce: | Dřevěná tvořená masivními hranoly čtyřstranně opracovanými, tesařské spoje a vaznice na čep a dlab, stabilné ukotvení stojek k betonu, stojky (min. 12x12 cm) | ANO | NE
| Nátěr s impregnací: | Min. dva nátěry lazurovacím lakem s impregnací na veškeré dřevěné části stavby. Lazura určená pro venkovní prostředí, která chrání dřevo před UV zářením, dřevokaznými a dřevozbarvujícími houbami a dřevokazným hmyzem | ANO | NE
| Spojovací materiál: | Odolný proti klimatickým změnám a proti korozi | ANO | NE
| Podlaha: | Pryžová podlaha po celé užitné ploše | ANO | NE
| Další požadavky: | Doprava na místo určení, montáž a ukotvení | ANO | NE
| Umístění: | MŠ Mládežnická 862/6, Karlovy Vary | 1 ks | xxx
Cenová nabídka:
Jednotková cena bez DPH
DPH za jednotku
Jednotková cena včetně DPH
Strana: 6
č.6
| HOUPADLO NA PRUŽINĚ jednoduché (plast) |  | Splnění požadavku (nehodící se škrtněte)
Požadavek zadavatele
| Počet kusů | 6 | ANO | NE
| Charakter výdaje: | Neinvestiční | ANO | NE
| Stav: | Nový | ANO | NE
| Typ: | Venkovní | ANO | NE
| Záruční doba: | Min. 24 měsíců | ANO | NE
| Maximální výška pádu: | Do 0,60 m | ANO | NE
| Délka: | Do 110 cm | ANO | NE
| Výška: | Do 95 cm | ANO | NE
| Barva: | Dle charakteru houpadla (zvířátka, dopravní prostředky) – barvy červená, žlutá, zelená, modrá nebo jejich vkusné kombinace | ANO | NE
| Konstrukce: | Konstrukce houpadla kvalitní plast, sedátka z trvanlivého materiálu pro venkovní použití, zaručená stálost povrchu a barevnosti, pružina z kvalitní oceli s odolností proti povětrnostním vlivům a korozi | ANO | NE
| Spojovací materiál: | Odolný proti klimatickým změnám a proti korozi | ANO | NE
| Dopadová plocha: | Pryž (musí být součástí dodávky) | ANO | NE
| Věk: | Od 3 let dítěte (MŠ) | ANO | NE
| Další požadavky: | Doprava na místo určení, montáž a ukotvení | ANO | NE
| Umístění: | MŠ Krušnohorská 740/16, Karlovy Vary | 2 ks
|  | MŠ Truhlářská 690/11, Karlovy Vary | 2 ks
|  | MŠ Fibichova 5, Karlovy Vary | 2 ks
Cenová nabídka:
Jednotková cena bez DPH
DPH za jednotku
Jednotková cena včetně DPH
Celková cena (za 8 jednotek) bez DPH:
Celková cena (za 8 jednotek) včetně DPH:
Strana: 7
č.7
| HOUPADLO NA PRUŽINĚ dvojité (plast) |  | Splnění požadavku (nehodící se škrtněte)
Požadavek zadavatele
| Počet kusů | 3 | ANO | NE
| Charakter výdaje: | Neinvestiční | ANO | NE
| Stav: | Nový | ANO | NE
| Typ: | Venkovní | ANO | NE
| Záruční doba: | Min. 24 měsíců | ANO | NE
| Maximální výška pádu: | Do 0,60 m | ANO | NE
| Délka: | Do 150 cm | ANO | NE
| Výška: | Do 95 cm | ANO | NE
| Barva: | Dle charakteru houpadla (zvířátka, dopravní prostředky) – barvy červená, žlutá, zelená, modrá nebo jejich vkusné kombinace | ANO | NE
| Konstrukce: | Konstrukce houpadla kvalitní plast, sedátka z trvanlivého materiálu pro venkovní použití, zaručená stálost povrchu a barevnosti, pružina z kvalitní oceli s odolností proti povětrnostním vlivům a korozi | ANO | NE
| Spojovací materiál: | Odolný proti klimatickým změnám a proti korozi | ANO | NE
| Věk: | Od 3 let dítěte (MŠ) | ANO | NE
| Další požadavky: | Doprava na místo určení, montáž a ukotvení | ANO | NE
| Umístění: | MŠ Mládežnická 862/6, Karlovy Vary | 3 ks
Cenová nabídka:
Jednotková cena bez DPH
DPH za jednotku
Jednotková cena včetně DPH
Celková cena (za 3 jednotek) bez DPH:
Celková cena (za 3 jednotek) včetně DPH:
Strana: 8
č.8
| HOUPADLO NA PRUŽINĚ pro 4 děti (plast) |  | Splnění požadavku (nehodící se škrtněte)
Požadavek zadavatele
| Počet kusů | 1 | ANO | NE
| Charakter výdaje: | Neinvestiční | ANO | NE
| Stav: | Nový | ANO | NE
| Typ: | Venkovní | ANO | NE
| Záruční doba: | Min. 24 měsíců | ANO | NE
| Maximální výška pádu: | Do 0,60 m | ANO | NE
| Délka: | Do 150 cm | ANO | NE
| Výška: | Do 95 cm | ANO | NE
| Barva: | Dle charakteru houpadla (např. čtyřlístek) – barvy červená, žlutá, zelená, modrá nebo jejich vkusné kombinace | ANO | NE
| Konstrukce: | Konstrukce houpadla kvalitní plast, sedátka z trvanlivého materiálu pro venkovní použití, zaručená stálost povrchu a barevnosti, pružina z kvalitní oceli s odolností proti povětrnostním vlivům a korozi | ANO | NE
| Spojovací materiál: | Odolný proti klimatickým změnám a proti korozi | ANO | NE
| Dopadová plocha: | Pryž pod houpadlo (musí být součástí dodávky) | ANO | NE
| Věk: | Od 3 let dítěte (MŠ) | ANO | NE
| Další požadavky: | Doprava na místo určení, montáž a ukotvení | ANO | NE
| Umístění: | MŠ Sedlec 5, Karlovy Vary | 1ks
Cenová nabídka:
Jednotková cena bez DPH
DPH za jednotku
Jednotková cena včetně DPH
Strana: 9
INVESTIČNÍ CHARAKTER VÝDAJE
Pol.č. | Název | Celková cena včetně DPH | Cena dodávku bez DPH | Cena montáže bez DPH | Celková cena bez DPH
1. | Herní sestava
2. | Balanční lanový prvek
3. | Šplhací sestava
4. | Herní sestava - LOĎ
5. | Altán zastřešený
CELKEM:
NEINVESTIČNÍ CHARAKTER VÝDAJE
Pol.č. | Název | Celková cena včetně DPH | Cena dodávku bez DPH | Cena montáže bez DPH | Celková cena bez DPH
6. | Houpadlo na pružině jednoduché (plast)
7. | Houpadlo na pružině dvojité (plast)
8. | Houpadlo na pružině pro 4 děti (plast)
CELKEM: