## 1. Krycí list rozpočtu
KRYCÍ LIST SOUPISU STAVEBNÍCH PRACÍ
| Název stavby |  |  | Modernizace oplocení u pavilonu dílen ZŠ Truhlářská 19, Karlovy Vary | [7 empty] | JKSO
| Název objektu | [10 empty] | EČO
| Název části | [10 empty] | Místo |  | p.č. 492/22, 492/50, k.ú. Stará Role
[12 empty] | IČO |  | DIČ
| Objednatel |  |  | Statutární město Karlovy Vary
Projektant
Zhotovitel
|  |  |  | Rozpočet číslo | Zpracoval | [6 empty] | Dne
Měrné a účelové jednotky
Počet |  |  |  | Náklady / 1 m.j. | Počet |  |  | Náklady / 1 m.j. | Počet |  |  |  |  | Náklady / 1 m.j.
|  |  | 0 | 0 |  |  | 0 | 0 |  |  |  |  | 0 |  | 0
|  |  |  | Rozpočtové náklady v |  |  |  | CZK
A |  | Základní rozp. náklady |  |  | B |  | Doplňkové náklady |  | C |  | Náklady na umístění stavby
1 | HSV |  |  | 0 | 8 | Práce přesčas |  | 0 | 13 | Zařízení staveniště
2 |  |  |  |  | 9 | Bez pevné podl. |  | 0 | 14 | Mimostav. doprava |  |  |  |  | 0
3 | PSV |  |  | 0 | 10 | Kulturní památka |  | 0 | 15 | Územní vlivy
4 |  |  |  |  | 11 |  |  | 0 | 16 | Provozní vlivy |  |  |  |  | 0
5 | "M" |  |  | 0 |  |  |  |  | 17 | Ostatní
6 | [8 empty] | 18 | NUS z rozpočtu |  |  |  |  | 0
7 | ZRN (ř. 1-6) |  |  | 0 | 12 | DN (ř. 8-11) |  |  | 19 | NUS (ř. 13-18) |  |  |  |  | 0
20 | HZS |  |  | 0 | 21 | Kompl. činnost |  |  | 22 | Ostatní náklady |  |  |  |  | 0
Projektant | [8 empty] | D |  | Celkové náklady
[9 empty] | 23 | Součet 7, 12, 19-22 |  |  |  |  | 0
Datum a podpis |  |  |  |  | Razítko |  |  |  | 24 | DPH | 15 | % z | 0 |  | 0
Objednatel | [8 empty] | 25 | DPH | 21 | % z | 0 |  | 0
[9 empty] | 26 | Cena s DPH (ř. 23-25) |  |  |  |  | 0
Datum a podpis |  |  |  |  | Razítko |  |  |  | E |  | Přípočty a odpočty
Zhotovitel | [8 empty] | 27 | Dodávky objednatele |  |  |  |  | 0
[9 empty] | 28 | Klouzavá doložka |  |  |  |  | 0
Datum a podpis |  |  |  |  | Razítko |  |  |  | 29 | Zvýhodnění + - |  |  |  |  | 0

## 1. Rekapitulace rozpočtu
REKAPITULACE SOUPISU STAVEBNÍCH PRACÍ
Stavba: Modernizace oplocení u pavilonu dílen ZŠ Truhlářská 19, Karlovy Vary
Objekt: |  | Objednatel: Statutární město Karlovy Vary
Část: |  | Zhotovitel:
JKSO: |  | Datum:
Kód položky | Popis | Cena celkem | Hmotnost celkem
1 | 2 | 5 | 6
HSV | Práce a dodávky HSV | 0 | 96.7719 | 360706.44
1 | Zemní práce | 0 | 5.3952 | 48979.87
2 | Zakládání | 0 | 67.6924 | 81954.17
3 | Svislé a kompletní konstrukce | 0 | 16.7824 | 74691.73
4 | Vodorovné konstrukce | 0 | 1.428 | 874.89
469 | Stavební práce při elektromontážích | 0 | 0.4516 | 983.49
5 | Komunikace | 0 | 3.1896 | 5237.65
6 | Úpravy povrchu, podlahy, osazení | 0 | 0.23278 | 426.4
9 | Ostatní konstrukce a práce-bourání | 0 | 1.5999 | 147558.24
99 | Přesun hmot | 0 | 0 | 44224.8
PSV | Práce a dodávky PSV | 0 | 0.26676 | 113379.49
711 | Izolace proti vodě, vlhkosti a plynům | 0 | 0.032325 | 10158.76
767 | Konstrukce zámečnické | 0 | 0.23443 | 103220.73
M | Práce a dodávky M | 0 | 0.015998 | 2424.99
46-M | Zemní práce při extr.mont.pracích | 0 | 0.015998 | 2424.99
| Celkem | 0 | 97.0546 | 476510.92

## 3. Rozpočet s výkazem výměr - n
SOUPIS STAVEBNÍCH PRACÍ
Stavba: Modernizace oplocení u pavilonu dílen ZŠ Truhlářská 19, Karlovy Vary
Objekt: |  |  |  |  | JKSO:
Část: |  |  |  |  | EČO:
Objednatel: Statutární město Karlovy Vary |  |  |  |  | Zpracoval:
Zhotovitel: |  |  |  |  | Datum:
P.Č. | KCN | Kód položky | Popis | MJ | Množství celkem | Cena jednotková | Cena celkem
1 | 2 | 3 | 4 | 5 | 6 | 7 | 8
|  | HSV | Práce a dodávky HSV |  |  |  | 0 | 360706.44
|  | 1 | Zemní práce |  |  |  | 0 | 48979.87
1 | 221 | 113106123 | Rozebrání dlažeb nebo dílců komunikací pro pěší ze zámkových dlaždic | m2 | 0.6 |  | 0 | 28.2
|  |  | 0,6 |  | 0.6
2 | 221 | 113107132 | Odstranění podkladu pl do 50 m2 z betonu prostého tl 300 mm | m2 | 1 |  | 0 | 914
|  |  | "plocha u branky" 1 |  | 1
3 | 221 | 113107142 | Odstranění podkladu pl do 50 m2 živičných tl 100 mm | m2 | 5.5 |  | 0 | 907.5
|  |  | "kryt vozovky" 5,5 |  | 5.5
4 | 221 | 113202111 | Vytrhání obrub krajníků obrubníků stojatých | m | 5.5 |  | 0 | 293.7
|  |  | "vč. lože" |  | 0
|  |  | "kamnné obrubníky š110 " 1,5 |  | 1.5
|  |  | "kamnné obrubníky š140" 1,5 |  | 1.5
|  |  | "chodníkové bet. obrubníky š80" 2,5 |  | 2.5
|  |  | Součet |  | 5.5
5 | 221 | 113204111 | Vytrhání obrub záhonových | m | 0.7 |  | 0 | 26.6
|  |  | "vč. lože" 0,7 |  | 0.7
6 | 001 | 121101101 | Sejmutí ornice s přemístěním na vzdálenost do 50 m | m3 | 4.597 |  | 0 | 156.76
|  |  | "1-2" (1.8+3,91)*0,6*2*0,1 |  | 0.6852
|  |  | "2-3" (32,6)*0,6*2*0,1 |  | 3.912
|  |  | Součet |  | 4.5972
7 | 001 | 131203101 | Hloubení jam ručním nebo pneum nářadím v soudržných horninách tř. 3 | m3 | 1.997 |  | 0 | 1318.02
|  |  | "patky" 0,9*0,9*1,04*2+0,5*0,5*1,1+0,25*0,25*0,6 |  | 1.9973
8 | 001 | 131203109 | Příplatek za lepivost u hloubení jam ručním nebo pneum nářadím v hornině tř. 3 | m3 | 1.997 |  | 0 | 263.6
|  |  | "patky" 0,9*0,9*1,04*2+0,5*0,5*1,1+0,25*0,25*0,6 |  | 1.9973
9 | 001 | 132202101 | Hloubení rýh š do 600 mm ručním nebo pneum nářadím v soudržných horninách tř. 3 | m3 | 15.657 |  | 0 | 14028.67
|  |  | "1-2 základ podezdívky u objektu" 0,4*(0,9+0,25)*1,7 |  | 0.782
|  |  | "1-2 dokopání zakl. u objektu" 0,03*1,7 |  | 0.051
|  |  | "1-2 prohloubení základu ve svahu" (0,436*0,3+0,8*0,4+0,8*0,4+0,8*0,2+0,806*0,2)*0,4 |  | 0.4368
|  |  | "1-2 rozšíření základu ve svahu" 4,2*0,2 |  | 0.84
|  |  | "1-2 dokopání základu" 0,03*(2,73+1,02+0,1) |  | 0.1155
|  |  | "2-3 prohloubení základu" 32,6*0,4*0,2 |  | 2.608
|  |  | "2-3 rozšíření základu" 22*1,15*0,2+7,6*0,96*0,2+3*1 |  | 9.5192
|  |  | "2-3 dokopání základu" 0,04*32,6 |  | 1.304
|  |  | Součet |  | 15.6565
10 | 001 | 132202109 | Příplatek za lepivost u hloubení rýh š do 600 mm ručním nebo pneum nářadím v hornině tř. 3 | m3 | 15.657 |  | 0 | 2802.6
11 | 001 | 151101101 | Zřízení příložného pažení a rozepření stěn rýh hl do 2 m | m2 | 11 |  | 0 | 1091.2
|  |  | "1-2" 5,5*2 |  | 11
12 | 001 | 151101111 | Odstranění příložného pažení a rozepření stěn rýh hl do 2 m | m2 | 11 |  | 0 | 192.94
13 | 001 | 162201102 | Vodorovné přemístění do 50 m výkopku z horniny tř. 1 až 4 | m3 | 4.597 |  | 0 | 186.18
|  |  | "ornice z mezideponie" 4,597 |  | 4.597
14 | 001 | 162701105 | Vodorovné přemístění do 10000 m výkopku z horniny tř. 1 až 4 | m3 | 17.654 |  | 0 | 5084.35
|  |  | 1,997+15,657 |  | 17.654
15 | 001 | 162701109 | Příplatek k vodorovnému přemístění výkopku z horniny tř. 1 až 4 ZKD 1000 m přes 10000 m | m3 | 176.54 |  | 0 | 3848.57
|  |  | (1,997+15,657)*10 |  | 176.54
16 | 001 | 167101101 | Nakládání výkopku z hornin tř. 1 až 4 do 100 m3 | m3 | 22.251 |  | 0 | 3871.67
|  |  | "ornice z mezideponie" 4,597 |  | 4.597
|  |  | "zemina na skládku" 17,654 |  | 17.654
|  |  | Součet |  | 22.251
17 | 001 | 171201201 | Uložení sypaniny na skládky | m3 | 17.654 |  | 0 | 347.25
18 | 001 | 171201206 | Poplatek za skládku - ostatní zemina | t | 28.246 |  | 0 | 4717.08
|  |  | 17,654*1,6 |  | 28.2464
19 | 001 | 174101101 | Zásyp jam, šachet rýh nebo kolem objektů sypaninou se zhutněním | m3 | 1.471 |  | 0 | 139.16
20 | 583 | 583438100 | kamenivo drcené hrubé frakce 4-8 třída A | t | 2.626 |  | 0 | 1533.85
21 | 231 | 180402111 | Založení parkového trávníku výsevem v rovině a ve svahu do 1:5 | m2 | 22.99 |  | 0 | 345.08
22 | 005 | 005724200 | osivo směs travní parková okrasná | kg | 1.149 |  | 0 | 105.36
23 | 001 | 181101102 | Úprava pláně v zářezech v hornině tř. 1 až 4 se zhutněním | m2 | 45.97 |  | 0 | 582.9
24 | 001 | 181301102 | Rozprostření ornice pl do 500 m2 v rovině nebo ve svahu do 1:5 tl vrstvy do 150 mm | m2 | 45.96 |  | 0 | 1820.02
25 | 103 | 103715000 | substrát zahradnický B VL | m3 | 2.299 |  | 0 | 1855.52
26 | 231 | 184921093 | Mulčování rostlin tl mulče do 0,1 m v rovině a svahu do 1:5 | m2 | 22.98 |  | 0 | 873.24
27 | 103 | 103911000 | kůra mulčovací VL | m3 | 2.299 |  | 0 | 1645.85
|  | 2 | Zakládání |  |  |  | 0 | 81954.17
28 | 011 | 274321411 | Základové pásy ze ŽB tř. C 20/25 | m3 | 27.584 |  | 0 | 72270.08
|  |  | "vč. dilatace" |  | 0
|  |  | "pasy 1-2" 1,562*0,4*0,8+38,12*0,4 |  | 15.7478
|  |  | "pasy 2-3" 29,59*0,4 |  | 11.836
|  |  | Součet |  | 27.5838
29 | 011 | 274351215 | Zřízení bednění stěn základových pásů | m2 | 18.124 |  | 0 | 3661.05
|  |  | "1-2" (4,8+0,9*4+0,25*4+0,9*4+8,82)*0,2+0,2*0,4*2+0,4*0,4*2 |  | 4.844
|  |  | "2-3" 32,6*2*0,2+0,4*0,2+0,2*0,4*2 |  | 13.28
|  |  | Součet |  | 18.124
30 | 011 | 274351216 | Odstranění bednění stěn základových pásů | m2 | 18.124 |  | 0 | 882.64
31 | 211 | 275311126 | Základové patky a bloky z betonu prostého C 20/25 | m3 | 1.81 |  | 0 | 5140.4
|  |  | "patky" 0,5*0,5*0,945+0,9*0,9*0,95*2+0,25*0,25*0,55 |  | 1.8096
|  | 3 | Svislé a kompletní konstrukce |  |  |  | 0 | 74691.73
32 | 011 | 311321511 | Probetonování plotových tvárnic ze ŽB tř. C 20/25 bez výztuže | m3 | 2.367 |  | 0 | 6698.61
|  |  | "vč. pastifikačních přísad a hutnění" |  | 0
|  |  | "1-2" (1,77*0,2*0,4+3,6*0,2)*0,606 |  | 0.52213
|  |  | "2-3" (15,22*0,2)*0,606 |  | 1.8447
|  |  | Součet |  | 2.3668
33 | 015 | 33801 | Příplatek na stabilizaci sloupků oplocení při montáži | kus | 22 |  | 0 | 2948
|  |  | 5+14+3 |  | 22
34 | 015 | 338171111 | Osazování sloupků a vzpěr plotových ocelových v 2 m se zalitím MC | kus | 19 |  | 0 | 1533.3
|  |  | "dl. 2000" 5 |  | 5
|  |  | "dl. 1750" 14 |  | 14
|  |  | Součet |  | 19
35 | 553 | 553422600R1 | sloupek plotový ocelový kulatý d=48 mm, Zn+PVC, vč. plastové čepičky a objímek, dl. 2000 mm | kus | 5 |  | 0 | 1130
|  |  | "01" 5 |  | 5
36 | 553 | 553422600R2 | sloupek plotový ocelový kulatý d=48 mm, Zn+PVC, vč. plastové čepičky a objímek, dl. 1750 mm | kus | 14 |  | 0 | 3022.6
|  |  | "02" 14 |  | 14
37 | 015 | 338171122R1 | Osazování sloupků a vzpěr vratových ocelových v 2,7 m zákadových do patek | kus | 3 |  | 0 | 621
|  |  | 3 |  | 3
38 | 015 | 348271112R1 | Plotová zídka systému plotových štípaných bet. tvárnic z vibrolis. betonu 200x400x200 mm na cementovou maltu bez spárování | m3 | 3.906 |  | 0 | 33865.02
|  |  | "vč. diatací" |  | 0
|  |  | "1-2" 1,77*0,2*0,4+3,6*0,2 |  | 0.8616
|  |  | "2-3" 15,22*0,2 |  | 3.044
|  |  | Součet |  | 3.9056
39 | 015 | 348278401 | Plotová stříška systémová 300x400x100 z vibrolis. betonu | kus | 102 |  | 0 | 14484
|  |  | 5+11+86 |  | 102
40 | 015 | 348361216 | Výztuž zábradlí nebo zábradelních zídek z betonářské oceli 10 505 | t | 0.118 |  | 0 | 7599.2
|  |  | 0,112*1,05 |  | 0.1176
41 | 015 | 55309 | Příplatek - zkrácení panelů oplocení | kus | 5 |  | 0 | 2790
|  |  | 5 |  | 5
|  | 4 | Vodorovné konstrukce |  |  |  | 0 | 874.89
42 | 311 | 451504112 | Zřízení podkladní vrstvy z kameniva pod dlažbu tl do 150 mm | m2 | 0.8 |  | 0 | 40.8
|  |  | "PN/01" 2*0,4 |  | 0.8
43 | 583 | 583438100 | kamenivo drcené hrubé frakce 4-8 třída A | t | 1.428 |  | 0 | 834.09
|  |  | 0,8*1,05*1,7 |  | 1.428
|  | 469 | Stavební práce při elektromontážích |  |  |  | 0 | 983.49
44 | 469 | 596212000 | Kladení dlažby z dlaždic betonových tvarovaných nebo zámkových | m2 | 1.6 |  | 0 | 369.6
|  |  | "oprava a doplnění dlažby u branky" |  | 0
|  |  | "vč. materiálu ložné vrstvy a zaplnění spár" 0,6+1 |  | 1.6
45 | 592 | 592450070 | dlažba zámková H-PROFIL HBB 20x16,5x8 cm přírodní | m2 | 1.76 |  | 0 | 613.89
|  |  | 1,6*1,1 |  | 1.76
|  | 5 | Komunikace |  |  |  | 0 | 5237.65
46 | 221 | 566905111 | Vyspravení podkladu po překopech podkladním betonem PB | m3 | 1.1 |  | 0 | 2629
|  |  | "PN/09" 5,5*0,2 |  | 1.1
47 | 221 | 572942112 | Vyspravení krytu vozovky po překopech litým asfaltem tl 60 mm | m2 | 5.5 |  | 0 | 2497
|  |  | "PN/09" 5,5 |  | 5.5
48 | 221 | 573111113 | Postřik živičný infiltrační s posypem z asfaltu množství 1,5 kg/m2 | m2 | 5.5 |  | 0 | 111.65
|  |  | "PN/09" 5,5 |  | 5.5
|  | 6 | Úpravy povrchu, podlahy, osazení |  |  |  | 0 | 426.4
49 | 011 | 632921913 | Dlažba z betonových dlaždic tl 60 mm kladených do písku se zalitím spár MC | m2 | 0.8 |  | 0 | 426.4
|  |  | "PN/01" 2*0,4 |  | 0.8
|  | 9 | Ostatní konstrukce a práce-bourání |  |  |  | 0 | 147558.24
50 | 221 | 917461111 | Osazení chodníkového obrubníku kamenného stojatého s boční opěrou do lože z betonu prostého | m | 3 |  | 0 | 591
|  |  | "PN/03" 1,5 |  | 1.5
|  |  | "PN/10" 1,5 |  | 1.5
|  |  | Součet |  | 3
51 | 221 | 917862111 | Osazení chodníkového obrubníku betonového stojatého s boční opěrou do lože z betonu prostého | m | 5.25 |  | 0 | 945
|  |  | "PN/11" 2,5 |  | 2.5
|  |  | "PN/06" 1 |  | 1
|  |  | "PN/04" 1,75 |  | 1.75
|  |  | Součet |  | 5.25
52 | 592 | 592175090 | obrubník BEST-LINEA 50x8x25 cm přírodní | kus | 5 |  | 0 | 342
|  |  | "PN/11" 2,5*2 |  | 5
53 | 592 | 592175120 | obrubník BEST-PARKAN 50x5x20 cm přírodní | kus | 6 |  | 0 | 229.2
|  |  | "PN/06" 1*2 |  | 2
|  |  | "PN/04" 2*2 |  | 4
|  |  | Součet |  | 6
54 | 221 | 919735113 | Řezání stávajícího živičného krytu hl do 150 mm | m | 7.5 |  | 0 | 825
|  |  | 7,5 |  | 7.5
55 | 221 | 935113111 | Osazení odvodňovacího polymerbetonového žlabu s krycím roštem šířky do 200 mm | m | 1 |  | 0 | 371
|  |  | 1 |  | 1
56 | 592 | 592270020 | žlab odvodňovací ACO N100 typ 8,polymerbeton 100 x 13 x 16,5 x 17 cm | kus | 1 |  | 0 | 859.9
|  |  | 1 |  | 1
57 | 592 | 592270200 | rošt můstkový ACO N100 - pozink.ocel 100cm x 13cm x 280cm2/m, tř.zatíž. A15 | kus | 1 |  | 0 | 324.5
58 | 592 | 592270280 | čelo žlabu výtokové ACO N100 pro typ 10, 10.0, 10.1 | kus | 1 |  | 0 | 490.8
59 | 221 | 935113111R1 | Demontáž odvodňovacího polymerbetonového žlabu s krycím roštem šířky do 200 mm | m | 1 |  | 0 | 371
|  |  | 1 |  | 1
60 | 013 | 961044111 | Bourání základů z betonu prostého | m3 | 15.113 |  | 0 | 38084.76
|  |  | "vybourání patek" 0,4*0,4*1,04+0,5*0,5*0,94+0,9*0,9*1*2+0,3*0,3*0,3 |  | 2.0484
|  |  | "vybourání podezdívky 1-2" 0,25*6,84 |  | 1.71
|  |  | "vybourání podezdívky 2-3" 0,3*37,85 |  | 11.355
|  |  | Součet |  | 15.1134
61 | 013 | 965042221 | Bourání podkladů pod dlažby nebo mazanin betonových nebo z litého asfaltu tl přes 100 mm pl do 1 m2 | m3 | 0.8 |  | 0 | 1872
62 | 013 | 965081352 | Bourání podlah z dlaždic betonových, teracových nebo čedičových tl přes 40 mm pl do 1 m2 | m2 | 0.8 |  | 0 | 134.4
|  |  | 2*0,4 |  | 0.8
63 | 013 | 977151114 | Jádrové vrty diamantovými korunkami do D 60 mm do stavebních materiálů | m | 1.9 |  | 0 | 3762
|  |  | "otvory v krycích deskách pro plotové sloupky" 19*0,1 |  | 1.9
64 | 221 | 979024442 | Očištění vybouraných obrubníků a krajníků chodníkových | m | 1.5 |  | 0 | 35.25
|  |  | "kamnné obrubníky š110 " 1,5 |  | 1.5
65 | 221 | 979024443 | Očištění vybouraných obrubníků a krajníků silničních | m | 1.5 |  | 0 | 41.7
|  |  | "kamnné obrubníky š140" 1,5 |  | 1.5
66 | 013 | 979081111 | Odvoz suti a vybouraných hmot na skládku do 1 km se složením | t | 35.971 |  | 0 | 13021.5
67 | 013 | 979081121 | Odvoz suti a vybouraných hmot na skládku ZKD 1 km přes 1 km | t | 668.7 |  | 0 | 9221.37
|  |  | "kovové konstr. do sběru" 1,025*5 |  | 5.125
|  |  | "ostatní na skládku " (35,95-1,025)*19 |  | 663.575
|  |  | Součet |  | 668.7
68 | 013 | 979082111 | Vnitrostaveništní vodorovná doprava suti a vybouraných hmot do 10 m | t | 35.971 |  | 0 | 7589.88
69 | 013 | 979098191 | Poplatek za skládku - netříděné | t | 34.925 |  | 0 | 26927.18
|  |  | 35,95-1,025 |  | 34.925
70 | 013 | 9790R | Prodej kovového odpadu do sběru | t | -1.025 |  | 0 | -2706
|  |  | -(1,025) |  | -1.025
|  | 99 | Přesun hmot |  |  |  | 0 | 44224.8
71 | 015 | 998151111 | Přesun hmot pro oplocení nebo objekty pozemní různé zděné z cihel nebo tvárnic v do 10 m | t | 96.772 |  | 0 | 44224.8
|  | PSV | Práce a dodávky PSV |  |  |  | 0 | 113379.49
|  | 711 | Izolace proti vodě, vlhkosti a plynům |  |  |  | 0 | 10158.76
72 | 711 | 711132220 | Izolace proti zemní vlhkosti na svislé ploše na sucho pásy TECHNODREN 0851 R1 | m2 | 20.9 |  | 0 | 3427.6
|  |  | "vč. materiálu a kotevních prvků" 0,3*2+2*2+32,6*0,5 |  | 20.9
73 | 711 | 711792620 | Izolace proti zemní vlhkosti TECHNODREN krycí lišta pro překrytí okraje izolace | m | 77.94 |  | 0 | 6702.84
|  |  | 1,79*2+2,86*2+1,02*2+0,3*2 |  | 11.94
|  |  | 33*2 |  | 66
|  |  | Součet |  | 77.94
74 | 711 | 998711101 | Přesun hmot pro izolace proti vodě, vlhkosti a plynům v objektech výšky do 6 m | t | 0.032 |  | 0 | 28.32
|  | 767 | Konstrukce zámečnické |  |  |  | 0 | 103220.73
75 | 767 | 767914120 | Montáž rámového oplocení výšky do 1,5 m ve sklonu svahu do 15° | m | 34.4 |  | 0 | 3921.6
|  |  | "2-3" 32,6 |  | 32.6
|  |  | "1-2" 1,8 |  | 1.8
|  |  | Součet |  | 34.4
76 | 553 | 553459120R1 | panel plotový Pilecký Pilofor - Light Zn+PVC, výška 1530 mm, šířka 2500 mm, veikost oka 50x200 mm | kus | 1 |  | 0 | 882.6
|  |  | "1-2, upravit na potřebnou velikost" 1 |  | 1
77 | 553 | 553459120R2 | panel plotový Pilecký Pilofor - Light Zn+PVC, výška 1230 mm, šířka 2500 mm, veikost oka 50x200 mm | kus | 13 |  | 0 | 11473.8
|  |  | "2-3, (08)" 12 |  | 12
|  |  | "2-3, (09) upravit na potřebnou velikost" 1 |  | 1
|  |  | Součet |  | 13
78 | 767 | 767914220 | Montáž rámového oplocení výšky do 1,5 m ve sklonu svahu přes 15° | m | 3.8 |  | 0 | 478.8
|  |  | "1-2, (05 až 07)" 3,8 |  | 3.8
79 | 553 | 553459120R2 | panel plotový Pilecký Pilofor - Light Zn+PVC, výška 1230 mm, šířka 2500 mm, veikost oka 50x200 mm | kus | 3 |  | 0 | 2647.8
|  |  | "1-2, (05 až 07) upravit na potřebnou velikost" 3 |  | 3
80 | 767 | 767914830 | Demontáž rámového oplocení na ocelové sloupky výšky do 2m | m | 38.395 |  | 0 | 3079.28
|  |  | "1-2" 3,951+1,9 |  | 5.851
|  |  | "2-3" 32,544 |  | 32.544
|  |  | Součet |  | 38.395
81 | 767 | 767920210 | Montáž vrat a vrátek k oplocení na ocelové sloupky do 2 m2 | kus | 1 |  | 0 | 241
|  |  | "branka" 1 |  | 1
82 | 553 | 553459750 | branka jednokřídová, výplň ze svařovaného panelu, Zn+PVC, 980x2005 mm | kus | 1 |  | 0 | 7967.7
|  |  | "branka dle specifikace v PD" 1 |  | 1
83 | 767 | 767920240 | Montáž vrat a vrátek k oplocení na ocelové sloupky do 8 m2 | kus | 1 |  | 0 | 615
|  |  | "brána" 1 |  | 1
84 | 553 | 553459860 | brana dvoukridlova, výplň ze svařované sítě, Zn + PVC 3400x2045 mm | kus | 1 |  | 0 | 34411.3
|  |  | "brána dle specifikace v PD" 1 |  | 1
85 | 767 | 767920810 | Demontáž vrat a vrátek k oplocení plochy do 2 m2 | kus | 1 |  | 0 | 169
|  |  | 1 |  | 1
86 | 767 | 767920840 | Demontáž vrat a vrátek k oplocení plochy do 10 m2 | kus | 1 |  | 0 | 709
|  |  | 1 |  | 1
87 | 767 | 767996801 | Demontáž atypických zámečnických konstrukcí hmotnosti jednotlivých dílů do 50 kg | kg | 192.596 |  | 0 | 6278.63
|  |  | "sloupky" 2,36*3,77*2+2,63*3,77+2,5*18,126*2+1,82*2,55*16 |  | 192.5955
88 | 767 | 7679R | Momtáž, dodávka, pronájem a demontáž provizorního oplocení | m | 43.6 |  | 0 | 30127.6
|  |  | 11+32,6 |  | 43.6
89 | 767 | 998767101 | Přesun hmot pro zámečnické konstrukce v objektech v do 6 m | t | 0.234 |  | 0 | 217.62
|  | M | Práce a dodávky M |  |  |  | 0 | 2424.99
|  | 46-M | Zemní práce při extr.mont.pracích |  |  |  | 0 | 2424.99
90 | 946 | 460010025 | Vytyčení trasy inženýrských sítí v zastavěném prostoru | km | 1.616 |  | 0 | 2327.04
|  |  | 0,101*8*2 |  | 1.616
91 | 946 | 460650192 | Očištění vybouraných obrubníků chodníkových od spojovacího materiálu s odklizením do 10 m | m | 1.5 |  | 0 | 45
|  |  | "kamnné obrubníky š110 " 1,5 |  | 1.5
92 | 946 | 460650195 | Očištění vybouraných obrubníků silničních od spojovacího materiálu s odklizením do 10 m | m | 1.5 |  | 0 | 52.95
|  |  | "kamnné obrubníky š140" 1,5 |  | 1.5
|  |  | Celkem |  |  |  | 0 | 476510.92