## A_SOUHRN
A. SOUHRNNÁ REKAPITULACE NÁKLADŮ
Stavba: Modernizace podlah v kuchyni a tech. prostorech zázemí kuchyně MŠ E. Destinové 1, 1.MŠ Karlovy Vary, o.p. E. Destinové 1
JKSO: 801 32 | Datum: 12.5.2017
Náklady stavby | Cena (Kč)
B. SOUPIS STAVEBNÍCH PRACÍ | 0
Náklady stavby celkem (bez DPH) | 0
Ostatní související náklady: | Cena (Kč)
C. VEDLEJŠÍ A OSTATNÍ NÁKLADY | 0
Ostatní související náklady celkem (bez DPH) | 0
Celková cena bez DPH | 0
DPH 21% | 0
Celková cena včetně DPH | 0
POZNÁMKA:
Pro sestavení soupisu prací byla užita cenová soustava ÚRS.
Položky Soupisu stavebních prací, dodávek a služeb s výkazem výměr zahrnují kromě vlastní dodávky specifikovaných výrobků a materiálů též potřebný rozsah montážních prací, činností a veškerého pomocného materiálu, potřebného k jejich zabudování, upevnění, připojení, vyzkoušení a zprovoznění, včetně souvisejícího rozsahu mimostaveništní i vnitrostaveništní přepravy či dočasného uskladnění, pokud není uvedeno jinak.
V rámci položek výkopů, demontáží a bouracích prací zhotovitel požadované materiály, výrobky i konstrukce vhodným způsobem odstraní, zajistí potřebnou manipulaci a odvoz takto vzniklého odpadu, včetně jeho likvidace v souladu s platnou legislativou.
Všechny jmenovitě uvedené typy materiálů a zařízení představují minimálně požadovaný technický standard. Uvedené výrobky lze po dohodě s projektantem zaměnit za kvalitativně stejné nebo lepší.

## B1_Rekapitulace_soupisu
B1. REKAPITULACE SOUPISU STAVEBNÍCH PRACÍ
Stavba: Modernizace podlah v kuchyni a technických prostorech zázemí kuchyně MŠ E.Destinové1, 1. MŠ K. Vary, o.p. E.Destinové1
Objekt:
Část:
JKSO: 801 32
Kód položky | Popis | Cena celkem | Hmotnost sutě celkem
1 | 2 | 5 | 7
HSV | Práce a dodávky HSV | 0 | 3.0281
6 | Úpravy povrchu, podlahy, osazení | 0 | 0
9 | Ostatní konstrukce a práce-bourání | 0 | 3.0281
99 | Přesun hmot | 0 | 0
PSV | Práce a dodávky PSV | 0 | 7.6852
711 | Izolace proti vodě, vlhkosti a plynům | 0 | 0
721 | Zdravotechnika - vnitřní kanalizace | 0 | 0.0184
763 | Montované konstrukce – dřevostavby, sádrokartony | 0 | 0.0017
767 | Konstrukce zámečnické | 0 | 0.0007
771 | Podlahy z dlaždic | 0 | 7.0628
776 | Podlahy povlakové | 0 | 0.0041
777 | Podlahy lité | 0 | 0
781 | Dokončovací práce - obklady keramické | 0 | 0.59754
784 | Dokončovací práce - malby | 0 | 0
M | Práce a dodávky M | 0 | 0.00923
46-M | Zemní práce při extr.mont.pracích | 0 | 0.00923
| Celkem | 0 | 10.7225

## B2_Soupis_praci
B2. SOUPIS STAVEBNÍCH PRACÍ S VÝKAZEM VÝMĚR
Stavba: Modernizace podlah v kuchyni a technických prostorech zázemí kuchyně MŠ E.Destinové1, 1. MŠ K. Vary, o.p. E.Destinové1
Objekt: |  |  |  |  | JKSO: 801 32
Část: |  |  |  |  | EČO:
Objednatel: |  |  |  |  | Zpracoval: Ing. R. Novotná
Zhotovitel: |  |  |  |  | Datum: 12.5.2017
P.Č. | KCN | Kód položky | Popis | MJ | Množství celkem | Cena jednotková | Cena celkem
1 | 2 | 3 | 4 | 5 | 6 | 7 | 8
|  | HSV | Práce a dodávky HSV |  |  |  | 0
|  | 6 | Úpravy povrchu, podlahy, osazení |  |  |  | 0
1 | 011 | 610991111 | Zakrývání výplní vnitřních otvorů, předmětů a konstrukcí | m2 | 146.566 |  | 0
|  |  | "Zakrytí vnitřních ploch před znečištěním vč. pozdějšího odkrytí konstrukcí a prvků obalením fólií a přelepením" |  | 0
|  |  | "dveře" 0,9*2,05*2+1*2,05*2*2+0,85*2,17+0,9*2,05*2+0,7*2,05*2*4 |  | 28.9045
|  |  | "dveře výtahů" 0,62*0,94 |  | 0.5828
|  |  | "okna" 1,12*1+1,28*2,21*4+0,98*1,52+0,6*1,4*2+0,77*2,24*2+1,26*2,2*2 |  | 24.5984
|  |  | "VZT potrubí" (1,5*0,9*2+1,5*0,9*2+0,9*0,9*2)*2+0,5*4*(1,5+3,05+4) |  | 31.14
|  |  | "topení" (1,2*0,6*2+0,6*0,15*2)+(0,4*0,6*2+0,6*0,15*2)+(0,9*0,6*2+0,6*0,15*2) |  | 3.54
|  |  | "topení" (0,6*0,6*2+0,6*0,15*2)+(1*0,6*2+0,6*0,15*2)*5 |  | 7.8
|  |  | "rozvaděč elektro, potrubí, vypínače ap." 50 |  | 50
|  |  | Součet |  | 146.5657
2 | 014 | 612409991 | Začištění omítek kolem oken, dveří, podlah nebo obkladů | m | 63.36 |  | 0
|  |  | "začištění omítek - vyrovnání podkladu" |  | 0
|  |  | "opravná cementová modofikovaná malta pro omítky vyztužená mikrovlákny" |  | 0
|  |  | "min. tech. standard Ceresit CT 29" |  | 0
|  |  | "Vyrovnání pod fabion" |  | 0
|  |  | "101" 1,15+4,98+1,55 |  | 7.68
|  |  | "103" 25,96+9,14 |  | 35.1
|  |  | "104" 0,35+0,62+0,21+0,34+2,45 |  | 3.97
|  |  | "107" 2,06+0,4+3,33+1,74 |  | 7.53
|  |  | "108" 9,08 |  | 9.08
|  |  | Součet |  | 63.36
3 | 011 | 612421615 | Vnitřní omítka zdiva vápenná nebo vápenocementová hrubá zatřená | m2 | 7.12 |  | 0
|  |  | "Omítka VPC vnitřních ploch nanášená ručně jednovrstvá, tl. do 10 mm hrubá zatřená svislých konstrukcí stěn" |  | 0
|  |  | "pod obklady" |  | 0
|  |  | "109" 3,56*0,25 |  | 0.89
|  |  | "110" 3,82*1,5+0,75*0,25*2+0,5*0,25 |  | 6.23
|  |  | Součet |  | 7.12
4 | 014 | 622901110R1 | Očištění a impregnace spár obkladů | m2 | 128.154 |  | 0
|  |  | "vyčištění spár a zvýšení odolnosti vůči vodě, oleji, mastnotě a nečistotám" |  | 0
|  |  | "min. tech. standard HG 244 super ochrana spár, obkladu a dlažby" |  | 0
|  |  | "101" (7,68-1,16)*1,8+1,16*0,88 |  | 12.7568
|  |  | "103" (35,1-1,18*4)*1,83-1,02*0,9-0,52*0,84+1,18*0,92*4 |  | 58.583
|  |  | "104" (1,17+2,45)*1,67 |  | 6.0454
|  |  | "105 stěny" (7,52-0,88)*1,5+0,88*1,02+0,5*0,15*2 |  | 11.0076
|  |  | "105 podlaha" 4,22+(1,1+1)*0,25*2 |  | 5.27
|  |  | "107" (7,53-0,67)*1,8-0,3*0,3+0,67*0,89 |  | 12.8543
|  |  | "108" (9,08-0,67)*1,8+0,67*0,89 |  | 15.7343
|  |  | "109" (3,56-0,5)*1,8+0,5*0,79 |  | 5.903
|  |  | Součet |  | 128.1544
5 | 014 | 631311131R1 | Doplnění dosavadních mazanin modifikovanou rychletuhnoucí opravnou maltou pl do 1 m2 tl přes 80 mm | m3 | 0.02 |  | 0
|  |  | "zalití vpustí" 0,2*0,2*0,2*2 |  | 0.016
|  |  | "oprava prahu venkovních dveří 104" 0,85*0,05*0.1 |  | 0.00425
|  |  | Součet |  | 0.02025
6 | 011 | 632451052R1 | Montáž - potěr rychleschnoucí vlákny vyztužený připojený na stávající podklad pomocí adhezního můstku, podklad podlahové stěrky | m2 | 82.52 |  | 0
|  |  | "101,103,104,106,107,108" 5,99+44,03+8,71+16,21+3,48+4,1 |  | 82.52
7 | 011 | 632451052R2 | Materiál - potěr rychleschnoucí vlákny vyztužený připojený na stávající podklad pomocí adhezního můstku, podklad podlahové stěrky | m2 | 86.646 |  | 0
|  |  | "min. tech. standard ASO-EZ PLUS tl. 15 mm + adhezní můstek ASOPLAST MZ s vodou 1:3" |  | 0
|  |  | "101,103,104,106,107,108" (5,99+44,03+8,71+16,21+3,48+4,1)*1,05 |  | 86.646
|  | 9 | Ostatní konstrukce a práce-bourání |  |  |  | 0
8 | 221 | 919732111R1 | Odstranění stávající bet. podlahové desky obroušením, frézováním, hl=19 mm, vč. očištění podkladu | m2 | 44.03 |  | 0
|  |  | "103" 44,03 |  | 44.03
9 | 221 | 919732111R2 | Odstranění stávající bet. podlahové desky obroušením, frézováním, hl=15 mm vč. očištění podkladu | m2 | 38.49 |  | 0
|  |  | "101,104,106,107,108" 5,99+8,71+16,21+3,48+4,1 |  | 38.49
10 | 221 | 919735111 | Řezání stávajícího živičného krytu hl do 50 mm | m | 20 |  | 0
|  |  | "smršťovací spáry, v místech stávajících smršťovacích trhlin, bude určeno na stavbě" |  | 0
|  |  | 20 |  | 20
11 | 011 | 634661111 | Zaplnění dilatačních spár š do 5 mm v mazaninách silikonovým tmelem | m | 22 |  | 0
|  |  | "smršťovací spáry" 20*1,1 |  | 22
12 | 221 | 919735112 | Řezání stávajícího živičného krytu hl do 100 mm | m | 10.33 |  | 0
|  |  | "pohybové spáry š=8 mm, bude upřesněno dle potřeby" 1,191+5,009+0,3+1+1,15+1,08+0,6 |  | 10.33
13 | 011 | 634601111R1 | Zaplnění dilatačních spár š do 10 mm v mazaninách tl do 100 mm | m | 10.847 |  | 0
|  |  | "vložení trvale pružné výplně z pásu pěnového PE" |  | 0
|  |  | "pohybové spáry š=8 mm, bude upřesněno dle potřeby" (1,191+5,009+0,3+1+1,15+1,08+0,6)*1,05 |  | 10.8465
14 | 011 | 634662111R1 | Zaplnění dilatačních spár š do 10 mm v mazaninách trvale elastickou spárovací hmotou | m | 39.302 |  | 0
|  |  | "požadovaná odolnost proti působení čistících a dezinfekčních prostředků! |  | 0
|  |  | "pohybové spáry, bude upřesněno dle potřeby" (1,191+5,009+0,3+1+1,15+1,08+0,6)*1,05 |  | 10.8465
|  |  | "smršťovací spáry, v místech stávajících smršťovacích trhlin, bude určeno na stavbě" 20*1,05 |  | 21
|  |  | "DET1, drážka" (0,9*2+1,12+1,03+0,85+0,9+0,7*2)*1,05 |  | 7.455
|  |  | Součet |  | 39.3015
15 | 011 | 952901111 | Vyčištění budov bytové a občanské výstavby při výšce podlaží do 4 m | m2 | 94.37 |  | 0
|  |  | "Vyčištění budov nebo objektů před předáním do užívání budov občanské výstavby - zametení a umytí podlah, dlažeb, obkladů," |  | 0
|  |  | "schodů v místnostech, chodbách a schodištích. Vyčištění a umytí oken,dveří s rámy, zárubněmi." |  | 0
|  |  | "Umytí a vyčištění jiných zasklených a natíraných ploch a zařizovacích předmětů, při sv. výšce podlaží do 4 m. |  | 0
|  |  | 5,99+5,23+44,03+8,71+4,22+16,21+3,48+4,1+1,13+1,27 |  | 94.37
16 | 011 | 952901111R1 | Vyklizení místností vč. demontáže stávajících zařízení a uložení do depozita. Po ukončení prací zpětná montáž | m2 | 84.92 |  | 0
|  |  | 5,99+44,03+8,71+16,21+3,48+4,1+1,13+1,27 |  | 84.92
17 | 013 | 965042121 | Bourání podkladů pod dlažby nebo mazanin betonových nebo z litého asfaltu tl do 100 mm pl do 1 m2 | m3 | 0.016 |  | 0
|  |  | "zvětšení vpustí" 0,2*0,2*0,2*2 |  | 0.016
|  | 99 | Přesun hmot |  |  |  | 0
18 | 014 | 999281111 | Přesun hmot pro opravy a údržbu budov v do 25 m vodorovně do 50 m ručně | t | 8.062 |  | 0
19 | 013 | 979011111 | Svislá doprava suti a vybouraných hmot za prvé podlaží | t | 10.713 |  | 0
20 | 013 | 979081111 | Odvoz suti a vybouraných hmot na skládku do 1 km | t | 10.713 |  | 0
21 | 013 | 979081121 | Odvoz suti a vybouraných hmot na skládku ZKD 1 km přes 1 km | t | 257.112 |  | 0
|  |  | "skládka 25 km" 10,713*24 |  | 257.112
22 | 013 | 979082111 | Vnitrostaveništní vodorovná doprava suti a vybouraných hmot do 10 m | t | 10.713 |  | 0
23 | 013 | 979082121 | Vnitrostaveništní vodorovná doprava suti a vybouraných hmot ZKD 5 m přes 10 m | t | 42.852 |  | 0
|  |  | 10,713*4 |  | 42.852
24 | 013 | 979098191 | Poplatek za skládku - netříděné | t | 10.713 |  | 0
|  | PSV | Práce a dodávky PSV |  |  |  | 0
|  | 711 | Izolace proti vodě, vlhkosti a plynům |  |  |  | 0
25 | 711 | 711493122R1 | Izolace proti vodě tekutá hydroizolační fólie | m2 | 1.664 |  | 0
|  |  | "paropropustná, pod obklady a dlažbu do vlhkých prostor" |  | 0
|  |  | "min. tech. standard Schomburg Saniflex" |  | 0
|  |  | "109 " 1,13+3,56*0,15 |  | 1.664
26 | 711 | 998711101 | Přesun hmot pro izolace proti vodě, vlhkosti a plynům v objektech výšky do 6 m | t | 0.008 |  | 0
|  | 721 | Zdravotechnika - vnitřní kanalizace |  |  |  | 0
27 | 721 | 721211912R1 | Demontáž vpustí podlahových DN 50/75 | kus | 2 |  | 0
|  |  | 2 |  | 2
28 | 721 | 721211913R1 | Montáž vpustí podlahových DN 100 | kus | 2 |  | 0
|  |  | "Z01" 2 |  | 2
29 | 551 | 551617720R1 | sestava vpusť podlahová kuchyňská nerezová teleskopická, 200x200 mm prolité podlahy, L15 | kus | 2 |  | 0
|  |  | "sestava hygienická vpusť se sifonem+kalový koš+mřížkový rošt protiskluzný" |  | 0
|  |  | "technická specifikace viz Technická zpráva PD" |  | 0
|  |  | "min. tech. standard ACO hyg. vpusť 157, 200x200 mm, DN 100, sifon+ACO kalový koš VP 157" |  | 0
|  |  | "o=0,6 l + ACO rošt mřížkový 168x168 mm, L15, protiskluzbý" |  | 0
|  |  | "Z01" 2 |  | 2
30 | 721 | 721220802 | Demontáž uzávěrek zápachových DN 100 | kus | 2 |  | 0
|  |  | 2 |  | 2
31 | 721 | 998721101 | Přesun hmot pro vnitřní kanalizace v objektech v do 6 m | t | 0.01 |  | 0
|  | 763 | Montované konstrukce – dřevostavby, sádrokartony |  |  |  | 0
32 | 763 | 763121714 | SDK stěna předsazená základní penetrační nátěr | m2 | 1.9 |  | 0
|  |  | "110 opláštění potrubí" |  | 0
|  |  | 0,2*3,76+0,2*0,8+(0,15+0,15)*(3,76-0,80)+0,1 |  | 1.9
33 | 763 | 763121751 | Příplatek k SDK stěně předsazené za plochu do 6 m2 jednotlivě | m2 | 1.9 |  | 0
|  |  | "110 opláštění potrubí" |  | 0
|  |  | 0,2*3,76+0,2*0,8+(0,15+0,15)*(3,76-0,80)+0,1 |  | 1.9
34 | 763 | 763121911 | Zhotovení otvoru vel. do 0,1 m2 v SDK předsazené stěně tl do 100 mm s vyztužením profily | kus | 1 |  | 0
|  |  | "110 pro instal. dvířka" 1 |  | 1
35 | 763 | 763122611 | Montáž nosné konstrukce z profilů UW a CW SDK stěna šachtová | m2 | 1.9 |  | 0
|  |  | "110 opláštění potrubí" |  | 0
|  |  | 0,2*3,76+0,2*0,8+(0,15+0,15)*(3,76-0,80)+0,1 |  | 1.9
36 | 590 | 590306200 | profil UW 50 40/50/40 mm | m | 15.04 |  | 0
|  |  | 3,76*4 |  | 15.04
37 | 763 | 763122621 | Montáž desek tl 15 mm SDK stěna šachtová | m2 | 1.9 |  | 0
|  |  | "110 opláštění potrubí" |  | 0
|  |  | 0,2*3,76+0,2*0,8+(0,15+0,15)*(3,76-0,80)+0,1 |  | 1.9
38 | 590 | 590305210 | deska stavební sdk "A" tl. 12,5 mm | m2 | 2.09 |  | 0
|  |  | "110 opláštění potrubí" |  | 0
|  |  | (0,2*3,76+0,2*0,8+(0,15+0,15)*(3,76-0,80)+0,1)*1,1 |  | 2.09
39 | 763 | 763172312R1 | Montáž revizních dvířek SDK kcí vel. 200x400 mm | kus | 1 |  | 0
|  |  | "110" 1 |  | 1
40 | 590 | 590307110R1 | revizní dvířka do SDK stěn 200x400 mm | kus | 1 |  | 0
|  |  | "hliníková konstrukce, výplň SDK deska" 1 |  | 1
41 | 763 | 998763301 | Přesun hmot pro sádrokartonové konstrukce v objektech v do 6 m | t | 0.03 |  | 0
|  | 767 | Konstrukce zámečnické |  |  |  | 0
42 | 767 | 767891911R1 | Opravy zámečnických konstrukcí ostatních - dodatečná montáž padacího prahu venkovních dveří | m | 0.7 |  | 0
|  |  | "104 venkovní dveře" 0,7 |  | 0.7
43 | 590 | 590712030R1 | automatický padací práh na plastové dveře pro dodatečnou montáž na povrch dveří dl. 0,7 m | kus | 1 |  | 0
|  |  | "104 venkovní dveře, utěsnění štěrbiny mezi podlahou a dveřmi" |  | 0
|  |  | "min. tech. standard AP-METALIA COMAX" 1 |  | 1
44 | 767 | 767995101 | Montáž atypických zámečnických konstrukcí hmotnosti do 5 kg | kg | 7.952 |  | 0
|  |  | "DET1, drážka" (0,9*2+1,12+1,03+0,85+0,9+0,7*2)*1,12 |  | 7.952
45 | 132 | 132337200 | tyč ocelová L nerovnoramenná , zn.oceli S 235 JR 30x20x3 mm | t | 0.009 |  | 0
|  |  | "DET1, drážka" (0,9*2+1,12+1,03+0,85+0,9+0,7*2)*1,08*1,12/1000 |  | 0.0085882
46 | 767 | 998767101 | Přesun hmot pro zámečnické konstrukce v objektech v do 6 m | t | 0.019 |  | 0
|  | 771 | Podlahy z dlaždic |  |  |  | 0
47 | 771 | 771574131 | Montáž podlah keramických režných protiskluzných lepených flexibilním lepidlem do 50 ks/m2 | m2 | 2.4 |  | 0
|  |  | "vylepšená cement. lepící malta zkoušená dle EN 12004, C2 TE" |  | 0
|  |  | "min. tech. standard CARO-FK-FLEX" |  | 0
|  |  | "vč. spárování polymerem obohacenou rychleschnoucí spárovací maltou odpuzující vodu zkoušenou dle EN 13888, CG2 WA" |  | 0
|  |  | "min. tech. standard ASO Flexfuge" |  | 0
|  |  | "109,110" 1,13+1,27 |  | 2.4
48 | 597 | 597612610R1 | dlaždice keramické s protiskluzem 30 x 30 x 0,9 cm | m2 | 2.64 |  | 0
|  |  | "technická specifikace viz PD, Technická zpráva , odd. c6) Obklady, dlažby" |  | 0
|  |  | "109,110" (1,13+1,27)*1,1 |  | 2.64
49 | 771 | 771571810 | Demontáž podlah z dlaždic keramických kladených do malty | m2 | 84.92 |  | 0
|  |  | 5,99+44,03+8,71+16,21+3,48+4,1+1,13+1,27 |  | 84.92
50 | 771 | 771591111 | Podlahy penetrace podkladu | m2 | 2.4 |  | 0
|  |  | "109" 1,13 |  | 1.13
|  |  | "110" 1,27 |  | 1.27
|  |  | Součet |  | 2.4
51 | 771 | 771591143 | Podlahy průnik dlažbou kruhový bez izolace DN přes 90 | kus | 3 |  | 0
|  |  | 3 |  | 3
52 | 771 | 771591168R1 | Dilatační spára koutová - vložení systémové pásky nátěrové hydroizolace, D+M | m | 3.56 |  | 0
|  |  | "min. tech. standard systém Saniflex" |  | 0
|  |  | "109" 3,56 |  | 3.56
53 | 771 | 771591171 | Montáž profilu ukončujícího pro plynulý přechod (dlažby s kobercem apod.) | m | 3.6 |  | 0
|  |  | "109,110,105,101" 0,6+0,6+0,8+0,8*2 |  | 3.6
54 | 553 | 553431100R1 | přechodový profil ve tvaru T pro plynulý přechod z ušlechtilé oceli kartáčované (V2A) | m | 3.96 |  | 0
|  |  | "š 25 mm, s drážkovanými konci profilu a zaobleným povrchem a 9 mm vysokým svislým ramenem" |  | 0
|  |  | "pro přechody mezi různými podlahovými krytinami položenými ve stejné výšce. Odborně osadit podle pokynů výrobce" |  | 0
|  |  | "min. tech. standard Schlüter Reno-T-EB" |  | 0
|  |  | "109,110,105,101" (0,6+0,6+0,8+0,8*2)*1,1 |  | 3.96
55 | 771 | 771591185 | Podlahy řezání keramických dlaždic rovné | kus | 30 |  | 0
|  |  | 30 |  | 30
56 | 771 | 771990112 | Vyrovnání podkladu samonivelační stěrkou tl 4 mm pevnosti 30 Mpa | m2 | 2.4 |  | 0
|  |  | "109" 1,13 |  | 1.13
|  |  | "110" 1,27 |  | 1.27
|  |  | Součet |  | 2.4
57 | 771 | 771990192 | Příplatek k vyrovnání podkladu dlažby samonivelační stěrkou pevnosti 30 Mpa ZKD 1 mm tloušťky | m2 | 14.4 |  | 0
|  |  | "109,110" (1,13+1,27)*6 |  | 14.4
58 | 781 | 781494511R2 | Profil ukončovací nerez pro ukončení fabionu na stěně bez obkladu | m | 28.03 |  | 0
|  |  | "106" 15,8 |  | 15.8
|  |  | "104" 3,41+2,45+1,62+2,1+2,65 |  | 12.23
|  |  | Součet |  | 28.03
59 | 771 | 998771101 | Přesun hmot pro podlahy z dlaždic v objektech v do 6 m | t | 0.117 |  | 0
|  | 776 | Podlahy povlakové |  |  |  | 0
60 | 776 | 776511810 | Demontáž povlakových podlah lepených bez podložky | m2 | 4.1 |  | 0
|  |  | "108" 4,1 |  | 4.1
|  | 777 | Podlahy lité |  |  |  | 0
61 | 777 | 777217210R1 | Fabion systémový v=50 mm, D+M | m | 87.42 |  | 0
|  |  | "vč. kotvícího profilu a kotevních drážek" |  | 0
|  |  | "min. tech. standard RemmersCrete WR" |  | 0
|  |  | "101" 7,68 |  | 7.68
|  |  | "103" 35,1 |  | 35.1
|  |  | "104" 12,23 |  | 12.23
|  |  | "106" 15,8 |  | 15.8
|  |  | "107" 7,53 |  | 7.53
|  |  | "108" 9,08 |  | 9.08
|  |  | Součet |  | 87.42
62 | 777 | 777530021R1 | Podlahy z polyuretanbetonové strukturované stěrky s protiskluzným povrchem tl. 9 mm, D+M | m2 | 44.03 |  | 0
|  |  | "dodávka+montáž, specifikace viz Technická zpráva v PD" |  | 0
|  |  | "vč. řezání kotevních drážek" |  | 0
|  |  | "min. tech. standard RemmercCrete HF 9 mm" |  | 0
|  |  | "103" 44,03 |  | 44.03
63 | 777 | 777530021R2 | Podlahy z polyuretanbetonové strukturované stěrky s protiskluzným povrchem tl. 6 mm, D+M | m2 | 38.49 |  | 0
|  |  | "dodávka+montáž, specifikace viz Technická zpráva v PD" |  | 0
|  |  | "vč. řezání kotevních drážek" |  | 0
|  |  | "min. tech. standard RemmercCrete HF 6 nn" |  | 0
|  |  | "101,104,106,107,108" 5,99+8,71+16,21+3,48+4,1 |  | 38.49
64 | 777 | 777991911 | Opravy podlahy lité - řezání spár | m | 14.2 |  | 0
|  |  | "DET1, drážka" (0,9*2+1,12+1,03+0,85+0,9+0,7*2)*2 |  | 14.2
65 | 777 | 777991911R1 | Opravy - řezání spár - kotevní drážka na stěně u ker. obkladů | m | 66.92 |  | 0
|  |  | "kotevní drážka systémového fabionu na stěně s obkladem" |  | 0
|  |  | "101" 7,68 |  | 7.68
|  |  | "103" 35,1 |  | 35.1
|  |  | "104" 3,97 |  | 3.97
|  |  | "107" 7,53 |  | 7.53
|  |  | "108" 9,08 |  | 9.08
|  |  | "109" 3,56 |  | 3.56
|  |  | Součet |  | 66.92
66 | 777 | 777991911R2 | Podlahová stěrka - D+M kotevních drážek v ploše vč. nařezání | m2 | 82.52 |  | 0
|  |  | "103" 44,03 |  | 44.03
|  |  | "101,104,106,107,108" 5,99+8,71+16,21+3,48+4,1 |  | 38.49
|  |  | Součet |  | 82.52
67 | 777 | 998777101 | Přesun hmot pro podlahy lité v objektech v do 6 m | t | 1.434 |  | 0
|  | 781 | Dokončovací práce - obklady keramické |  |  |  | 0
68 | 781 | 781471810 | Demontáž obkladů z obkladaček keramických kladených do malty | m2 | 6.841 |  | 0
|  |  | "109 dolní obkladačky" 3,56*0,25 |  | 0.89
|  |  | "110 stěny" 3,82*1,5-0,5*(1,5-0,79) |  | 5.375
|  |  | "110 ostění a parapet" (1,5-0,79)*0,3*2+0,5*0,3 |  | 0.576
|  |  | Součet |  | 6.841
69 | 781 | 781474113R1 | Montáž obkladů keramických režných flexibilní lepidlo do 19 ks/m2 | m2 | 7.116 |  | 0
|  |  | "vylepšená cement. lepící malta zkoušená dle EN 12004, C2 TE" |  | 0
|  |  | "min. tech. standard CARO-FK-FLEX" |  | 0
|  |  | "cementem pojená spárovací hmota zkoušená dle EN 1388, CG1" |  | 0
|  |  | "min. tech. standard ASO Fugenbunt" |  | 0
|  |  | "105 sokl škrabky" 0,25*1,1 |  | 0.275
|  |  | "109 dolní obkladačky" 3,56*0,25 |  | 0.89
|  |  | "110 stěny" 3,82*1,5-0,5*(1,5-0,79) |  | 5.375
|  |  | "110 ostění a parapet" (1,5-0,79)*0,3*2+0,5*0,3 |  | 0.576
|  |  | Součet |  | 7.116
70 | 597 | 597610020R1 | obkládačky keramické - kuchyň (bílé i barevné) 25 x 33 x 0,7 cm I. j. | m2 | 7.828 |  | 0
|  |  | "specifikace viz PD, příl. D1.1.01 Technická zprávaí" |  | 0
|  |  | "přepočet koeficientem množství" |  | 0
|  |  | "105 sokl škrabky" 0,25*1,1 |  | 0.275
|  |  | "109 dolní obkladačky" 3,56*0,25 |  | 0.89
|  |  | "110 stěny" 3,82*1,5-0,5*(1,5-0,79) |  | 5.375
|  |  | "110 ostění a parapet" (1,5-0,79)*0,3*2+0,5*0,3 |  | 0.576
|  |  | Mezisoučet |  | 7.116
|  |  | 7,116*1,1 |  | 7.8276
71 | 781 | 781494111R1 | Profil rohový nerez flexibilní lepidlo | m | 5.126 |  | 0
|  |  | "D+M rohový profik z ušlechtilé oceli" |  | 0
|  |  | "105" (1,1+0,25)*1,1 |  | 1.485
|  |  | "110" (1,8+1,8-0,79+0,5)*1,1 |  | 3.641
|  |  | Součet |  | 5.126
72 | 781 | 781494511R1 | Profil ukončovací nerez flexibilní lepidlo | m | 8.162 |  | 0
|  |  | "D+M ukončovací profil z ušlechtilé oceli" |  | 0
|  |  | "110" (1,8*2+3,82)*1,1 |  | 8.162
73 | 781 | 781495111 | Penetrace podkladu obkladů | m2 | 7.116 |  | 0
|  |  | "Penetrace - min. tech. standard ASO UNIGRUND" |  | 0
|  |  | "105 sokl škrabky" 0,25*1,1 |  | 0.275
|  |  | "109 dolní obkladačky" 3,56*0,25 |  | 0.89
|  |  | "110 stěny" 3,82*1,5-0,5*(1,5-0,79) |  | 5.375
|  |  | "110 ostění a parapet" (1,5-0,79)*0,3*2+0,5*0,3 |  | 0.576
|  |  | Součet |  | 7.116
74 | 781 | 781495115 | Spárování obkladu silikonem | m | 102.99 |  | 0
|  |  | "Obklady ukončení u fabionu" |  | 0
|  |  | "101" 7,68 |  | 7.68
|  |  | "103" 35,1 |  | 35.1
|  |  | "104" 3,97 |  | 3.97
|  |  | "107" 7,53 |  | 7.53
|  |  | "108" 9,08 |  | 9.08
|  |  | "podlaha-stěna" |  | 0
|  |  | "105" (1,1+0,95)*3 |  | 6.15
|  |  | "109" 3,56 |  | 3.56
|  |  | "11O" 3,82 |  | 3.82
|  |  | "vnitřní kout" |  | 0
|  |  | "105" 0,3*4 |  | 1.2
|  |  | "109" 1,8*6+(1,5+0,8*2) |  | 13.9
|  |  | "110" 1,8*5+1*2 |  | 11
|  |  | Součet |  | 102.99
75 | 781 | 781495153R1 | Výměna poškozené obkladačky vč. dodání hmot a obkladaček | kus | 100 |  | 0
|  |  | "odstranění spárovací hmoty kolem obkladačky, vysekání obkladačky. Podklad očistit a zbavit prachu" |  | 0
|  |  | "Nalepení obkladačky 150x150 mm bílá, glazovaná, lesk - flexibilní lepidlo. Vyspárování" |  | 0
|  |  | "odhad, fakturovat dle skutečnosti" 100 |  | 100
76 | 781 | 781495162 | Montáž profilu dilatační spáry koutové bez izolace obkladů | m | 102.99 |  | 0
|  |  | "Obklady ukončení u fabionu" |  | 0
|  |  | "101" 7,68 |  | 7.68
|  |  | "103" 35,1 |  | 35.1
|  |  | "104" 3,97 |  | 3.97
|  |  | "107" 7,53 |  | 7.53
|  |  | "108" 9,08 |  | 9.08
|  |  | "podlaha-stěna" |  | 0
|  |  | "105" (1,1+0,95)*3 |  | 6.15
|  |  | "109" 3,56 |  | 3.56
|  |  | "11O" 3,82 |  | 3.82
|  |  | "vnitřní kout" |  | 0
|  |  | "105" 0,3*4 |  | 1.2
|  |  | "109" 1,8*6+(1,5+0,8*2) |  | 13.9
|  |  | "110" 1,8*5+1*2 |  | 11
|  |  | Součet |  | 102.99
77 | 283 | 283766120 | provazec těsnící z pěnového polyetylénu Mirelon d = 8 mm / 6 šňůr | m | 113.289 |  | 0
|  |  | "Obklady ukončení u fabionu" |  | 0
|  |  | "101" 7,68 |  | 7.68
|  |  | "103" 35,1 |  | 35.1
|  |  | "104" 3,97 |  | 3.97
|  |  | "107" 7,53 |  | 7.53
|  |  | "108" 9,08 |  | 9.08
|  |  | "podlaha-stěna" |  | 0
|  |  | "105" (1,1+0,95)*3 |  | 6.15
|  |  | "109" 3,56 |  | 3.56
|  |  | "11O" 3,82 |  | 3.82
|  |  | "vnitřní kout" |  | 0
|  |  | "105" 0,3*4 |  | 1.2
|  |  | "109" 1,8*6+(1,5+0,8*2) |  | 13.9
|  |  | "110" 1,8*5+1*2 |  | 11
|  |  | Mezisoučet |  | 102.99
|  |  | "přepočet koef. množství" 102,99*1,1 |  | 113.289
78 | 781 | 781674113 | Montáž obkladů z dlaždic keramických flexi lepidlo parapet šířky do 200 mm | m | 0.5 |  | 0
|  |  | "110" 0,5 |  | 0.5
79 | 781 | 998781101 | Přesun hmot pro obklady keramické v objektech v do 6 m | t | 0.169 |  | 0
|  | 784 | Dokončovací práce - malby |  |  |  | 0
80 | 784 | 784402801 | Odstranění maleb oškrabáním v místnostech v do 3,8 m | m2 | 4.52 |  | 0
|  |  | "105 stěna k soc. zařízení" 2*(3,76-1,5) |  | 4.52
81 | 784 | 784453631 | Malby směsi PRIMALEX tekuté disperzní bílé otěruvzdorné dvojnásobné s penetrací místnost v do 3,8 m | m2 | 308.201 |  | 0
|  |  | "101" 8,76*3,73-0,8*2+0,4*3,5*2+0,4*1,86-1,12*2,65"0,8*2-1,16*2,1+0,42*2,98*2+0,42*1,33 |  | 31.6508
|  |  | "101 strop" 4,69 |  | 4.69
|  |  | "101 obklad" -((7,68-1,16)*1,8+1,16*0,88) |  | -12.7568
|  |  | "103" 31,34*3,59-1,02*0,9-0,52*0,84-1,18*2,11*4+0,55*3,03*2*4+0,55*1,33*4-0,9*2+0,3*2,09*2+0,3*1,03-1,12*2,65+0,46*2,65*2+0,46*1,12 |  | 117.2028
|  |  | "103 strop" 40,3 |  | 40.3
|  |  | "103 obklady" -((35,1-1,18*4)*1,83-1,02*0,9-0,52*0,84+1,18*0,92*4) |  | -58.583
|  |  | "104" 8,12*2,34-0,9*2+0,35*2,09*2-0,85*2,17+0,25*2,17*2-1*2,11+0,35*1,03+0,25*0,85 |  | 16.3673
|  |  | "104" 7,1*3,76-0,9*2+0,37*2,08*2+1,15*0,37-1,08*3,13+0,08*3,13+0,2*3,13*2+0,2*3,13+1,08*(3,13-2,11)+0,34*2,11*2+0,34*1-8,8*2 |  | 10.8851
|  |  | "104" -0,6*2+0,24*2,1*2+0,24*1,08 |  | 0.0672
|  |  | "104 strop" 3,98+3,04 |  | 7.02
|  |  | "104 obklady" -((1,17+2,45)*1,67) |  | -6.0454
|  |  | "105 " 8,22*3,76-0,8*2-0,88*1,42+0,1*1,42*2+0,1*0,88 |  | 28.4296
|  |  | "105 strop" 4,22 |  | 4.22
|  |  | "105 obklady" -((7,52-0,88)*1,5+0,88*1,02+0,5*0,15*2) |  | -11.0076
|  |  | "106" 16,1*3,52-0,9*2-2,39*0,5+0,3*2,65*2+0,3*2,46 |  | 56.005
|  |  | "106 strop" 15,47 |  | 15.47
|  |  | "107" 9,44*3,76-0,6*2-0,6*2-0,3*0,3-0,6*2*2-0,67*2,14+0,24*3,03*2 |  | 30.625
|  |  | "107 strop" 3,17 |  | 3.17
|  |  | "107 obklady" -((7,53-0,67)*1,8-0,3*0,3+0,67*0,89) |  | -12.8543
|  |  | "108 " 5,8*3,7-1,2*2,4+0,5*2,4*2+0,5*1,2 |  | 21.58
|  |  | "108 " 4,8*3,7-1,2*2,4-0,6*2-0,67*2,14+0,24*3,03*2+0,24*0,74 |  | 13.8782
|  |  | "108 strop" 1,88+1,44 |  | 3.32
|  |  | "108 obklady" -((9,08-0,67)*1,8+0,67*0,89) |  | -15.7343
|  |  | "109" 4,16*3,76-0,6*2-0,5*1,3+0,1*1,3*2+0,1*0,5 |  | 14.1016
|  |  | "109 strop" 1,07 |  | 1.07
|  |  | "109 obklady" -((3,56-0,5)*1,8+0,5*0,79) |  | -5.903
|  |  | "110" 4,61*3,76-0,6*2-0,5*1,3+0,1*1,3*2+0,1*0,5 |  | 15.7936
|  |  | "110 strop" 1,19 |  | 1.19
|  |  | "110 obklady" -(3,82*1,5-0,5*(1,5-0,79)+(1,5-0,79)*0,3*2+0,5*0,3) |  | -5.951
|  |  | Součet |  | 308.2008
82 | 784 | 784497901 | Mydlení jednonásobně v místnostech v do 3,8 m | m2 | 4.52 |  | 0
|  |  | "105 stěna k soc. zařízení" 2*(3,76-1,5) |  | 4.52
83 | 784 | 784498921 | Vyhlazení malířskou masou dvojnásobně v místnostech nebo ve schodišti v do 3,8 m | m2 | 4.52 |  | 0
|  |  | "105 stěna k soc. zařízení" 2*(3,76-1,5) |  | 4.52
|  | M | Práce a dodávky M |  |  |  | 0
|  | 46-M | Zemní práce při extr.mont.pracích |  |  |  | 0
84 | 946 | 460680501R1 | Vysekání rýh pro montáž trubek a kabelů ve zdivu betonovém hloubky do 3 cm a šířky do 3 cm | m | 7.1 |  | 0
|  |  | "DET1, vysekání betonu z naříznuté drážky" |  | 0
|  |  | "DET1, drážka" (0,9*2+1,12+1,03+0,85+0,9+0,7*2) |  | 7.1
|  |  | Celkem |  |  |  | 0

## C_VON
C. VEDLEJŠÍ A OSTATNÍ NÁKLADY
Stavba: Modernizace podlah v kuchyni a tech. prostorech zázemí kuchyně MŠ E. Destinové 1, 1.MŠ Karlovy Vary, o.p. E. Destinové 1
Pol. |  | Popis položky | m.j. | Množství | Jedn. cena Kč/m.j. | Celková cena Kč
| 0 | Vedlejší a ostatní náklady
| 01325 | Dokumentace skutečného provedení stavby: Zhotovitel zpracuje dokumentaci skutečného provedení stavby, v níž bude podrobně zachycen stav díla v okamžiku jeho dokončení. Dokumentace bude zpracována v následujícím rozsahu: změny provedené během výstavby budou ve výkresech skutečného provedení všech objektů a souborů jasně vyznačeny (např. červenou barvou). Dokumentace beze změn musí být opatřena poznámkou: „Beze měn“. Každý výkres bude podepsán osobou zodpovědnou za zákres změn a opatřen razítkem s nápisem: „Výkres skutečného provedení“. Dokumentace skutečného provedení stavby bude zpracována v českém jazyce a předána zadavateli ve dvou tištěných vyhotoveních. Odevzdávání dokumentace musí odpovídat postupu uvádění stavby do provozu, vždy za každou dokončenou část stavby, předanou k užívání, ke dni jejího předání a převzetí zadavatelem. | soubor | 1 |  | 0
| 03 | Zařízení staveniště: Zhotovitel zřídí zařízení staveniště, včetně skládek odpadů i stavebního materiálu v potřebném rozsahu. Rozmístění všech objektů zařízení staveniště a zábory volných ploch pro umístění dočasných deponií stavby budou provedeny po dohodě se zadavatelem i provozovatelem objektu. | soubor | 1 |  | 0
| 04521 | Kompletační činnost - Doklady požadované k předání a převzetí díla: K předání a převzetí díla zajistí zhotovitel veškeré doklady a činnosti, nezbytné pro jejich získání. Všechny doklady budou předány ve dvou vyhotoveních a rozčleněny podle jednotlivých částí dokumentace skutečného provedení | soubor | 1 |  | 0
| 04522 | Kompletační činnost - Fotodokumentace průběu stavby: Položka zahrnuje zhotovitelem pořízené fotografie, včetně jejich časové a prostorové identifikace, dokumentující rozhodující etapy průběhu celé stavby. Z fotodokumentace musí být zřejmý časový průběh celé stavby, postup realizace rozhodujících stavebních objektů a konstrukcí. Předpokládaný rozsah fotodokumentace zahrnuje minimálně 10 ks digitálních fotografií za každý týden trvání stavby. Předané fotografie budou uspořádány do alba a opatřeny popisky, stručně určujícími čas pořízení a zobrazenou část stavby. Album bude mít digitální podobu v obecně čitelném formátu a bude předáno na datovém CD nosiči. | soubor | 1 |  | 0
| 0453 | Koordinační činnost | soubor | 1 |  | 0
|  | VEDLEJŠÍ A OSTATNÍ NÁKLADY CELKEM : |  |  |  | 0