## Stavba
#RTSROZP# | Položkový rozpočet
| Zakázka: |  | Oplocení MŠ Východní K. Vary
| Misto |  | parc.č. 1031, k.ú. Drahovice
Rozpočet:
| Objednatel: |  | Statutární město Karlovy Vary |  |  |  | IČ: | 00254657
|  |  | Moskevská 2035/21 |  |  |  | DIČ: | CZ00254657
|  | 36001 | Karlovy Vary
| Projektant: | [5 empty] | IČ:
DIČ:
| Zhotovitel: | [5 empty] | IČ:
DIČ:
| Vypracoval: |  | Ing. R. Novotná
| Rozpis ceny | [6 empty] | Celkem
HSV | HSV | [6 empty] | 0
PSV | PSV | [6 empty] | 0
MON | MON | [6 empty] | 0
VN | Vedlejší náklady | [6 empty] | 0
ON | Ostatní náklady | [6 empty] | 0
| Celkem | [6 empty] | 0
Rekapitulace daní
| Základ pro sníženou DPH |  |  | 15 | % | 0 |  |  | CZK
| Snížená DPH |  |  | 15 | % | 0 |  |  | CZK
| Základ pro základní DPH |  |  | 21 | % | 0 |  |  | CZK
| Základní DPH |  |  | 21 | % | 0 |  |  | CZK
| Zaokrouhlení |  |  |  |  | 0 |  |  | CZK
| Cena celkem bez DPH |  |  |  |  | 0 |  |  | CZK
| Cena celkem s DPH |  |  |  |  | 0 |  |  | CZK
|  | v |  |  | dne
|  |  | Za zhotovitele |  |  |  | Za objednatele
Rekapitulace dílčích částí
#CASTI>> | Číslo | Název |  |  | Základ pro sníženou DPH | Základ pro základní DPH | DPH celkem | Cena celkem | %
1 | Rozpočet | Oplocení MŠ Východní K. Vary |  |  | 0 | 0 | 0 | 0
| Celkem za stavbu |  |  |  | 0 | 0 | 0 | 0 | 0
Rekapitulace dílů
| Číslo | Název |  |  | Typ dílu |  |  | Celkem
| 1 | Zemní práce |  |  | HSV |  |  | 0
| 2 | Základy,zvláštní zakládání |  |  | HSV |  |  | 0
| 3 | Svislé a kompletní konstrukce |  |  | HSV |  |  | 0
| 4 | Vodorovné konstrukce |  |  | HSV |  |  | 0
| 5 | Komunikace |  |  | HSV |  |  | 0
| 62 | Upravy povrchů vnější |  |  | HSV |  |  | 0
| 63 | Podlahy a podlahové konstrukce |  |  | HSV |  |  | 0
| 91 | Doplňující práce na komunikaci |  |  | HSV |  |  | 0
| 93 | Dokončovací práce inž.staveb |  |  | HSV |  |  | 0
| 96 | Bourání konstrukcí |  |  | HSV |  |  | 0
| 97 | Prorážení otvorů |  |  | HSV |  |  | 0
| 99 | Staveništní přesun hmot |  |  | HSV |  |  | 0
| 711 | Izolace proti vodě |  |  | PSV |  |  | 0
| 721 | Vnitřní kanalizace |  |  | PSV |  |  | 0
| 767 | Konstrukce zámečnické |  |  | PSV |  |  | 0
| 771 | Podlahy z dlaždic a obklady |  |  | PSV |  |  | 0
| VN | Vedlejší náklady |  |  | VN |  |  | 0
| Cena celkem | [6 empty] | 0
Note on D11: Název
Note on I11: IČO
Note on D12: Ulice
Note on I12: DIČ
Note on C13: PSČ
Note on D13: Ulice

## VzorPolozky (hidden)
Položkový rozpočet
Z:
O:
R:

## Rozpočet Pol
Položkový rozpočet | [22 empty] | #TypZaznamu#
S: |  | Oplocení MŠ Východní K. Vary | [20 empty] | STA
O: |  | parc.č. 1031, k.ú. Drahovice | [20 empty] | OBJ
R: | [22 empty] | ROZ
C: | [22 empty] | CAS_STR
P.č. | Číslo položky | Název položky | MJ | množství | cena / MJ | Celkem | Dodávka | Dodávka celk. | Montáž | Montáž celk. | DPH | cena s DPH | hmotnost / MJ | hmotnost celk.(t) | dem. hmotnost / MJ | dem. hmotnost celk.(t) | Ceník | Cen. soustava | Nhod / MJ | Nhod celk.
Díl: | 1 | Zemní práce |  |  |  | 0 |  | 0 |  | 0 |  | 0 |  | 42.7959 |  | 39.0143 |  |  |  | 454.88 |  |  | DIL
1 | 113106231R00 | Rozebrání dlažeb ze zámkové dlažby v kamenivu | m2 | 6.72 |  | 0 |  | 0 |  | 0 | 21 | 0 | 0 | 0 | 0.225 | 1.512 |  |  | 0.142 | 0.95 |  |  | POL1_0
|  | zámková dlažba, pro zpětné použití: | [20 empty] | VV | 0
|  | plochy u bran a branky:(4,5+2,5+4,2)*0,6 |  | 6.72 | [18 empty] | VV | 0
2 | 113107505R00 | Odstranění podkladu pl. 50 m2,kam.drcené tl.5 cm | m2 | 6.72 |  | 0 |  | 0 |  | 0 | 21 | 0 | 0 | 0 | 0.11 | 0.7392 |  |  | 0.2103 | 1.41 |  |  | POL1_0
|  | zámková dlažba, pro zpětné použití:(4,5+2,5+4,2)*0,6 |  | 6.72 | [18 empty] | VV | 0
3 | 113107510R00 | Odstranění podkladu pl. 50 m2,kam.drcené tl.10 cm | m2 | 6.72 |  | 0 |  | 0 |  | 0 | 21 | 0 | 0 | 0 | 0.22 | 1.4784 |  |  | 0.421 | 2.83 |  |  | POL1_0
|  | zámková dlažba, pro zpětné použití:(4,5+2,5+4,2)*0,6 |  | 6.72 | [18 empty] | VV | 0
4 | 113108410R00 | Odstranění asfaltové vrstvy pl.nad 50 m2, tl.10 cm | m2 | 56.646 |  | 0 |  | 0 |  | 0 | 21 | 0 | 0 | 0 | 0.22 | 12.4621 |  |  | 0.07 | 3.97 |  |  | POL1_0
|  | chodníky 2-3:(12,7+0,6)*0,9 |  | 11.97 | [18 empty] | VV | 0
|  | chodníky 3-4:49,61*0,6 |  | 29.766 | [18 empty] | VV | 0
|  | chodníky 4-5:(24,25+0,6)*0,6 |  | 14.91 | [18 empty] | VV | 0
5 | 113109315R00 | Odstranění podkladu pl.50 m2, bet.prostý tl.15 cm | m2 | 56.646 |  | 0 |  | 0 |  | 0 | 21 | 0 | 0 | 0 | 0.36 | 20.3926 |  |  | 1.227 | 69.5 |  |  | POL1_0
|  | chodníky 2-3:(12,7+0,6)*0,9 |  | 11.97 | [18 empty] | VV | 0
|  | chodníky 3-4:49,61*0,6 |  | 29.766 | [18 empty] | VV | 0
|  | chodníky 4-5:(24,25+0,6)*0,6 |  | 14.91 | [18 empty] | VV | 0
6 | 121101100R00 | Sejmutí ornice, pl. do 400 m2, přemístění do 50 m | m3 | 21.112 |  | 0 |  | 0 |  | 0 | 21 | 0 | 0 | 0 | 0 | 0 |  |  | 0.0952 | 2.01 |  |  | POL1_0
|  | Začátek provozního součtu | [20 empty] | VV | 2
|  | Začátek provozního součtu: | [20 empty] | VV | 2
|  | 1-2 zelený pás venku i areál:(16,309+2,196+6,625+15,652+11,96)*0,6*2 |  | 63.2904 | [18 empty] | VV | 2
|  | 2-3 venku i areál:9,89*2*0,6 |  | 11.868 | [18 empty] | VV | 2
|  | 2-3 areál:(12,678-0,3)*0,6 |  | 7.4268 | [18 empty] | VV | 2
|  | 3-4 areál:4,82*0,6 |  | 2.892 | [18 empty] | VV | 2
|  | 5-6 areál:21,53*0,6 |  | 12.918 | [18 empty] | VV | 2
|  | 6-7 venku i areál:(1,33+0,6)*2*0,6 |  | 2.316 | [18 empty] | VV | 2
|  | 7-8 venku i areál:(0,6+31,7+0,6)*2*0,6 |  | 39.48 | [18 empty] | VV | 2
|  | 8-1 venku i areál:(10,81+47,09+0,6+0,6)*2*0,6 |  | 70.92 | [18 empty] | VV | 2
|  | Mezisoučet |  | 211.1112 | [18 empty] | VV | 3
|  | Konec provozního součtu: | [20 empty] | VV | 2
|  | Konec provozního součtu | [20 empty] | VV | 0
|  | tl. 100 mm:211,12*0,1 |  | 21.112 | [18 empty] | VV | 0
7 | 162201102R00 | Vodorovné přemístění výkopku z hor.1-4 do 50 m | m3 | 21.112 |  | 0 |  | 0 |  | 0 | 21 | 0 | 0 | 0 | 0 | 0 |  |  | 0.074 | 1.56 |  |  | POL1_0
|  | ornice z mezideponie:21,112 |  | 21.112 | [18 empty] | VV | 0
8 | 167101201R00 | Nakládání výkopku z hor.1 ÷ 4 - ručně | m3 | 21.112 |  | 0 |  | 0 |  | 0 | 21 | 0 | 0 | 0 | 0 | 0 |  |  | 1.938 | 40.92 |  |  | POL1_0
|  | ornice z mezideponie:21,112 |  | 21.112 | [18 empty] | VV | 0
9 | 181101102R00 | Úprava pláně v zářezech v hor. 1-4, se zhutněním | m2 | 183.79 |  | 0 |  | 0 |  | 0 | 21 | 0 | 0 | 0 | 0 | 0 |  |  | 0.018 | 3.31 |  |  | POL1_0
|  | 183,79 |  | 183.79 | [18 empty] | VV | 0
10 | 181301101R00 | Rozprostření ornice, rovina, tl. do 10 cm do 500m2 | m2 | 183.79 |  | 0 |  | 0 |  | 0 | 21 | 0 | 0 | 0 | 0 | 0 |  |  | 0.13 | 23.89 |  |  | POL1_0
|  | ornice z mezideponie+substrát zahradnický:183,79 |  | 183.79 | [18 empty] | VV | 0
11 | 10371500R | Substrát zahradnický B VL | m3 | 9.1895 |  | 0 |  | 0 |  | 0 | 21 | 0 | 0.6 | 5.5137 | 0 | 0 |  |  | 0 | 0 |  |  | POL3_0
|  | doplnění chybějící ornice:183,79*0,05 |  | 9.1895 | [18 empty] | VV | 0
12 | 180402111R00 | Založení trávníku parkového výsevem v rovině | m2 | 183.79 |  | 0 |  | 0 |  | 0 | 21 | 0 | 0 | 0 | 0 | 0 |  |  | 0.06 | 11.03 |  |  | POL1_0
|  | 183,79 |  | 183.79 | [18 empty] | VV | 0
13 | 00572420R | Směs travní parková III. dekorativní PROFI, á 25 kg | kg | 91.895 |  | 0 |  | 0 |  | 0 | 21 | 0 | 0.001 | 0.0919 | 0 | 0 |  |  | 0 | 0 |  |  | POL3_0
|  | 183,79*0,5 |  | 91.895 | [18 empty] | VV | 0
14 | 185804312R00 | Zalití rostlin vodou plochy nad 20 m2 | m3 | 2.7569 |  | 0 |  | 0 |  | 0 | 21 | 0 | 0 | 0 | 0 | 0 |  |  | 0.26 | 0.72 |  |  | POL1_0
|  | 183,79*15/1000 |  | 2.7569 | [18 empty] | VV | 0
15 | 139601102R00 | Ruční výkop jam, rýh a šachet v hornině tř. 3 | m3 | 3.6205 |  | 0 |  | 0 |  | 0 | 21 | 0 | 0 | 0 | 0 | 0 |  |  | 3.533 | 12.79 |  |  | POL1_0
|  | patky-brána 03 a 16:(0,9*0,9*0,95*2+0,25*0,25*0,54)*2 |  | 3.1455 | [18 empty] | VV | 0
|  | patky-branka 04:0,5*0,5*0,95*2 |  | 0.475 | [18 empty] | VV | 0
16 | 131201119R00 | Příplatek za lepivost - hloubení nezap.jam v hor.3 | m3 | 3.6205 |  | 0 |  | 0 |  | 0 | 21 | 0 | 0 | 0 | 0 | 0 |  |  | 0.0431 | 0.16 |  |  | POL1_0
|  | patky-brána 03 a 16:(0,9*0,9*0,95*2+0,25*0,25*0,54)*2 |  | 3.1455 | [18 empty] | VV | 0
|  | patky-branka 04:0,5*0,5*0,95*2 |  | 0.475 | [18 empty] | VV | 0
17 | 132201111R00 | Hloubení rýh š.do 60 cm v hor.3 do 100 m3, STROJNĚ | m3 | 43.3682 |  | 0 |  | 0 |  | 0 | 21 | 0 | 0 | 0 | 0 | 0 |  |  | 0.23 | 9.97 |  |  | POL1_0
|  | 8-1 základy betonové:(8,15+2,11+33,08)*0,4 |  | 17.336 | [18 empty] | VV | 0
|  | 1-2-3 základy betonové:57,9*0,4+16,16*0,2+0,4*0,2*0,75*6 |  | 26.752 | [18 empty] | VV | 0
|  | 3-4 základy betonové:(4,02+25,47+4,7)*0,4 |  | 13.676 | [18 empty] | VV | 0
|  | 4-5 základy betonové:18,7*0,4 |  | 7.48 | [18 empty] | VV | 0
|  | 5-6-7-8 základy betonové:41,82*0,4 |  | 16.728 | [18 empty] | VV | 0
|  | 8-1 základ. tvárnice:(2,23+0,58+9,05)*0,2 |  | 2.372 | [18 empty] | VV | 0
|  | 1-2-3 základ. tvárnice:15,66*0,2+0,2*0,2*0,2*6 |  | 3.18 | [18 empty] | VV | 0
|  | 3-4 základ. tvárnice:(1,11+6,99+1,27)*0,2 |  | 1.874 | [18 empty] | VV | 0
|  | 4-5 základ. tvárnice:5,05*0,2 |  | 1.01 | [18 empty] | VV | 0
|  | 5-6-7-8 základ. tvárnice:11,47*0,2 |  | 2.294 | [18 empty] | VV | 0
|  | 8-1 dokopávka areál:3,9*0,35+11,6*0,35 |  | 5.425 | [18 empty] | VV | 0
|  | 1-3 dokopávka areál:20,7*0,35+0,2*0,35*(0,2*3)*6 |  | 7.497 | [18 empty] | VV | 0
|  | 3-4 dokopávka areál:13,83*0,35 |  | 4.8405 | [18 empty] | VV | 0
|  | 4-5 dokopávka areál:9,2*0,35 |  | 3.22 | [18 empty] | VV | 0
|  | 5-6-7-8 dokopávka areál:19,51*0,35 |  | 6.8285 | [18 empty] | VV | 0
|  | 8-1 dokopávka vně:3,99*0,35+9,89*0,35 |  | 4.858 | [18 empty] | VV | 0
|  | 1-3 dokopávka vně:40,83*0,4 |  | 16.332 | [18 empty] | VV | 0
|  | 3-4 dokopávka vně:13,31*0,35 |  | 4.6585 | [18 empty] | VV | 0
|  | 4-5 dokopávka vně:7,52*0,35 |  | 2.632 | [18 empty] | VV | 0
|  | 5-6-7-8 dokopávka vně:13,1*0,35 |  | 4.585 | [18 empty] | VV | 0
|  | odečet ornice:-21,112 |  | -21.112 | [18 empty] | VV | 0
|  | odečet asf. ploch vč. podkladu:-56,646*(0,1+0,15) |  | -14.1615 | [18 empty] | VV | 0
|  | odečet dlažba vč. podkladu:-6,72*(0,09+0,15) |  | -1.6128 | [18 empty] | VV | 0
|  | 8-1 odečet vyb. podezdívkypod ter.:-(8,43+39,4)*0,3 |  | -14.349 | [18 empty] | VV | 0
|  | 1-3 odečet vyb. podezdívky pod ter.:-(80,84*0,3+28,3*0,1) |  | -27.082 | [18 empty] | VV | 0
|  | 3-4 odečet vyb. podezdívky pod ter.:-(4,44+25,69+5,26)*0,3 |  | -10.617 | [18 empty] | VV | 0
|  | 4-5 odečet vyb. podezdívky pod ter.:-(21,06*0,3) |  | -6.318 | [18 empty] | VV | 0
|  | 5-6-7-8 odečet vyb. podezdívky pod ter.:-49,86*0,3 |  | -14.958 | [18 empty] | VV | 0
18 | 132201119R00 | Přípl.za lepivost,hloubení rýh 60 cm,hor.3,STROJNĚ | m3 | 43.3682 |  | 0 |  | 0 |  | 0 | 21 | 0 | 0 | 0 | 0 | 0 |  |  | 0.6468 | 28.05 |  |  | POL1_0
|  | 43,3682 |  | 43.3682 | [18 empty] | VV | 0
19 | 130001101R00 | Příplatek za ztížené hloubení v blízkosti vedení | m3 | 27.05 |  | 0 |  | 0 |  | 0 | 21 | 0 | 0 | 0 | 0 | 0 |  |  | 1.763 | 47.69 |  |  | POL1_0
|  | topný kanál:1,0*1*1-0,3*1*0,8 |  | 0.76 | [18 empty] | VV | 0
|  | ČEZ:1*1*0,7-0,3*1*0,8+8,5*1*0,7-0,3*8,5*0,8 |  | 4.37 | [18 empty] | VV | 0
|  | plyn:(1+24,5)*1*1-(1+24,5)*0,3*0,8 |  | 19.38 | [18 empty] | VV | 0
|  | vodovod:1*1*1,5-1*0,3*0,8 |  | 1.26 | [18 empty] | VV | 0
|  | CETIN:(1*1*0,6-1*0,3*0,8)*2 |  | 0.72 | [18 empty] | VV | 0
|  | St. město K. Vary:1*1*0,8-1*0,3*0,8 |  | 0.56 | [18 empty] | VV | 0
20 | 119000001RA0 | Dočasné zajištění potrubí ve výkopu | m | 27.5 |  | 0 |  | 0 |  | 0 | 21 | 0 | 0.00869 | 0.23898 | 0 | 0 |  |  | 3.799 | 104.47 |  |  | POL2_0
|  | plyn:1,5+24,5 |  | 26 | [18 empty] | VV | 0
|  | vodovod:1,5 |  | 1.5 | [18 empty] | VV | 0
21 | 119000002RA0 | Dočasné zajištění kabelů ve výkopu | m | 14.5 |  | 0 |  | 0 |  | 0 | 21 | 0 | 0.02478 | 0.35931 | 0 | 0 |  |  | 3.643 | 52.82 |  |  | POL2_0
|  | ČEZ:1,5+8,5 |  | 10 | [18 empty] | VV | 0
|  | CETIN:1,5*2 |  | 3 | [18 empty] | VV | 0
|  | St. město K. Vary:1,5 |  | 1.5 | [18 empty] | VV | 0
22 | 162701105R00 | Vodorovné přemístění výkopku z hor.1-4 do 10000 m | m3 | 46.9887 |  | 0 |  | 0 |  | 0 | 21 | 0 | 0 | 0 | 0 | 0 |  |  | 0.011 | 0.52 |  |  | POL1_0
|  | výkop pro patky:3,6205 |  | 3.6205 | [18 empty] | VV | 0
|  | výkop pro pasy:43,3682 |  | 43.3682 | [18 empty] | VV | 0
23 | 162701109R00 | Příplatek k vod. přemístění hor.1-4 za další 1 km | m3 | 469.887 |  | 0 |  | 0 |  | 0 | 21 | 0 | 0 | 0 | 0 | 0 |  |  | 0 | 0 |  |  | POL1_0
|  | Začátek provozního součtu | [20 empty] | VV | 2
|  | Začátek PS: | [20 empty] | VV | 2
|  | výkop pro patky:3,6205 |  | 3.6205 | [18 empty] | VV | 2
|  | výkop pro pasy:43,3682 |  | 43.3682 | [18 empty] | VV | 2
|  | Mezisoučet |  | 46.9887 | [18 empty] | VV | 3
|  | Konec PS: | [20 empty] | VV | 2
|  | Konec provozního součtu | [20 empty] | VV | 0
|  | dalších 10 km:46,9887*10 |  | 469.887 | [18 empty] | VV | 0
24 | 167101101R00 | Nakládání výkopku z hor.1-4 v množství do 100 m3 | m3 | 46.9887 |  | 0 |  | 0 |  | 0 | 21 | 0 | 0 | 0 | 0 | 0 |  |  | 0.652 | 30.64 |  |  | POL1_0
|  | výkop pro patky:3,6205 |  | 3.6205 | [18 empty] | VV | 0
|  | výkop pro pasy:43,3682 |  | 43.3682 | [18 empty] | VV | 0
25 | 171201201R00 | Uložení sypaniny na skl.-sypanina na výšku přes 2m | m3 | 46.9887 |  | 0 |  | 0 |  | 0 | 21 | 0 | 0 | 0 | 0 | 0 |  |  | 0.009 | 0.42 |  |  | POL1_0
|  | výkop pro patky:3,6205 |  | 3.6205 | [18 empty] | VV | 0
|  | výkop pro pasy:43,3682 |  | 43.3682 | [18 empty] | VV | 0
26 | 199000002R00 | Poplatek za skládku horniny 1- 4 | m3 | 46.9887 |  | 0 |  | 0 |  | 0 | 21 | 0 | 0 | 0 | 0 | 0 |  |  | 0 | 0 |  |  | POL1_0
|  | výkop pro patky:3,6205 |  | 3.6205 | [18 empty] | VV | 0
|  | výkop pro pasy:43,3682 |  | 43.3682 | [18 empty] | VV | 0
27 | 113202111R00 | Vytrhání obrub obrubníků silničních | m | 9 |  | 0 |  | 0 |  | 0 | 21 | 0 | 0 | 0 | 0.27 | 2.43 |  |  | 0.123 | 1.11 |  |  | POL1_0
|  | obrubníky u bet. dlažby, pro zpětné použití:9 |  | 9 | [18 empty] | VV | 0
28 | 174101101R00 | Zásyp jam, rýh, šachet se zhutněním | m3 | 20.4997 |  | 0 |  | 0 |  | 0 | 21 | 0 | 0 | 0 | 0 | 0 |  |  | 0.202 | 4.14 |  |  | POL1_0
|  | 8-1 dokopávka areál:3,9*0,35+11,6*0,35 |  | 5.425 | [18 empty] | VV | 0
|  | 1-3 dokopávka areál:20,7*0,35+0,2*0,35*(0,2*3)*6 |  | 7.497 | [18 empty] | VV | 0
|  | 3-4 dokopávka areál:13,83*0,35 |  | 4.8405 | [18 empty] | VV | 0
|  | 4-5 dokopávka areál:9,2*0,35 |  | 3.22 | [18 empty] | VV | 0
|  | 5-6-7-8 dokopávka areál:19,51*0,35 |  | 6.8285 | [18 empty] | VV | 0
|  | 8-1 dokopávka vně:3,99*0,35+9,89*0,35 |  | 4.858 | [18 empty] | VV | 0
|  | 1-3 dokopávka vně:40,83*0,4 |  | 16.332 | [18 empty] | VV | 0
|  | 3-4 dokopávka vně:13,31*0,35 |  | 4.6585 | [18 empty] | VV | 0
|  | 4-5 dokopávka vně:7,52*0,35 |  | 2.632 | [18 empty] | VV | 0
|  | 5-6-7-8 dokopávka vně:13,1*0,35 |  | 4.585 | [18 empty] | VV | 0
|  | odečet ornice:-21,112 |  | -21.112 | [18 empty] | VV | 0
|  | odečet asf. ploch vč. podkladu:-56,646*(0,1+0,15) |  | -14.1615 | [18 empty] | VV | 0
|  | odečet dlažba vč. podkladu:-6,72*(0,09+0,15) |  | -1.6128 | [18 empty] | VV | 0
|  | odečet obsyp trativodu:-0,3*0,35*16,5 |  | -1.7325 | [18 empty] | VV | 0
|  | odečet těsnící jíl:-1,758 |  | -1.758 | [18 empty] | VV | 0
29 | 583415054R | Kamenivo drcené frakce 8/16 B Středočeský kraj | t | 36.592 |  | 0 |  | 0 |  | 0 | 21 | 0 | 1 | 36.592 | 0 | 0 |  |  | 0 | 0 |  |  | POL3_0
|  | pro zpětné zásypy:20,4997*1,05*1,7 |  | 36.592 | [18 empty] | VV | 0
Díl: | 2 | Základy,zvláštní zakládání |  |  |  | 0 |  | 0 |  | 0 |  | 0 |  | 228.6011 |  | 0 |  |  |  | 239.69 |  |  | DIL
30 | 274313621R00 | Beton základových pasů prostý C 20/25 | m3 | 81.972 |  | 0 |  | 0 |  | 0 | 21 | 0 | 2.525 | 206.9793 | 0 | 0 |  |  | 0.477 | 39.1 |  |  | POL1_0
|  | 8-1 základy betonové:(8,15+2,11+33,08)*0,4 |  | 17.336 | [18 empty] | VV | 0
|  | 1-2-3 základy betonové:57,9*0,4+16,16*0,2+0,4*0,2*0,75*6 |  | 26.752 | [18 empty] | VV | 0
|  | 3-4 základy betonové:(4,02+25,47+4,7)*0,4 |  | 13.676 | [18 empty] | VV | 0
|  | 4-5 základy betonové:18,7*0,4 |  | 7.48 | [18 empty] | VV | 0
|  | 5-6-7-8 základy betonové:41,82*0,4 |  | 16.728 | [18 empty] | VV | 0
31 | 274351215R00 | Bednění stěn základových pasů - zřízení | m2 | 129.695 |  | 0 |  | 0 |  | 0 | 21 | 0 | 0.03916 | 5.0789 | 0 | 0 |  |  | 1.05 | 136.18 |  |  | POL1_0
|  | 8-1:(10,54+47,2)*0,25*2 |  | 28.87 | [18 empty] | VV | 0
|  | 1-3:(21,91+20,65+12,7+3,36+4,35+12,98)*0,25*2+(0,2*2+0,4)*0,25*6 |  | 39.175 | [18 empty] | VV | 0
|  | 3-4:(5,25+32,7+6,2)*0,25*2 |  | 22.075 | [18 empty] | VV | 0
|  | 4-5:24,4*0,25*2 |  | 12.2 | [18 empty] | VV | 0
|  | 5-6-7-8:54,75*0,25*2 |  | 27.375 | [18 empty] | VV | 0
32 | 274351216R00 | Bednění stěn základových pasů - odstranění | m2 | 129.695 |  | 0 |  | 0 |  | 0 | 21 | 0 | 0 | 0 | 0 | 0 |  |  | 0.32 | 41.5 |  |  | POL1_0
|  | základové pasy:129,695 |  | 129.695 | [18 empty] | VV | 0
33 | 275313621R00 | Beton základových patek prostý C 20/25 | m3 | 3.6205 |  | 0 |  | 0 |  | 0 | 21 | 0 | 2.525 | 9.1418 | 0 | 0 |  |  | 0.477 | 1.73 |  |  | POL1_0
|  | patky-brána 03 a 16:(0,9*0,9*0,95*2+0,25*0,25*0,54)*2 |  | 3.1455 | [18 empty] | VV | 0
|  | patky-branka 04:0,5*0,5*0,95*2 |  | 0.475 | [18 empty] | VV | 0
34 | 275351215R00 | Bednění stěn základových patek - zřízení | m2 | 4.85 |  | 0 |  | 0 |  | 0 | 21 | 0 | 0.0392 | 0.19012 | 0 | 0 |  |  | 1.05 | 5.09 |  |  | POL1_0
|  | patky:(0,5*4*2+0,9*4*2*2+0,25*4)*0,25 |  | 4.85 | [18 empty] | VV | 0
35 | 275351216R00 | Bednění stěn základových patek - odstranění | m2 | 4.85 |  | 0 |  | 0 |  | 0 | 21 | 0 | 0 | 0 | 0 | 0 |  |  | 0.32 | 1.55 |  |  | POL1_0
|  | patky:4,85 |  | 4.85 | [18 empty] | VV | 0
36 | 212810010RAB | Trativody z PVC drenážních flexibilních trubek, lože štěrkopísek a obsyp kamenivo, trubky d 80 mm | m | 16.5 |  | 0 |  | 0 |  | 0 | 21 | 0 | 0.43625 | 7.1981 | 0 | 0 |  |  | 0.78363 | 12.93 |  |  | POL2_0
|  | vč. vyčištění dna rýhy a urovnání povrchu lože | [20 empty] | POP |  | vč. vyčištění dna rýhy a urovnání povrchu lože
|  | 2-3:16,5 |  | 16.5 | [18 empty] | VV | 0
37 | 212971110R00 | Opláštění trativodů z geotext., do sklonu 1:2,5 | m2 | 21.45 |  | 0 |  | 0 |  | 0 | 21 | 0 | 0.00018 | 0.00386 | 0 | 0 |  |  | 0.075 | 1.61 |  |  | POL1_0
|  | (0,35+0,3)*2*16,5 |  | 21.45 | [18 empty] | VV | 0
38 | 67390503R | Geotextilie netkaná geoNETEX S 300 g/m2 2x50 m | m2 | 30.294 |  | 0 |  | 0 |  | 0 | 21 | 0 | 0.0003 | 0.00909 | 0 | 0 |  |  | 0 | 0 |  |  | POL3_0
|  | geotextílie:(0,35+0,3)*2*16,5 |  | 21.45 | [18 empty] | VV | 0
|  | přesahy:0,5*16,5 |  | 8.25 | [18 empty] | VV | 0
|  | ztratné 2%:(21,45+8,25)*0,02 |  | 0.594 | [18 empty] | VV | 0
Díl: | 3 | Svislé a kompletní konstrukce |  |  |  | 0 |  | 0 |  | 0 |  | 0 |  | 128.1286 |  | 0 |  |  |  | 275.88 |  |  | DIL
39 | 311112320RT3 | Stěna z tvárnic ztraceného bednění Best, tl. 20 cm, zalití tvárnic betonem C 20/25 | m2 | 53.65 |  | 0 |  | 0 |  | 0 | 21 | 0 | 0.4847 | 26.0042 | 0 | 0 |  |  | 0.698 | 37.45 |  |  | POL1_0
|  | graficky: | [20 empty] | VV | 0
|  | 8-1 základ. tvárnice:(2,23+0,58+9,05) |  | 11.86 | [18 empty] | VV | 0
|  | 1-2-3 základ. tvárnice:15,66+0,2*0,2*6 |  | 15.9 | [18 empty] | VV | 0
|  | 3-4 základ. tvárnice:(1,11+6,99+1,27) |  | 9.37 | [18 empty] | VV | 0
|  | 4-5 základ. tvárnice:5,05 |  | 5.05 | [18 empty] | VV | 0
|  | 5-6-7-8 základ. tvárnice:11,47 |  | 11.47 | [18 empty] | VV | 0
40 | 348921121R00 | Zdění plotových zídek z betonových tvárnic | m3 | 26.798 |  | 0 |  | 0 |  | 0 | 21 | 0 | 0.33176 | 8.8905 | 0 | 0 |  |  | 2.846 | 76.27 |  |  | POL1_0
|  | plotová podezdívka, materiál ve specifikaci,graficky: | [20 empty] | VV | 0
|  | 8-1:(5,28+1,72+20,3)*0,2 |  | 5.46 | [18 empty] | VV | 0
|  | 1-3:51,42*0,2+(0,2*0,8*2)*0,2+(0,2*1*4)*0,2 |  | 10.508 | [18 empty] | VV | 0
|  | 3-4:(2,22+13,95+2,63)*0,2 |  | 3.76 | [18 empty] | VV | 0
|  | 4-5:10,1*0,2 |  | 2.02 | [18 empty] | VV | 0
|  | 5-6-7-8:25,25*0,2 |  | 5.05 | [18 empty] | VV | 0
41 | 592330920R | Tvárnice plotové BEST přírodní NATURA II 20x40x20 | kus | 1725.1212 |  | 0 |  | 0 |  | 0 | 21 | 0 | 0.021 | 36.2276 | 0 | 0 |  |  | 0 | 0 |  |  | POL3_0
|  | Začátek provozního součtu | [20 empty] | VV | 2
|  | Začátek provozního součtu: | [20 empty] | VV | 2
|  | 8-1:(5,28+1,72+20,3) |  | 27.3 | [18 empty] | VV | 2
|  | 1-3:51,42+(0,2*0,8*2)+(0,2*1*4) |  | 52.54 | [18 empty] | VV | 2
|  | 3-4:(2,22+13,95+2,63) |  | 18.8 | [18 empty] | VV | 2
|  | 4-5:10,1 |  | 10.1 | [18 empty] | VV | 2
|  | 5-6-7-8:25,25 |  | 25.25 | [18 empty] | VV | 2
|  | Mezisoučet |  | 133.99 | [18 empty] | VV | 3
|  | Konec provozního součtu: | [20 empty] | VV | 2
|  | Konec provozního součtu | [20 empty] | VV | 0
|  | tvárnice:133,99/(0,2*0,4) |  | 1674.875 | [18 empty] | VV | 0
|  | ztratné 3%:(1674,875/100)*3 |  | 50.2463 | [18 empty] | VV | 0
42 | 311361821R00 | Výztuž nadzáklad. zdí z betonářské oceli 10505 (R) | t | 1.2936 |  | 0 |  | 0 |  | 0 | 21 | 0 | 1.0203 | 1.3199 | 0 | 0 |  |  | 25.271 | 32.69 |  |  | POL1_0
|  | Začátek provozního součtu | [20 empty] | VV | 2
|  | Začátek provozního součtu: | [20 empty] | VV | 2
|  | PN1 R10 dl. 10 m:(10*0,62)/1000 |  | 0.0062 | [18 empty] | VV | 2
|  | VB1 R10 dl. 1558 m:(1558*0,62)/1000 |  | 0.96596 | [18 empty] | VV | 2
|  | VB2 R10 313 m:(313*0,62)/1000 |  | 0.19406 | [18 empty] | VV | 2
|  | VB2 R12 11 m:(11*0,89)/1000 |  | 0.00979 | [18 empty] | VV | 2
|  | Mezisoučet |  | 1.176 | [18 empty] | VV | 3
|  | Konec provozního součtu: | [20 empty] | VV | 2
|  | Prostřih 10%:1,17601/100*10 |  | 0.1176 | [18 empty] | VV | 2
|  | Konec provozního součtu | [20 empty] | VV | 0
|  | Výztuž celkem:1,17601+0,1176 |  | 1.2936 | [18 empty] | VV | 0
43 | 311321312R00 | Železobeton nadzákladových zdí C 20/25 | m3 | 10.7192 |  | 0 |  | 0 |  | 0 | 21 | 0 | 2.5277 | 27.0946 | 0 | 0 |  |  | 1.093 | 11.72 |  |  | POL1_0
|  | probetonování plotových tvárnic betonem C 20/25, (0,08 m3/m2): | [20 empty] | VV | 0
|  | vč. plastifikačních přísad a hutnění: | [20 empty] | VV | 0
|  | Začátek provozního součtu | [20 empty] | VV | 2
|  | Začátek provozního součtu: | [20 empty] | VV | 2
|  | 8-1:(5,28+1,72+20,3) |  | 27.3 | [18 empty] | VV | 2
|  | 1-3:51,42+(0,2*0,8*2)+(0,2*1*4) |  | 52.54 | [18 empty] | VV | 2
|  | 3-4:(2,22+13,95+2,63) |  | 18.8 | [18 empty] | VV | 2
|  | 4-5:10,1 |  | 10.1 | [18 empty] | VV | 2
|  | 5-6-7-8:25,25 |  | 25.25 | [18 empty] | VV | 2
|  | Mezisoučet |  | 133.99 | [18 empty] | VV | 3
|  | Konec provozního součtu: | [20 empty] | VV | 2
|  | Konec provozního součtu | [20 empty] | VV | 0
|  | beton celkem:133,99*0,08 |  | 10.7192 | [18 empty] | VV | 0
44 | 345232121R00 | Stříška plotu ze zákrytových desek, šířka 300 mm | m | 266.8627 |  | 0 |  | 0 |  | 0 | 21 | 0 | 0.05367 | 14.3225 | 0 | 0 |  |  | 0.239 | 63.78 |  |  | POL1_0
|  | systémová plotoá stříška z vibrolisovaného betonu, D+M: | [20 empty] | VV | 0
|  | Začátek provozního součtu | [20 empty] | VV | 2
|  | Začátek provozního součtu: | [20 empty] | VV | 2
|  | 1-2:0,25+16,309+2,196+6,625+15,652+11,96 |  | 52.992 | [18 empty] | VV | 2
|  | 2-3:9,889+12,678+0,2*6 |  | 23.767 | [18 empty] | VV | 2
|  | 3-4:49,61-3,49-1,18 |  | 44.94 | [18 empty] | VV | 2
|  | 4-5:24,25 |  | 24.25 | [18 empty] | VV | 2
|  | 5-6:21,522+0,3 |  | 21.822 | [18 empty] | VV | 2
|  | 6-7:1,323 |  | 1.323 | [18 empty] | VV | 2
|  | 7-8:31,7 |  | 31.7 | [18 empty] | VV | 2
|  | 8-1:10,808+47,088+0,4 |  | 58.296 | [18 empty] | VV | 2
|  | Mezisoučet |  | 259.09 | [18 empty] | VV | 3
|  | Konec provozního součtu: | [20 empty] | VV | 2
|  | Konec provozního součtu | [20 empty] | VV | 0
|  | délka celkem:259,09 |  | 259.09 | [18 empty] | VV | 0
|  | ztratné 3%:(259,09/100)*3 |  | 7.7727 | [18 empty] | VV | 0
45 | 327591111R00 | Zřízení výplně a protimrazových klínů z jílu | m3 | 1.758 |  | 0 |  | 0 |  | 0 | 21 | 0 | 0 | 0 | 0 | 0 |  |  | 1.146 | 2.01 |  |  | POL1_0
|  | 5,86*0,3 |  | 1.758 | [18 empty] | VV | 0
46 | 58125110R | Zemina jílovinová surová GE | t | 1.7932 |  | 0 |  | 0 |  | 0 | 21 | 0 | 1 | 1.7932 | 0 | 0 |  |  | 0 | 0 |  |  | POL3_0
|  | dodávka jílu:1,758 |  | 1.758 | [18 empty] | VV | 0
|  | ztratné 2 %:(1,758/100)*2 |  | 0.03516 | [18 empty] | VV | 0
47 | 338171112R00 | Osazení sloupků plot.ocelových do 2 m,zabet.C25/30 | kus | 111 |  | 0 |  | 0 |  | 0 | 21 | 0 | 0.1 | 11.1 | 0 | 0 |  |  | 0.44 | 48.84 |  |  | POL1_0
|  | materiál ve specifikaci: | [20 empty] | VV | 0
|  | dl. 1750, prvek 01:53 |  | 53 | [18 empty] | VV | 0
|  | dl. 2000, prvek 02:58 |  | 58 | [18 empty] | VV | 0
48 | 553462011R | Sloupek plotový UNIVERS d 48 mm, výška 175 cm, pozinkovaná ocel + PVC | kus | 53 |  | 0 |  | 0 |  | 0 | 21 | 0 | 0.00525 | 0.27825 | 0 | 0 |  |  | 0 | 0 |  |  | POL3_0
|  | sloupek 01, typ dle vybraného systému:53 |  | 53 | [18 empty] | VV | 0
49 | 553462012R | Sloupek plotový UNIVERS d 48 mm, výška 200 cm, pozinkovaná ocel + PVC | kus | 58 |  | 0 |  | 0 |  | 0 | 21 | 0 | 0.006 | 0.348 | 0 | 0 |  |  | 0 | 0 |  |  | POL3_0
|  | sloupek 02, typ dle vybraného systému:58 |  | 58 | [18 empty] | VV | 0
50 | 338171122R00 | Osazení sloupků plot.ocel. do 2,6 m, zabet.C 25/30 | kus | 6 |  | 0 |  | 0 |  | 0 | 21 | 0 | 0.125 | 0.75 | 0 | 0 |  |  | 0.52 | 3.12 |  |  | POL1_0
|  | sloupky brány a branka, materiál součástí specifikace sestavy 03, 16 a branky 04:6 |  | 6 | [18 empty] | VV | 0
Díl: | 4 | Vodorovné konstrukce |  |  |  | 0 |  | 0 |  | 0 |  | 0 |  | 1.9192 |  | 0 |  |  |  | 0.8 |  |  | DIL
51 | 451577977R00 | Podklad pod dlažbu z štěrkodrti tl.do 10 cm | m2 | 6.72 |  | 0 |  | 0 |  | 0 | 21 | 0 | 0.1836 | 1.2338 | 0 | 0 |  |  | 0.09 | 0.6 |  |  | POL1_0
|  | zámková dlažba:6,72 |  | 6.72 | [18 empty] | VV | 0
52 | 451579977R00 | Příplatek za každý další 1 cm štěrkodrti nad 10 cm | m2 | 33.6 |  | 0 |  | 0 |  | 0 | 21 | 0 | 0.0204 | 0.68544 | 0 | 0 |  |  | 0.006 | 0.2 |  |  | POL1_0
|  | zámková dlažba , 5 cm:6,72*5 |  | 33.6 | [18 empty] | VV | 0
Díl: | 5 | Komunikace |  |  |  | 0 |  | 0 |  | 0 |  | 0 |  | 34.7279 |  | 0 |  |  |  | 18.97 |  |  | DIL
53 | 572942112R00 | Vyspravení krytu po překopu lit.asfaltem, do 6 cm | m2 | 56.646 |  | 0 |  | 0 |  | 0 | 21 | 0 | 0.1266 | 7.1714 | 0 | 0 |  |  | 0.092 | 5.21 |  |  | POL1_0
|  | chodníky 2-3:(12,7+0,6)*0,9 |  | 11.97 | [18 empty] | VV | 0
|  | chodníky 3-4:49,61*0,6 |  | 29.766 | [18 empty] | VV | 0
|  | chodníky 4-5:(24,25+0,6)*0,6 |  | 14.91 | [18 empty] | VV | 0
54 | 572404111R00 | Posyp živičného podkladu drob.kamenivem 5 kg/m2 | m2 | 56.646 |  | 0 |  | 0 |  | 0 | 21 | 0 | 0.005 | 0.28323 | 0 | 0 |  |  | 0.009 | 0.51 |  |  | POL1_0
|  | chodníky 2-3:(12,7+0,6)*0,9 |  | 11.97 | [18 empty] | VV | 0
|  | chodníky 3-4:49,61*0,6 |  | 29.766 | [18 empty] | VV | 0
|  | chodníky 4-5:(24,25+0,6)*0,6 |  | 14.91 | [18 empty] | VV | 0
55 | 566905111R00 | Vyspravení podkladu po překopech podklad.betonem | m3 | 10.7616 |  | 0 |  | 0 |  | 0 | 21 | 0 | 2.5 | 26.904 | 0 | 0 |  |  | 1.21 | 13.02 |  |  | POL1_0
|  | Začátek provozního součtu | [20 empty] | VV | 2
|  | Začátek provozního součtu: | [20 empty] | VV | 2
|  | chodníky 2-3:(12,7+0,6)*0,9 |  | 11.97 | [18 empty] | VV | 2
|  | chodníky 3-4:49,61*0,6 |  | 29.766 | [18 empty] | VV | 2
|  | chodníky 4-5:(24,25+0,6)*0,6 |  | 14.91 | [18 empty] | VV | 2
|  | Mezisoučet |  | 56.646 | [18 empty] | VV | 3
|  | Konec provozního součtu | [20 empty] | VV | 0
|  | 56,64*0,19 |  | 10.7616 | [18 empty] | VV | 0
56 | 573111113R00 | Postřik živičný infiltr.+ posyp, asfalt 1,5 kg/m2 | m2 | 56.646 |  | 0 |  | 0 |  | 0 | 21 | 0 | 0.00652 | 0.36933 | 0 | 0 |  |  | 0.004 | 0.23 |  |  | POL1_0
|  | chodníky 2-3:(12,7+0,6)*0,9 |  | 11.97 | [18 empty] | VV | 0
|  | chodníky 3-4:49,61*0,6 |  | 29.766 | [18 empty] | VV | 0
|  | chodníky 4-5:(24,25+0,6)*0,6 |  | 14.91 | [18 empty] | VV | 0
Díl: | 62 | Upravy povrchů vnější |  |  |  | 0 |  | 0 |  | 0 |  | 0 |  | 0.10479 |  | 0 |  |  |  | 5.59 |  |  | DIL
57 | 622471116VL | Vyspravení povrchu beton. tvárnic pod hydroizol., stěrku - lokálně stěrkou rychletuhnoucí | m2 | 17.523 |  | 0 |  | 0 |  | 0 | 21 | 0 | 0.00598 | 0.10479 | 0 | 0 |  |  | 0.319 | 5.59 |  |  | POL1_0
|  | Stabilní rychletuhnoucí stěrková hmota, min. tech. standard Solocret 15 | [20 empty] | POP |  | Stabilní rychletuhnoucí stěrková hmota, min. tech. standard Solocret 15
|  | vč. materiálu, odhad 10% z celkové plochy: | [20 empty] | VV | 0
|  | Začátek provozního součtu | [20 empty] | VV | 2
|  | Začátek provozního součtu: | [20 empty] | VV | 2
|  | 8-1:3,9+11,6 |  | 15.5 | [18 empty] | VV | 2
|  | 1-3:20,7+0,2+(0,2*3)*6 |  | 24.5 | [18 empty] | VV | 2
|  | 3-4:13,83 |  | 13.83 | [18 empty] | VV | 2
|  | 4-5:9,2 |  | 9.2 | [18 empty] | VV | 2
|  | 5-6-7-8:19,51 |  | 19.51 | [18 empty] | VV | 2
|  | 8-1:3,99+9,89 |  | 13.88 | [18 empty] | VV | 2
|  | 1-3:40,83 |  | 40.83 | [18 empty] | VV | 2
|  | 3-4:13,31 |  | 13.31 | [18 empty] | VV | 2
|  | 4-5:7,52 |  | 7.52 | [18 empty] | VV | 2
|  | 5-6-7-8:13,1 |  | 13.1 | [18 empty] | VV | 2
|  | Mezisoučet |  | 171.18 | [18 empty] | VV | 3
|  | Konec provozního součtu: | [20 empty] | VV | 2
|  | Konec provozního součtu | [20 empty] | VV | 0
|  | 10% z celkové plochy:171,18*0,1 |  | 17.118 | [18 empty] | VV | 0
|  | vyspravení povrchu stáv. základu po odbourání podezdívky v místě kořenů stromu:1,35*0,3 |  | 0.405 | [18 empty] | VV | 0
Díl: | 63 | Podlahy a podlahové konstrukce |  |  |  | 0 |  | 0 |  | 0 |  | 0 |  | 2.8716 |  | 0 |  |  |  | 6.21 |  |  | DIL
58 | 632211211R00 | Doplnění dlažby z lomového kamene do písku do 4 m2 | m2 | 6.75 |  | 0 |  | 0 |  | 0 | 21 | 0 | 0.42542 | 2.8716 | 0 | 0 |  |  | 0.92 | 6.21 |  |  | POL1_0
|  | vč. kladecí vrstvy a zaplnění spár, s dodáním hmot | [20 empty] | POP |  | vč. kladecí vrstvy a zaplnění spár, s dodáním hmot
|  | zámková dlažba, použití původní dlažby, 30% nová dlažba:6,75 |  | 6.75 | [18 empty] | VV | 0
Díl: | 91 | Doplňující práce na komunikaci |  |  |  | 0 |  | 0 |  | 0 |  | 0 |  | 1.665 |  | 0 |  |  |  | 25.36 |  |  | DIL
59 | 919731122R00 | Zarovnání styčné plochy živičné tl. do 10 cm | m | 87.76 |  | 0 |  | 0 |  | 0 | 21 | 0 | 0 | 0 | 0 | 0 |  |  | 0.093 | 8.16 |  |  | POL1_0
|  | chodníky 2-3:(12,7+0,6) |  | 13.3 | [18 empty] | VV | 0
|  | chodníky 3-4:49,61 |  | 49.61 | [18 empty] | VV | 0
|  | chodníky 4-5:(24,25+0,6) |  | 24.85 | [18 empty] | VV | 0
60 | 919735112R00 | Řezání stávajícího živičného krytu tl. 5 - 10 cm | m | 87.76 |  | 0 |  | 0 |  | 0 | 21 | 0 | 0 | 0 | 0 | 0 |  |  | 0.037 | 3.25 |  |  | POL1_0
|  | chodníky 2-3:(12,7+0,6) |  | 13.3 | [18 empty] | VV | 0
|  | chodníky 3-4:49,61 |  | 49.61 | [18 empty] | VV | 0
|  | chodníky 4-5:(24,25+0,6) |  | 24.85 | [18 empty] | VV | 0
61 | 919735124R00 | Řezání stávajícího betonového krytu tl. 15 - 20 cm | m | 84.02 |  | 0 |  | 0 |  | 0 | 21 | 0 | 0 | 0 | 0 | 0 |  |  | 0.13 | 10.92 |  |  | POL1_0
|  | odříznutí stávajících odvodňovacích bet. žlabů:33,2+1,29+23,52+21,58 |  | 79.59 | [18 empty] | VV | 0
|  | odříznutí stáv. odvodňovacího žlabu - ukončuje zámkovou dlažbu u branky:4,43 |  | 4.43 | [18 empty] | VV | 0
62 | 917762111R00 | Osazení ležat. obrub. bet. s opěrou,lože z C 12/15 | m | 9 |  | 0 |  | 0 |  | 0 | 21 | 0 | 0.185 | 1.665 | 0 | 0 |  |  | 0.33704 | 3.03 |  |  | POL1_0
|  | zpětné osazení obrubníku u bet. dlažby:9 |  | 9 | [18 empty] | VV | 0
Díl: | 93 | Dokončovací práce inž.staveb |  |  |  | 0 |  | 0 |  | 0 |  | 0 |  | 0.02041 |  | 0 |  |  |  | 1.13 |  |  | DIL
63 | 931961112R00 | Vložky do dilatačních spár, miner. plst tl. 30 mm | m2 | 5.4 |  | 0 |  | 0 |  | 0 | 21 | 0 | 0.00378 | 0.02041 | 0 | 0 |  |  | 0.21 | 1.13 |  |  | POL1_0
|  | tl. 10 mm:(0,6*23+0,8*12+1*1+1,2*1+1,4*1)*0,2 |  | 5.4 | [18 empty] | VV | 0
Díl: | 96 | Bourání konstrukcí |  |  |  | 0 |  | 0 |  | 0 |  | 0 |  | 0 |  | 190.2905 |  |  |  | 612.35 |  |  | DIL
64 | 961044111R00 | Bourání základů z betonu prostého | m3 | 95.1453 |  | 0 |  | 0 |  | 0 | 21 | 0 | 0 | 0 | 2 | 190.2905 |  |  | 6.436 | 612.35 |  |  | POL1_0
|  | 8-1:(8,43+39,4)*0,3+(0,36+0,21+0,12+0,5+11,4)*0,3 |  | 18.126 | [18 empty] | VV | 0
|  | 1-3:(80,84*0,3+28,3*0,1)+14,51*0,3+6,42*0,4 |  | 34.003 | [18 empty] | VV | 0
|  | 3-4:(4,44+25,69+5,26)*0,3+(1,44+8,46+0,72)*0,3 |  | 13.803 | [18 empty] | VV | 0
|  | 4-5:(21,06*0,3)+4,6*0,3 |  | 7.698 | [18 empty] | VV | 0
|  | 5-6-7-8:49,86*0,3+(3,9+0,34+0,45+0,24+0,25)*0,3 |  | 16.512 | [18 empty] | VV | 0
|  | stávající patky-brána 03 a 16:0,9*0,9*0,9*2*3+0,25*0,25*0,6 |  | 4.4115 | [18 empty] | VV | 0
|  | stávající patky-branka 04:0,5*0,5*0,9*2 |  | 0.45 | [18 empty] | VV | 0
|  | podezdívka v místě kořenů stromu:1,35*0,3*0,35 |  | 0.14175 | [18 empty] | VV | 0
Díl: | 97 | Prorážení otvorů |  |  |  | 0 |  | 0 |  | 0 |  | 0 |  | 4e-05 |  | 0.04182 |  |  |  | 385.9 |  |  | DIL
65 | 979054441R00 | Očištění vybour. dlaždic s výplní kamen. těženým | m2 | 6.72 |  | 0 |  | 0 |  | 0 | 21 | 0 | 0 | 0 | 0 | 0 |  |  | 0.115 | 0.77 |  |  | POL1_0
|  | zámková dlažba, pro zpětné použití: | [20 empty] | VV | 0
|  | plochy u bran a branky:(4,5+2,5+4,2)*0,6 |  | 6.72 | [18 empty] | VV | 0
66 | 979024441R00 | Očištění vybour. obrubníků všech loží a výplní | m | 9 |  | 0 |  | 0 |  | 0 | 21 | 0 | 0 | 0 | 0 | 0 |  |  | 0.09 | 0.81 |  |  | POL1_0
|  | obrubníky u zámkové dlažby:9 |  | 9 | [18 empty] | VV | 0
67 | 970041060R00 | Vrtání jádrové do prostého betonu do D 60 mm | m | 11.1 |  | 0 |  | 0 |  | 0 | 21 | 0 | 0 | 0 | 0.00263 | 0.02919 |  |  | 2.45 | 27.2 |  |  | POL1_0
|  | otvory v krycích deskách pro plotové sloupky:(53+58)*0,1 |  | 11.1 | [18 empty] | VV | 0
68 | 970047060R00 | Příp. za časté přem. stroje jád. vrt. B do D 60 mm | m | 11.1 |  | 0 |  | 0 |  | 0 | 21 | 0 | 0 | 0 | 0 | 0 |  |  | 0.55 | 6.11 |  |  | POL1_0
|  | otvory v krycích deskách pro plotové sloupky:(53+58)*0,1 |  | 11.1 | [18 empty] | VV | 0
69 | 970051035R00 | Vrtání jádrové do ŽB d 35-39 mm | m | 4.4 |  | 0 |  | 0 |  | 0 | 21 | 0 | 0 | 0 | 0.00287 | 0.01263 |  |  | 2.5 | 11 |  |  | POL1_0
|  | vývody drenáže:0,2*22 |  | 4.4 | [18 empty] | VV | 0
70 | 970054039R00 | Příp. za jádr. vrt. vodor. ve stěně ŽB d 35-39 mm | m | 4.4 |  | 0 |  | 0 |  | 0 | 21 | 0 | 1e-05 | 4e-05 | 0 | 0 |  |  | 0.689 | 3.03 |  |  | POL1_0
|  | vývody drenáže:0,2*22 |  | 4.4 | [18 empty] | VV | 0
71 | 970057039R00 | Příp. za časté přem. str. jád. vrt. ŽB d 35-39 mm | m | 4.4 |  | 0 |  | 0 |  | 0 | 21 | 0 | 0 | 0 | 0 | 0 |  |  | 0.59 | 2.6 |  |  | POL1_0
|  | vývody drenáže:0,2*22 |  | 4.4 | [18 empty] | VV | 0
72 | 979081111R00 | Odvoz suti a vybour. hmot na skládku do 1 km | t | 233.5061 |  | 0 |  | 0 |  | 0 | 21 | 0 | 0 | 0 | 0 | 0 |  |  | 0.49 | 114.42 |  |  | POL1_0
|  | suť:229,3466 |  | 229.3466 | [18 empty] | VV | 0
|  | železo do sběru:4,15948 |  | 4.1595 | [18 empty] | VV | 0
73 | 979081121R00 | Příplatek k odvozu za každý další 1 km | t | 4395.0207 |  | 0 |  | 0 |  | 0 | 21 | 0 | 0 | 0 | 0 | 0 |  |  | 0 | 0 |  |  | POL1_0
|  | suť 19 km:229,3466*19 |  | 4357.5854 | [18 empty] | VV | 0
|  | železo do sběru 9 km:4,15948*9 |  | 37.4353 | [18 empty] | VV | 0
74 | 979082111R00 | Vnitrostaveništní doprava suti do 10 m | t | 233.5061 |  | 0 |  | 0 |  | 0 | 21 | 0 | 0 | 0 | 0 | 0 |  |  | 0.942 | 219.96 |  |  | POL1_0
|  | suť:229,3466 |  | 229.3466 | [18 empty] | VV | 0
|  | železo do sběru:4,15948 |  | 4.1595 | [18 empty] | VV | 0
75 | 979990107R00 | Poplatek za skládku suti - směs betonu,cihel,dřeva | t | 229.3466 |  | 0 |  | 0 |  | 0 | 21 | 0 | 0 | 0 | 0 | 0 |  |  | 0 | 0 |  |  | POL1_0
|  | suť:229,3466 |  | 229.3466 | [18 empty] | VV | 0
76 | 979951111R00 | Výkup kovů - železný šrot tl. do 4 mm | t | 4.1595 |  | 0 |  | 0 |  | 0 | 21 | 0 | 0 | 0 | 0 | 0 |  |  | 0 | 0 |  |  | POL1_0
|  | železo do sběru:4,15948 |  | 4.1595 | [18 empty] | VV | 0
Díl: | 99 | Staveništní přesun hmot |  |  |  | 0 |  | 0 |  | 0 |  | 0 |  | 0 |  | 0 |  |  |  | 503.43 |  |  | DIL
77 | 998151111R00 | Přesun hmot, oplocení a zvláštní obj. zděné do 10m | t | 440.8346 |  | 0 |  | 0 |  | 0 | 21 | 0 | 0 | 0 | 0 | 0 |  |  | 1.142 | 503.43 |  |  | POL1_0
|  | 440,8346 |  | 440.8346 | [18 empty] | VV | 0
Díl: | 711 | Izolace proti vodě |  |  |  | 0 |  | 0 |  | 0 |  | 0 |  | 1.4491 |  | 0 |  |  |  | 197.57 |  |  | DIL
78 | 711212000R00 | Penetrace podkladu pod hydroizolační nátěr,vč.dod. | m2 | 225.798 |  | 0 |  | 0 |  | 0 | 21 | 0 | 0.00021 | 0.04742 | 0 | 0 |  |  | 0.095 | 21.45 |  |  | POL1_0
|  | vč. materiálu: | [20 empty] | VV | 0
|  | 8-1:3,9+11,6 |  | 15.5 | [18 empty] | VV | 0
|  | 1-3:20,7+0,2+(0,2*3)*6 |  | 24.5 | [18 empty] | VV | 0
|  | 3-4:13,83 |  | 13.83 | [18 empty] | VV | 0
|  | 4-5:9,2 |  | 9.2 | [18 empty] | VV | 0
|  | 5-6-7-8:19,51 |  | 19.51 | [18 empty] | VV | 0
|  | 8-1:3,99+9,89 |  | 13.88 | [18 empty] | VV | 0
|  | 1-3:40,83 |  | 40.83 | [18 empty] | VV | 0
|  | 3-4:13,31 |  | 13.31 | [18 empty] | VV | 0
|  | 4-5:7,52 |  | 7.52 | [18 empty] | VV | 0
|  | 5-6-7-8:13,1 |  | 13.1 | [18 empty] | VV | 0
|  | svislé odskoky:0,2*0,2*70 |  | 2.8 | [18 empty] | VV | 0
|  | horizontální plocha - mezi bednící tvarovkou a plotovou tvarovkou:259,09*0,2 |  | 51.818 | [18 empty] | VV | 0
79 | 711212002RT2 | Hydroizolační povlak - nátěr nebo stěrka, Aquafin 2K (fa Schömburg),proti tlak.vodě,tl.2,5mm | m2 | 225.798 |  | 0 |  | 0 |  | 0 | 21 | 0 | 0.00473 | 1.068 | 0 | 0 |  |  | 0.385 | 86.93 |  |  | POL1_0
|  | vč. materiálu: | [20 empty] | VV | 0
|  | 8-1:3,9+11,6 |  | 15.5 | [18 empty] | VV | 0
|  | 1-3:20,7+0,2+(0,2*3)*6 |  | 24.5 | [18 empty] | VV | 0
|  | 3-4:13,83 |  | 13.83 | [18 empty] | VV | 0
|  | 4-5:9,2 |  | 9.2 | [18 empty] | VV | 0
|  | 5-6-7-8:19,51 |  | 19.51 | [18 empty] | VV | 0
|  | 8-1:3,99+9,89 |  | 13.88 | [18 empty] | VV | 0
|  | 1-3:40,83 |  | 40.83 | [18 empty] | VV | 0
|  | 3-4:13,31 |  | 13.31 | [18 empty] | VV | 0
|  | 4-5:7,52 |  | 7.52 | [18 empty] | VV | 0
|  | 5-6-7-8:13,1 |  | 13.1 | [18 empty] | VV | 0
|  | svislé odskoky:0,2*0,2*70 |  | 2.8 | [18 empty] | VV | 0
|  | horizontální plocha - mezi bednící tvarovkou a plotovou tvarovkou:259,09*0,2 |  | 51.818 | [18 empty] | VV | 0
80 | 711212601RT1 | Těsnicí pás do spoje podlaha - stěna, Aso Dichtband-2000-S š. 120 mm (fa Schomburg) | m | 29.84 |  | 0 |  | 0 |  | 0 | 21 | 0 | 0.00032 | 0.00955 | 0 | 0 |  |  | 0.11 | 3.28 |  |  | POL1_0
|  | vč. materiálu: | [20 empty] | VV | 0
|  | hydroizolace základů:0,34*2+0,21*2+0,2+0,3+0,1*2 |  | 1.8 | [18 empty] | VV | 0
|  | 0,4+0,39*2+0,1*2+0,1*2+0,2*2+0,4+0,17*2 |  | 2.72 | [18 empty] | VV | 0
|  | 0,4+0,12*2+0,2*2+0,27*2+0,27*2+0,27*2 |  | 2.66 | [18 empty] | VV | 0
|  | 0,27*2+0,26*2+0,24*2+0,2+0,2*2+0,2 |  | 2.34 | [18 empty] | VV | 0
|  | 0,2*4+0,2*4+0,24*2+0,18*2+0,13*2+0,1*2 |  | 2.9 | [18 empty] | VV | 0
|  | 0,1*2+0,2*4+0,22*2+0,17*2+0,2*4+0,2*4+0,2*4 |  | 4.18 | [18 empty] | VV | 0
|  | 0,2*4+0,39*2+0,48*2+0,2*4+0,2*4+0,21*2 |  | 4.56 | [18 empty] | VV | 0
|  | 0,2*4+0,36*2+0,2*4+0,27*2+0,2*4+0,16*2 |  | 3.98 | [18 empty] | VV | 0
|  | 0,2*4+0,2*4+0,2*4+0,2*4+0,2*4+0,35*2 |  | 4.7 | [18 empty] | VV | 0
81 | 711212611RT1 | Těsnicí pás do spoje stěna - stěna, Aso Dichtband-2000-S š. 120 mm (fa Schomburg) | m | 31.66 |  | 0 |  | 0 |  | 0 | 21 | 0 | 0.00032 | 0.01013 | 0 | 0 |  |  | 0.14 | 4.43 |  |  | POL1_0
|  | vč. materiálu: | [20 empty] | VV | 0
|  | izolace základů:0,28*2+0,27*2+0,25*2+0,25*2+0,26*2+0,26*2+0,27*2+0,1*2 |  | 3.88 | [18 empty] | VV | 0
|  | 0,29*2+0,27*2+0,27*2+0,24*2+0,21*2 |  | 2.56 | [18 empty] | VV | 0
|  | 0,23*2+0,28*2+0,17*2+0,1*2+0,21*2+0,14*2 |  | 2.26 | [18 empty] | VV | 0
|  | 0,26*2+0,17*2+0,1*2+0,19*2+0,15*2+0,23*2 |  | 2.2 | [18 empty] | VV | 0
|  | 0,29*2+0,17*2+0,3*2+0,47*2 |  | 2.46 | [18 empty] | VV | 0
|  | 0,44*2+0,42*2+0,4*2+0,23*2+0,25*2 |  | 3.48 | [18 empty] | VV | 0
|  | 0,45*2+0,4*2+0,27*2+0,28*2+0,26*2 |  | 3.32 | [18 empty] | VV | 0
|  | 0,3*2+0,27*2+0,22*2+0,18*2+0,33*2+0,29*2 |  | 3.18 | [18 empty] | VV | 0
|  | 0,26*2+0,2 |  | 0.72 | [18 empty] | VV | 0
|  | dilat. spáry - vodorovná plocha:(23+12+1+1+1)*0,2 |  | 7.6 | [18 empty] | VV | 0
82 | 711823121RT4 | Montáž nopové fólie svisle, včetně dodávky fólie GUTTABETA N | m2 | 171.18 |  | 0 |  | 0 |  | 0 | 21 | 0 | 0.00023 | 0.03937 | 0 | 0 |  |  | 0.16 | 27.39 |  |  | POL1_0
|  | ochrana hydroizolace: | [20 empty] | VV | 0
|  | 8-1:3,9+11,6 |  | 15.5 | [18 empty] | VV | 0
|  | 1-3:20,7+0,2+(0,2*3)*6 |  | 24.5 | [18 empty] | VV | 0
|  | 3-4:13,83 |  | 13.83 | [18 empty] | VV | 0
|  | 4-5:9,2 |  | 9.2 | [18 empty] | VV | 0
|  | 5-6-7-8:19,51 |  | 19.51 | [18 empty] | VV | 0
|  | 8-1:3,99+9,89 |  | 13.88 | [18 empty] | VV | 0
|  | 1-3:40,83 |  | 40.83 | [18 empty] | VV | 0
|  | 3-4:13,31 |  | 13.31 | [18 empty] | VV | 0
|  | 4-5:7,52 |  | 7.52 | [18 empty] | VV | 0
|  | 5-6-7-8:13,1 |  | 13.1 | [18 empty] | VV | 0
83 | 711823129RT4 | Montáž ukončovací lišty k nopové fólii, včetně dodávky lišty GUTTA N | m | 518.18 |  | 0 |  | 0 |  | 0 | 21 | 0 | 0.00053 | 0.27464 | 0 | 0 |  |  | 0.1 | 51.82 |  |  | POL1_0
|  | Začátek provozního součtu | [20 empty] | VV | 2
|  | Začátek provozního součtu: | [20 empty] | VV | 2
|  | 1-2:0,25+16,309+2,196+6,625+15,652+11,96 |  | 52.992 | [18 empty] | VV | 2
|  | 2-3:9,889+12,678+0,2*6 |  | 23.767 | [18 empty] | VV | 2
|  | 3-4:49,61-3,49-1,18 |  | 44.94 | [18 empty] | VV | 2
|  | 4-5:24,25 |  | 24.25 | [18 empty] | VV | 2
|  | 5-6:21,522+0,3 |  | 21.822 | [18 empty] | VV | 2
|  | 6-7:1,323 |  | 1.323 | [18 empty] | VV | 2
|  | 7-8:31,7 |  | 31.7 | [18 empty] | VV | 2
|  | 8-1:10,808+47,088+0,4 |  | 58.296 | [18 empty] | VV | 2
|  | Mezisoučet |  | 259.09 | [18 empty] | VV | 3
|  | Konec provozního součtu: | [20 empty] | VV | 2
|  | Konec provozního součtu | [20 empty] | VV | 0
|  | délka celkem:259,09*2 |  | 518.18 | [18 empty] | VV | 0
84 | 998711101R00 | Přesun hmot pro izolace proti vodě, výšky do 6 m | t | 1.4491 |  | 0 |  | 0 |  | 0 | 21 | 0 | 0 | 0 | 0 | 0 |  |  | 1.567 | 2.27 |  |  | POL1_0
Díl: | 721 | Vnitřní kanalizace |  |  |  | 0 |  | 0 |  | 0 |  | 0 |  | 0.00334 |  | 0 |  |  |  | 2.82 |  |  | DIL
85 | 721176102R00 | Potrubí HT připojovací D 40 x 1,8 mm | m | 8.8 |  | 0 |  | 0 |  | 0 | 21 | 0 | 0.00038 | 0.00334 | 0 | 0 |  |  | 0.32 | 2.82 |  |  | POL1_0
|  | Vývod drenáže tr. PVC DN 32 dl. 400 mm:0,4*22 |  | 8.8 | [18 empty] | VV | 0
86 | 998721101R00 | Přesun hmot pro vnitřní kanalizaci, výšky do 6 m | t | 0.00334 |  | 0 |  | 0 |  | 0 | 21 | 0 | 0 | 0 | 0 | 0 |  |  | 1.47 | 0 |  |  | POL1_0
Díl: | 767 | Konstrukce zámečnické |  |  |  | 0 |  | 0 |  | 0 |  | 0 |  | 1.1171 |  | 4.1595 |  |  |  | 306.64 |  |  | DIL
87 | 767914830R00 | Demontáž oplocení rámového H do 2 m | m | 259.09 |  | 0 |  | 0 |  | 0 | 21 | 0 | 0 | 0 | 0.00925 | 2.3966 |  |  | 0.287 | 74.36 |  |  | POL1_0
|  | 1-2:0,25+16,309+2,196+6,625+15,652+11,96 |  | 52.992 | [18 empty] | VV | 0
|  | 2-3:9,889+12,678+0,2*6 |  | 23.767 | [18 empty] | VV | 0
|  | 3-4:49,61-3,49-1,18 |  | 44.94 | [18 empty] | VV | 0
|  | 4-5:24,25 |  | 24.25 | [18 empty] | VV | 0
|  | 5-6:21,522+0,3 |  | 21.822 | [18 empty] | VV | 0
|  | 6-7:1,323 |  | 1.323 | [18 empty] | VV | 0
|  | 7-8:31,7 |  | 31.7 | [18 empty] | VV | 0
|  | 8-1:10,808+47,088+0,4 |  | 58.296 | [18 empty] | VV | 0
88 | 767999801R00 | Demontáž doplňků staveb o hmotnosti do 50 kg | kg | 1150.896 |  | 0 |  | 0 |  | 0 | 21 | 0 | 6e-05 | 0.06905 | 0.001 | 1.1509 |  |  | 0.097 | 111.64 |  |  | POL1_0
|  | sloupky plotové:1,9*4,25*126 |  | 1017.45 | [18 empty] | VV | 0
|  | sloupky - branky, vrata:2,3*9,67*6 |  | 133.446 | [18 empty] | VV | 0
89 | 767920810R00 | Demontáž vrat k oplocení plochy do 2 m2 | kus | 1 |  | 0 |  | 0 |  | 0 | 21 | 0 | 0 | 0 | 0.192 | 0.192 |  |  | 0.602 | 0.6 |  |  | POL1_0
|  | 1 |  | 1 | [18 empty] | VV | 0
90 | 767920820R00 | Demontáž vrat k oplocení plochy do 6 m2 | kus | 2 |  | 0 |  | 0 |  | 0 | 21 | 0 | 0 | 0 | 0.21 | 0.42 |  |  | 0.714 | 1.43 |  |  | POL1_0
|  | 2 |  | 2 | [18 empty] | VV | 0
91 | 767920210R00 | Montáž vrat na ocelové sloupky, plochy do 2 m2 | kus | 1 |  | 0 |  | 0 |  | 0 | 21 | 0 | 0 | 0 | 0 | 0 |  |  | 1.88 | 1.88 |  |  | POL1_0
|  | branka 04, materiál ve spec. vč. sloupků:1 |  | 1 | [18 empty] | VV | 0
92 | 55342604R_VL | Branka ocelová h=1635 mm, š=1100 mm, 2 sloupky | kus | 1 |  | 0 |  | 0 |  | 0 | 21 | 0 | 0.036 | 0.036 | 0 | 0 |  |  | 0 | 0 |  |  | POL3_0
|  | branka 04, dle specifikace v PD:1 |  | 1 | [18 empty] | VV | 0
93 | 767920230R00 | Montáž vrat na ocelové sloupky, plochy do 6 m2 | kus | 2 |  | 0 |  | 0 |  | 0 | 21 | 0 | 0 | 0 | 0 | 0 |  |  | 3.36 | 6.72 |  |  | POL1_0
|  | vrata 03 a 16, materiál ve spec. vč. sloupků:1+1 |  | 2 | [18 empty] | VV | 0
94 | 55342654R_VL | Samonosná brána ocelová průmyslového typu, h = 1700 mm š = 3000 mm | kus | 1 |  | 0 |  | 0 |  | 0 | 21 | 0 | 0.074 | 0.074 | 0 | 0 |  |  | 0 | 0 |  |  | POL3_0
|  | vrata 03, dle specifikace v PD:1 |  | 1 | [18 empty] | VV | 0
95 | 55342654R1_VL | Samonosná brána ocelová průmyslového typu, h = 1740 mm š = 3370 mm | kus | 1 |  | 0 |  | 0 |  | 0 | 21 | 0 | 0.074 | 0.074 | 0 | 0 |  |  | 0 | 0 |  |  | POL3_0
|  | vrata 16, dle specifikace v PD:1 |  | 1 | [18 empty] | VV | 0
96 | 767914120R00 | Montáž oplocení rámového H do 1,5 m | m | 259.24 |  | 0 |  | 0 |  | 0 | 21 | 0 | 0 | 0 | 0 | 0 |  |  | 0.41 | 106.29 |  |  | POL1_0
|  | materiál ve specifikaci, plotová pole 05 až 15: | [20 empty] | VV | 0
|  | 1-2:0,25+16,309+2,196+6,625+15,652+11,96 |  | 52.992 | [18 empty] | VV | 0
|  | 2-3:9,889+12,678 |  | 22.567 | [18 empty] | VV | 0
|  | 3-4:49,61-3,49-1,18 |  | 44.94 | [18 empty] | VV | 0
|  | 4-5:24,25 |  | 24.25 | [18 empty] | VV | 0
|  | 5-6:21,522+0,3 |  | 21.822 | [18 empty] | VV | 0
|  | 6-7:1,323 |  | 1.323 | [18 empty] | VV | 0
|  | 7-8:31,7 |  | 31.7 | [18 empty] | VV | 0
|  | 8-1:10,808+47,088+0,4 |  | 58.296 | [18 empty] | VV | 0
|  | atyp. plotová výplň v místě kořenů stromu - PN1:1,35 |  | 1.35 | [18 empty] | VV | 0
97 | 553424531R1_VL | Panel plotový svařovaný h=1230 mm, l=2500 mm, Zn + PVC, velikost oka 50x200 mm | kus | 93 |  | 0 |  | 0 |  | 0 | 21 | 0 | 0.008 | 0.744 | 0 | 0 |  |  | 0 | 0 |  |  | POL3_0
|  | specifikace dle PD, min. tech. standard Pilofor light | [20 empty] | POP |  | specifikace dle PD, min. tech. standard Pilofor light
|  | panel 05:93 |  | 93 | [18 empty] | VV | 0
98 | 553424531R2_VL | Panel plotový svařovaný h=1230 mm, l=2500 mm, Zn + PVC, velikost oka 50x200 mm | kus | 1 |  | 0 |  | 0 |  | 0 | 21 | 0 | 0.008 | 0.008 | 0 | 0 |  |  | 0 | 0 |  |  | POL3_0
|  | specifikace dle PD, min. tech. standard Pilofor light | [20 empty] | POP |  | specifikace dle PD, min. tech. standard Pilofor light
|  | panel 06, upravit š=530 mm:1 |  | 1 | [18 empty] | VV | 0
99 | 553424531R3_VL | Panel plotový svařovaný h=1230 mm, l=2500 mm, Zn + PVC, velikost oka 50x200 mm | kus | 1 |  | 0 |  | 0 |  | 0 | 21 | 0 | 0.008 | 0.008 | 0 | 0 |  |  | 0 | 0 |  |  | POL3_0
|  | specifikace dle PD, min. tech. standard Pilofor light | [20 empty] | POP |  | specifikace dle PD, min. tech. standard Pilofor light
|  | panel 07, upravit š=2500 mm, výřez pro HUP:1 |  | 1 | [18 empty] | VV | 0
100 | 553424531R4_VL | Panel plotový svařovaný h=1230 mm, l=2500 mm, Zn + PVC, velikost oka 50x200 mm | kus | 1 |  | 0 |  | 0 |  | 0 | 21 | 0 | 0.008 | 0.008 | 0 | 0 |  |  | 0 | 0 |  |  | POL3_0
|  | specifikace dle PD, min. tech. standard Pilofor light | [20 empty] | POP |  | specifikace dle PD, min. tech. standard Pilofor light
|  | panel 08, upravit š=830 mm:1 |  | 1 | [18 empty] | VV | 0
101 | 553424531R5_VL | Panel plotový svařovaný h=1230 mm, l=2500 mm, Zn + PVC, velikost oka 50x200 mm | kus | 1 |  | 0 |  | 0 |  | 0 | 21 | 0 | 0.008 | 0.008 | 0 | 0 |  |  | 0 | 0 |  |  | POL3_0
|  | specifikace dle PD, min. tech. standard Pilofor light | [20 empty] | POP |  | specifikace dle PD, min. tech. standard Pilofor light
|  | panel 09, upravit š=1570 mm:1 |  | 1 | [18 empty] | VV | 0
102 | 553424531R6_VL | Panel plotový svařovaný h=1230 mm, l=2500 mm, Zn + PVC, velikost oka 50x200 mm | kus | 1 |  | 0 |  | 0 |  | 0 | 21 | 0 | 0.008 | 0.008 | 0 | 0 |  |  | 0 | 0 |  |  | POL3_0
|  | specifikace dle PD, min. tech. standard Pilofor light | [20 empty] | POP |  | specifikace dle PD, min. tech. standard Pilofor light
|  | panel 10, upravit š=1910 mm:1 |  | 1 | [18 empty] | VV | 0
103 | 553424531R7_VL | Panel plotový svařovaný h=1230 mm, l=2500 mm, Zn + PVC, velikost oka 50x200 mm | kus | 4 |  | 0 |  | 0 |  | 0 | 21 | 0 | 0.008 | 0.032 | 0 | 0 |  |  | 0 | 0 |  |  | POL3_0
|  | specifikace dle PD, min. tech. standard Pilofor light | [20 empty] | POP |  | specifikace dle PD, min. tech. standard Pilofor light
|  | panel 11, upravit š=1280 mm:4 |  | 4 | [18 empty] | VV | 0
104 | 553424531R8_VL | Panel plotový svařovaný h=1230 mm, l=2500 mm, Zn + PVC, velikost oka 50x200 mm | kus | 2 |  | 0 |  | 0 |  | 0 | 21 | 0 | 0.008 | 0.016 | 0 | 0 |  |  | 0 | 0 |  |  | POL3_0
|  | specifikace dle PD, min. tech. standard Pilofor light | [20 empty] | POP |  | specifikace dle PD, min. tech. standard Pilofor light
|  | panel 12, upravit š=1320 mm:2 |  | 2 | [18 empty] | VV | 0
105 | 553424531R9_VL | Panel plotový svařovaný h=1230 mm, l=2500 mm, Zn + PVC, velikost oka 50x200 mm | kus | 1 |  | 0 |  | 0 |  | 0 | 21 | 0 | 0.008 | 0.008 | 0 | 0 |  |  | 0 | 0 |  |  | POL3_0
|  | specifikace dle PD, min. tech. standard Pilofor light | [20 empty] | POP |  | specifikace dle PD, min. tech. standard Pilofor light
|  | panel 13, upravit š=1178 mm:1 |  | 1 | [18 empty] | VV | 0
106 | 553424532R1_VL | Panel plotový svařovaný h=1230 mm, l=2500 mm, Zn + PVC, velikost oka 50x200 mm | kus | 1 |  | 0 |  | 0 |  | 0 | 21 | 0 | 0.008 | 0.008 | 0 | 0 |  |  | 0 | 0 |  |  | POL3_0
|  | specifikace dle PD, min. tech. standard Pilofor light | [20 empty] | POP |  | specifikace dle PD, min. tech. standard Pilofor light
|  | panel 14, upravit š=1295 mm:1 |  | 1 | [18 empty] | VV | 0
107 | 553424532R2_VL | Panel plotový svařovaný h=1230 mm, l=2500 mm, Zn + PVC, velikost oka 50x200 mm | kus | 1 |  | 0 |  | 0 |  | 0 | 21 | 0 | 0.008 | 0.008 | 0 | 0 |  |  | 0 | 0 |  |  | POL3_0
|  | specifikace dle PD, min. tech. standard Pilofor light | [20 empty] | POP |  | specifikace dle PD, min. tech. standard Pilofor light
|  | panel 15, upravit š=980 mm:1 |  | 1 | [18 empty] | VV | 0
108 | 553424532R3_VL | Panel plotový svařovaný h=1230 mm, l=2500 mm, Zn + PVC, velikost oka 50x200 mm | kus | 1 |  | 0 |  | 0 |  | 0 | 21 | 0 | 0.008 | 0.008 | 0 | 0 |  |  | 0 | 0 |  |  | POL3_0
|  | specifikace dle PD, min. tech. standard Pilofor light | [20 empty] | POP |  | specifikace dle PD, min. tech. standard Pilofor light
|  | PN1: | [20 empty] | VV | 0
|  | panel 15, upravit š=980 mm:1 |  | 1 | [18 empty] | VV | 0
109 | 998767101R00 | Přesun hmot pro zámečnické konstr., výšky do 6 m | t | 1.1171 |  | 0 |  | 0 |  | 0 | 21 | 0 | 0 | 0 | 0 | 0 |  |  | 3.327 | 3.72 |  |  | POL1_0
Díl: | 771 | Podlahy z dlaždic a obklady |  |  |  | 0 |  | 0 |  | 0 |  | 0 |  | 0.00204 |  | 0 |  |  |  | 12.99 |  |  | DIL
110 | 771111133R00 | Vložení těsnicího provazce do dilatační spáry | m | 73 |  | 0 |  | 0 |  | 0 | 21 | 0 | 0 | 0 | 0 | 0 |  |  | 0.05 | 3.65 |  |  | POL1_0
|  | krycí desky-dilatace:(0,3+0,05*2+0,05*2)*38 |  | 19 | [18 empty] | VV | 0
|  | základy a podezdívka-dilatace:(0,6*2*23+0,8*2*12+1*2*1+1,2*2*1+1,4*2*1) |  | 54 | [18 empty] | VV | 0
111 | 283778531R | Šňůra těsnicí plná PE Mirelon d 6 mm bal. 500 m | m | 76.65 |  | 0 |  | 0 |  | 0 | 21 | 0 | 0 | 0 | 0 | 0 |  |  | 0 | 0 |  |  | POL3_0
|  | Začátek provozního součtu | [20 empty] | VV | 2
|  | Začátek provozního součtu: | [20 empty] | VV | 2
|  | krycí desky-dilatace:(0,3+0,05*2+0,05*2)*38 |  | 19 | [18 empty] | VV | 2
|  | základy a podezdívka-dilatace:(0,6*2*23+0,8*2*12+1*2*1+1,2*2*1+1,4*2*1) |  | 54 | [18 empty] | VV | 2
|  | Mezisoučet |  | 73 | [18 empty] | VV | 3
|  | Konec provozního součtu: | [20 empty] | VV | 2
|  | Konec provozního součtu | [20 empty] | VV | 0
|  | celková délka:73 |  | 73 | [18 empty] | VV | 0
|  | ztratné 5%:73*0,05 |  | 3.65 | [18 empty] | VV | 0
112 | 771111131R00 | Vyplnění dilatačních spár tmelem, dlažba | m | 73 |  | 0 |  | 0 |  | 0 | 21 | 0 | 0 | 0 | 0 | 0 |  |  | 0.128 | 9.34 |  |  | POL1_0
|  | krycí desky-dilatace:(0,3+0,05*2+0,05*2)*38 |  | 19 | [18 empty] | VV | 0
|  | základy a podezdívka-dilatace:(0,6*2*23+0,8*2*12+1*2*1+1,2*2*1+1,4*2*1) |  | 54 | [18 empty] | VV | 0
113 | 24633511R | Tmel spárovací polyuret. Den Braven PU 50 FC 600ml, jednosložkový, těsnicí | kus | 2.92 |  | 0 |  | 0 |  | 0 | 21 | 0 | 0.0007 | 0.00204 | 0 | 0 |  |  | 0 | 0 |  |  | POL3_0
|  | spára 4x6 mm, 1 ks=25 m spáry:73/25 |  | 2.92 | [18 empty] | VV | 0
114 | 998771101R00 | Přesun hmot pro podlahy z dlaždic, výšky do 6 m | t | 0.00204 |  | 0 |  | 0 |  | 0 | 21 | 0 | 0 | 0 | 0 | 0 |  |  | 1.598 | 0 |  |  | POL1_0
Díl: | VN | Vedlejší náklady |  |  |  | 0 |  | 0 |  | 0 |  | 0 |  | 0 |  | 0 |  |  |  | 0 |  |  | DIL
115 | 005111021R | Vytyčení inženýrských sítí | Soubor | 1 |  | 0 |  | 0 |  | 0 | 21 | 0 | 0 | 0 | 0 | 0 |  |  | 0 | 0 |  |  | POL1_0
116 | 005121010R | Vybudování zařízení staveniště | Soubor | 1 |  | 0 |  | 0 |  | 0 | 21 | 0 | 0 | 0 | 0 | 0 |  |  | 0 | 0 |  |  | POL1_0
117 | 005121020R | Provoz zařízení staveniště | Soubor | 1 |  | 0 |  | 0 |  | 0 | 21 | 0 | 0 | 0 | 0 | 0 |  |  | 0 | 0 |  |  | POL1_0
118 | 005121030R | Odstranění zařízení staveniště | Soubor | 1 |  | 0 |  | 0 |  | 0 | 21 | 0 | 0 | 0 | 0 | 0 |  |  | 0 | 0 |  |  | POL1_0
119 | 005124010R | Koordinační činnost | Soubor | 1 |  | 0 |  | 0 |  | 0 | 21 | 0 | 0 | 0 | 0 | 0 |  |  | 0 | 0 |  |  | POL1_0
120 | 005211010R | Předání a převzetí staveniště | Soubor | 1 |  | 0 |  | 0 |  | 0 | 21 | 0 | 0 | 0 | 0 | 0 |  |  | 0 | 0 |  |  | POL1_0
121 | 005211080R | Bezpečnostní a hygienická opatření na staveništi | Soubor | 1 |  | 0 |  | 0 |  | 0 | 21 | 0 | 0 | 0 | 0 | 0 |  |  | 0 | 0 |  |  | POL1_0
122 | 005241010R | Dokumentace skutečného provedení | Soubor | 1 |  | 0 |  | 0 |  | 0 | 21 | 0 | 0 | 0 | 0 | 0 |  |  | 0 | 0 |  |  | POL1_0
123 | 005111020R | Vytyčení stavby | Soubor | 1 |  | 0 |  | 0 |  | 0 | 21 | 0 | 0 | 0 | 0 | 0 |  |  | 0 | 0 |  |  | POL1_0
[21 empty] | 15 | 21
| 26 |  |  |  |  | 0 | [14 empty] | 0 | 0 | SUM
33
POPUZIV
END

## Pokyny pro vyplnění
Pokyny pro vyplnění
Ve všech listech tohoto souboru můžete měnit pouze buňky s modrým pozadím. Jedná se o tyto údaje : - údaje o firmě - jednotkové ceny položek zadané na maximálně dvě desetinná místa