## List1
Výkaz výměr - kamerový systém MŠ Mládežnická v Karlových Varech
|  | Dodávka materiálu |  |  |  | 0
Číslo položky | Popis položky |  | Počet | MJ | Jedn. cena | Celkem
1 | Venkovní kamera TD/N, 700TVL (960H), f=2.8-10mm, IR, 12/24V ,provedení antivandal |  | 3 | ks
2 | Vnitřní kamera, TD/N, 600TVL, f=2.8-10mm, 12/24V |  | 3 | ks
3 | Ekonomický DVR 8 vstupů, HDD 1000GB, 200obr./s, H.264, DVD mechanika |  | 1 | ks
4 | HDD 1000GB do DVR- navýšení kapacity na 2TB |  | 1 | ks
5 | záložní zdroj UPS 700VA/405W - výstupní napětí 230V/50-60Hz, 8x eurozásuvka |  | 1 | ks
6 | LCD monitor, 19", 1280x1024, 4:3, 1x VGA, PIP, 12V |  | 1 | ks
7 | jistič-10/1/B |  | 1 | ks
8 | DA 275 DFI 10 - Přepěťová ochrana 230V/10A |  | 1 | ks
9 | Transformátor 230V/12Vdc - 24Vac, 20VA, IP55, ochrana tř. D v instalační krabici |  | 6 | ks
10 | zásuvka 240V/16A pro přívod do UPS + rámeček |  | 1 | ks
11 | krabice lištová 80X28 pro zásuvku 240V/16A |  | 1 | ks
12 | instalační krabice na propojení napájení včetně svorek |  | 1 | ks
13 | CYKY-J 3x1,5 kabel pro napájení 240V |  | 260 | m
14 | 2x1,5 slaněný vodič - kabel pro napájení kamer 24VAC |  | 90 | m
15 | uzemňovací vodič pr. 6mm slaněný vodič -barva izolace Z/Ž |  | 35 | m
16 | kabel koaxiální H125 pro rozvody CCTV |  | 750 | m
17 | elektroinstalační kanál 60x40mm |  | 220 | m
18 | příslušenství elektroinstalačního kanálu - 60x40mm (rohy vnitřní, venkovní…) |  | 15 | ks
19 | příslušenství elektroinstalačního kanálu - 60x40mm (rohy vnitřní, venkovní…) |  | 15 | ks
20 | příslušenství elektroinstalačního kanálu - 60x40mm (rohy vnitřní, venkovní…) |  | 15 | ks
21 | příslušenství elektroinstalačního kanálu - 60x40mm (rohy vnitřní, venkovní…) |  | 20 | ks
22 | dělící příčka elektroinstalačního kanálu 60x40mm |  | 220 | m
23 | elektroinstalační lišta 40x20mm |  | 85 | m
24 | elektroinstalační lišta 20x20mm |  | 45 | m
25 | příslušenství elektroinstalačního kanálu - 40x20mm (kryt ohybový…) |  | 15 | ks
26 | příslušenství elektroinstalačního kanálu - 40x20mm (rohy vnitřní…) |  | 15 | ks
27 | příslušenství elektroinstalačního kanálu - 40x20mm (rohy venkovní…) |  | 15 | ks
28 | příslušenství elektroinstalačního kanálu - 20x20mm (kryt ohybový…) |  | 15 | ks
29 | příslušenství elektroinstalačního kanálu - 20x20mm (rohy vnitřní…) |  | 15 | ks
30 | příslušenství elektroinstalačního kanálu - 20x20mm (rohy venkovní…) |  | 15 | ks
31 | F konektor pro koaxiální kabel krimpovací |  | 24 | ks
32 | přepěťová ochrana pro videorozvody - video |  | 6 | ks
33 | plastová rozvodnice na omítku pro 6 přepěťových ochran video |  | 1 | ks
34 | trubka PVC pevná UV stabilní vnitřní průměr 22mm |  | 25 | m
35 | příchytka pro trubku PVC pevnou UV stabilní vnitřní průměr 22mm |  | 50 | ks
36 | trubka PVC ohebná, nízká mechanická odolnost, vnitřní průměr 23mm |  | 35 | m
37 | montážní materiál (hmoždinky, vruty….) |  | 420 | ks
38 | nespecifikovaný materiál |  | 1 | kpl
|  | Montáže |  |  |  | 0
Číslo položky | Popis položky |  | Počet | MJ | Jedn. cena | Celkem
39 | Venkovní kamera TD/N, 700TVL (960H), f=2.8-10mm, IR, 12/24V ,provedení antivandal |  | 3 | ks
40 | Vnitřní kamera, TD/N, 600TVL, f=2.8-10mm, 12/24V |  | 3 | ks
41 | Ekonomický DVR 8 vstupů, HDD 1000GB, 200obr./s, H.264, DVD mechanika |  | 1 | ks
42 | HDD 1000GB do DVR- navýšení kapacity na 2TB |  | 1 | ks
43 | záložní zdroj UPS 700VA/405W - výstupní napětí 230V/50-60Hz, 8x eurozásuvka |  | 1 | ks
44 | LCD monitor, 19", 1280x1024, 4:3, 1x VGA, PIP, 12V |  | 1 | ks
45 | jistič-10/1/B |  | 1 | ks
46 | DA 275 DFI 10 - Přepěťová ochrana 230V/10A |  | 1 | ks
47 | Transformátor 230V/12Vdc - 24Vac, 20VA, IP55, ochrana tř. D v instalační krabici |  | 6 | ks
48 | zásuvka 240V/16A pro přívod do UPS + rámeček |  | 1 | ks
49 | krabice lištová 80X28 pro zásuvku 240V/16A |  | 1 | ks
50 | instalační krabice na propojení napájení včetně svorek |  | 1 | ks
51 | CYKY-J 3x1,5 kabel pro napájení 240V |  | 260 | m
52 | 2x1,5 slaněný vodič - kabel pro napájení kamer 24VAC |  | 90 | m
53 | uzemňovací vodič pr. 6mm slaněný vodič -barva izolace Z/Ž |  | 35 | m
54 | kabel koaxiální H125 pro rozvody CCTV |  | 750 | m
55 | Montáž lišt a kanálků vkládacích s víčkem šířky do 60 mm (vč.hmoždinek) |  | 220 | m
56 | příslušenství elektroinstalačního kanálu - 60x40mm (rohy vnitřní, venkovní…) |  | 15 | ks
57 | příslušenství elektroinstalačního kanálu - 60x40mm (rohy vnitřní, venkovní…) |  | 15 | ks
58 | příslušenství elektroinstalačního kanálu - 60x40mm (rohy vnitřní, venkovní…) |  | 15 | ks
59 | příslušenství elektroinstalačního kanálu - 60x40mm (rohy vnitřní, venkovní…) |  | 20 | ks
60 | dělící příčka elektroinstalačního kanálu 60x40mm |  | 220 | m
61 | Montáž lišt a kanálků vkládacích s víčkem šířky do 40 mm (vč.hmoždinek) |  | 85 | m
62 | Montáž lišt a kanálků vkládacích s víčkem šířky do 20 mm(vč.hmoždinek) |  | 45 | m
63 | příslušenství elektroinstalačního kanálu - 40x20mm (kryt ohybový…) |  | 15 | ks
64 | příslušenství elektroinstalačního kanálu - 40x20mm (rohy vnitřní…) |  | 15 | ks
65 | příslušenství elektroinstalačního kanálu - 40x20mm (rohy venkovní…) |  | 15 | ks
66 | příslušenství elektroinstalačního kanálu - 20x20mm (kryt ohybový…) |  | 15 | ks
67 | příslušenství elektroinstalačního kanálu - 20x20mm (rohy vnitřní…) |  | 15 | ks
68 | příslušenství elektroinstalačního kanálu - 20x20mm (rohy venkovní…) |  | 15 | ks
69 | F konektor pro koaxiální kabel krimpovací |  | 24 | ks
70 | přepěťová ochrana pro videorozvody - video |  | 6 | ks
71 | plastová rozvodnice na omítku pro 6 přepěťových ochran video |  | 1 | ks
72 | trubka PVC pevná UV stabilní vnitřní průměr 22mm |  | 25 | m
73 | příchytka pro trubku PVC pevnou UV stabilní vnitřní průměr 22mm |  | 50 | ks
74 | trubka PVC ohebná, nízká mechanická odolnost, vnitřní průměr 23mm |  | 35 | m
75 | montážní materiál (hmoždinky, vruty….) |  | 420 | ks
76 | průvrt cihelným zdivem 60mm |  | 8 | ks
77 | Vysekání rýh ve zdivu cihelném hl.3 cm a š.3 cm |  | 20 | m
78 | nastavení kamery vnitřní (zaostření obj) |  | 3 | ks
79 | nastavení kamery venkovní (zaostření obj.) |  | 3 | ks
80 | nastavení monitoru |  | 1 | ks
81 | kompletace řídícího systému CCTV |  | 7 | hod
82 | Revize |  | 1 | kpl
83 | Pomocné pracovní výkony |  | 1 | kpl
|  | Vedlejší rozpočtové náklady |  |  |  | 0
Číslo položky | Popis položky |  | Počet | MJ | Jedn. cena | Celkem
84 | Projekt skutečného provedení |  | 1 | kpl
85 | Ekologická likvidace odpadu |  | 1 | kpl
86 | GZS |  | 1 | kpl
87 | Předávací dokumentace |  | 1 | kpl
88 | Úklid staveniště |  | 1 | kpl
89 | Cestovní výlohy |  | 1 | kpl
|  | Celkem bez DPH |  |  |  | 0
celková cena bez DPH (Dodávka materiálu + Montáže + Vedlejší rozpočtové náklady)

## List2
Výkaz výměr - kamerový systém MŠ Mládežnická v Karlových Varech