## Kotelna ÚT
Zadání s výkazem výměr
Stavba: |  | Tělocvična Rudá hvězda
Objekt: |  | Kotelna ÚT |  |  | JKSO:
Datum:
Veškeré zařízení uvedené ve výkazu výměr lze nahradit obdobným zařízením se stejnými technickými parametry.
P.Č. | KCN | Kód položky | Zkrácený popis | MJ | Výměra | Cena jednotková | Cena celkem
Práce a dodávky HSV
|  | 9 | Ostatní konstrukce a práce
1 | 9 | 90003 | Ostatní drobné nespecifikovaný materiál a montážní práce | soub | 1
2 | 9 | 9000R11 | Vyčištění budov a objektů bytové nebo občanské výstavby - světlá výška podlaží do 4 m | m2 | 25
3 | 9 | 90006 | Nové omítky prostory kotelny | m2 | 50
4 | 9 | 90007 | Nové vymalování prostoru kotelny | m2 | 50
5 | 9 | 90008 | Vyvložkování komínového tělesa | m | 8
6 | 9 | 90009 | Oprava komínového tělesa (bourání a dozdívání) | m | 8
Práce a dodávky PSV
|  | 713 | Izolace tepelné
7 | 952 | 9529520931 | Tepelná izolace v kotelně z minerální vaty s hliníkovou fólií. | soub | 1
8 | 713 | 713463211 | Montáž izolace tepelné potrubí potrubními pouzdry s Al fólií staženými Al páskou 1x D do 50 mm | soub | 1
9 | 713 | 998713201 | Přesun hmot pro izolace tepelné v objektech v do 6 m | % | 1.77
10 |  | 731 | Ústřední vytápění - kotelny
11 | 731 | 731100817 | Demontáž kotle | kus | 2
12 | 731 | 731119620 | Montáž kotle stacionárního na tuhá paliva | soubor | 1
13 | 731 | 731119620-2 | Kotel stacionární na tuhá paliva zn. Carborobot typ PV80 | kus | 1
14 | 731 | 731119620-3 | Odkouření kotle Carborobot PV80 | soubor | 1
15 | 731 | 731119620-4 | Čtyřcestná směšovací klapka zn ESBE typ 4MG25, DN 25, Qmax=12 m3/h | kus | 1
16 | 731 | 731152352.3 | Revize a uvedení kotelny do provozu | soubor | 1
17 | 731 | 731152352.5 | Vyvložkování stávajícího komína | soubor | 1
18 | 731 | 731202820 | Rozřezání kotle demontovaného hmotnost do 1000 kg | kus | 2
19 |  | 732 | Ústřední vytápění - strojovny
20 | 731 | 732429112 | Montáž čerpadla oběhového spirálního DN 40 do potrubí | soubor | 2
21 | 954 | 954954038 | Stratos 30/1-6 PN10 (ob.č.2090449) | kus | 2
22 | 731 | 998732201 | Přesun hmot pro strojovny v objektech v do 6 m | % | 1.52
|  | 732.4 | Měření a regulace
23 | 9 |  | Elektrické připojení SAHAR, včetně ovládání sol.ventilů | soub | 1
24 | 9 |  | Elektrické připojení a ovládání kotle, čerpadel a čtyřcestného směšovače | soub | 1
25 | 732 | 7324001 | Projekt měření a regulace | soub | 1
|  | 733 | Ústřední vytápění - potrubí
26 | 731 | 733111103 | Potrubí ocelové závitové bezešvé běžné nízkotlaké DN 15 | m | 15
27 | 731 | 733111104 | Potrubí ocelové závitové bezešvé běžné nízkotlaké DN 20 | m | 20
28 | 731 | 733111105 | Potrubí ocelové závitové bezešvé běžné nízkotlaké DN 25 | m | 30
29 | 731 | 733111106 | Potrubí ocelové závitové bezešvé běžné nízkotlaké DN 32 | m | 30
30 | 731 | 733111108 | Potrubí ocelové závitové bezešvé běžné nízkotlaké DN 50 | m | 15
31 | 731 | 733120819 | Demontáž potrubí ocelového hladkého do D 60,3 | m | 40
32 | 731 | 733124117 | Příplatek k potrubí ocelovému hladkému za zhotovení přechodů z trubek hladkých kováním | soub | 1
33 | 731 | 733190108 | Zkouška těsnosti potrubí ocelové závitové do DN 50 | m | 110
34 | 731 | 998733201 | Přesun hmot pro rozvody potrubí v objektech v do 6 m | % | 3.19
|  | 734 | Ústřední vytápění - armatury
35 | 731 | 734200823 | Demontáž starých armatur | soub | 1
36 | 731 | 734209103 | Montáž armatury závitové s jedním závitem G 1/2 | kus | 7
37 | 731 | 734209104 | Montáž armatury závitové s jedním závitem G 3/4 | kus | 2
38 | 731 | 734209113 | Montáž armatury závitové s dvěma závity G 1/2 | kus | 2
39 | 731 | 734209114 | Montáž armatury závitové s dvěma závity G 3/4 | kus | 2
40 | 731 | 734209115 | Montáž armatury závitové s dvěma závity G 1 | kus | 2
41 | 731 | 734209116 | Montáž armatury závitové s dvěma závity G 5/4 | kus | 3
42 | 731 | 734209117 | Montáž armatury závitové s dvěma závity G 6/4 | kus | 3
43 | 731 | 734209118 | Montáž armatury závitové s dvěma závity G 2 | kus | 6
44 |  | 999200 | Automatický odvzdušňovací ventil IVAR VARIA DN 15 | kus | 9
45 | 926 | 926100123 | Vypouštěcí kulový kohout s páčkou, IVAR Euro M, 1/2~ (301010102) | kus | 5
46 | 957 | 957957122 | Vypouštěcí kulový kohout s páčkou, IVAR Euro M, 3/4~ (301000416) | kus | 2
47 | 957 | 957957005 | Kulový uzávěr se servopohonem (solenoidový ventil - dodávka MaR) | kus | 2
48 | 957 | 957957008 | Kulový uzávěr voda PERFEKTA, FF páčka, IVAR 8363, 6/4~ (8363R008) | kus | 3
49 | 957 | 957957006 | Kulový uzávěr voda PERFEKTA, FF páčka, IVAR 8363, 1~ (8363R006) | kus | 1
50 | 957 | 957957007 | Kulový uzávěr voda PERFEKTA, FF páčka, IVAR 8363, 5/4~ (8363R007) | kus | 3
51 | 957 | 957957009 | Kulový uzávěr voda PERFEKTA, FF páčka, IVAR 8363, 2~ (8363R009) | kus | 2
52 | 957 | 957957186 | Filtr závitový, IVAR 08412, 2~ (08412200) | kus | 1
53 |  | 999962 | Pojistný ventil MEIBES DUCO 3/4" x 1", ot př. 2 bar | kus | 1
54 | 955 | 955955008 | Vyvažovací ventil STAD bez vypouštění DN 15 (52 151 014) | kus | 2
55 | 955 | 955955011 | Vyvažovací ventil STAD bez vypouštění DN 32 (52 151 032) | kus | 1
56 | 955 | 955955010 | Vyvažovací ventil STAD bez vypouštění DN 25 (52 151 025) | kus | 1
57 | 955 | 955955012 | Vyvažovací ventil STAD bez vypouštění DN 40 (52 151 040) | kus | 1
58 | 731 | 734411111 | Teploměr přímý s ochranným pouzdrem malý | kus | 6
59 | 731 | 734421130.1 | Tlakoměr deformační č 03313 D 160 kruhový B s bronzovou trubicí rozsah 0-250 kPa | kus | 2
60 | 731 | 998734201 | Přesun hmot pro armatury v objektech v do 6 m | % | 0.27
|  | 735 | Ústřední vytápění
61 | 731 | 735191905 | Odvzdušnění otopných těles | kus | 32
62 | 731 | 735191910 | Napuštění vody do otopných těles | m2 | 50
63 | 731 | 735494811 | Vypuštění vody z otopných těles | m2 | 50
64 | 735 | 7350001 | Sahara Max zn. GEA LVZ typ HN11UWCLAB.EKA | kus | 2
65 | 735 | 7350002 | Montáž sahary vč. materiálu uchycení | soub | 2
|  | 783 | Dokončovací práce - nátěry
66 | 783 | 783425423 | Nátěry syntetické potrubí do DN 50 barva dražší matný povrch 2x antikorozní, 1x základní, 1x email | m | 110
Ostatní
|  | O01 | Hydronické vyregulování soustavy
67 | R | 0010014 | Nastavení pracovního bodu čerpadel s regulovanými otáčkami | ks | 2
68 | R | 001010 | Nastavení ventilu STAD | ks | 5
69 | R | 001015 | Vystavení protokolu o hydronickém vyvážení | soub. | 1
Celkem