## Rekapitulace stavby
Export VZ |  | List obsahuje: |  |  |  |  | 1) Rekapitulace stavby |  |  | 2) Rekapitulace objektů stavby a soupisů prací | [15 empty] | 2.0 | [5 empty] | False | False | {7D237CC9-6AFB-48D9-A634-F5D59C8AF79B}
| optimalizováno pro tisk sestav ve formátu A4 - na výšku | [29 empty] | 0.01 | 21
[31 empty] | 0.01 | 15
| REKAPITULACE STAVBY | [16 empty] | v --- níže se nacházejí doplnkové a pomocné údaje k sestavám --- v | [11 empty] | Návod na vyplnění | 0.001
|  | Kód: |  |  |  |  | 07122013 | [22 empty] | Měnit lze pouze buňky se žlutým podbarvením! 1) v Rekapitulaci stavby vyplňte údaje o Uchazeči (přenesou se do ostatních sestav i v jiných listech) 2) na vybraných listech vyplňte v sestavě Soupis prací ceny u položek Podrobnosti k vyplnění naleznete na poslední záložce s Pokyny pro vyplnění | 0.01
|  | Stavba: |  |  |  |  | Oprava opěrné zdi na pozemku parc. č. 499/1 v k.ú. Bohatice | [23 empty] | 0.1
|  | KSO: |  |  |  |  | 815 41 | [6 empty] | CC-CZ: | [16 empty] | 1
|  | Místo: |  |  |  |  | Karlovy Vary | [6 empty] | Datum: |  | 06.12.2013 | [14 empty] | 10
100
|  | Zadavatel: | [11 empty] | IČ: |  | 00254657 | [14 empty] | 0.1
|  |  | Statutární město Karlovy Vary | [10 empty] | DIČ: | [16 empty] | 0.1
0.1
|  | Uchazeč: | [11 empty] | IČ: |  | Vyplň údaj | [14 empty] | 0.1
|  |  | Vyplň údaj | [10 empty] | DIČ: |  | Vyplň údaj | [14 empty] | 0.1
False
|  | Projektant: | [11 empty] | IČ: |  | 61546267 | [14 empty] | False
|  |  | Ing. Miloslav Čáp, Ph.D., Ing. Jan Jirásek | [10 empty] | DIČ: | [16 empty] | True
0.01
|  | Poznámka: | [28 empty] | 0.1
|  |  | Soupis prací je sestaven s využitím položek Cenové soustavy ÚRS. Cenové a technické podmínky položek Cenové soustavy ÚRS, které nejsou uvedeny v soupisu prací (informace z tzv. úvodních částí katalogů) jsou neomezeně dálkově k dispozici na www.cs-urs.cz. Položky soupisu prací, které nemají ve sloupci "Cenová soustava" zveden žádný údaj, nepochází z Cenové soustavy ÚRS. | [27 empty] | False
|  | Cena bez DPH | [11 empty] | 0
|  | DPH |  | základní |  |  |  | 21% | ze | 0 |  |  |  | 0
|  |  |  | snížená |  |  |  | 15% | ze | 0 |  |  |  | 0
|  |  |  | zákl. přenesená |  |  |  | 21% | ze | 0 |  |  |  | 0
|  |  |  | sníž. přenesená |  |  |  | 15% | ze | 0 |  |  |  | 0
|  |  |  | nulová |  |  |  | 0% | ze | 0 |  |  |  | 0
|  | Cena s DPH | [6 empty] | v |  | CZK |  |  | 0
REKAPITULACE OBJEKTŮ STAVBY A SOUPISŮ PRACÍ
| Kód: | [6 empty] | 07122013
| Stavba: | [6 empty] | Oprava opěrné zdi na pozemku parc. č. 499/1 v k.ú. Bohatice
| Místo: | [6 empty] | Karlovy Vary |  |  |  |  | Datum: |  | 06.12.2013
| Zadavatel: | [6 empty] | Statutární město Karlovy Vary |  |  |  |  | Projektant: |  | Ing. Miloslav Čáp, Ph.D., Ing. Jan Jirásek |  |  | Informatívní údaje z listů zakázek
Uchazeč:
| Kód |  |  |  | Objekt, Soupis prací | [6 empty] | Cena bez DPH [CZK] |  |  |  | Cena s DPH [CZK] | Typ | z toho Ostat. náklady [CZK] | DPH [CZK] | Normohodiny [h] | DPH základní [CZK] | DPH snížená [CZK] | DPH základní přenesená [CZK] | DPH snížená přenesená [CZK] | Základna DPH základní | Základna DPH snížená | Základna DPH zákl. přenesená | Základna DPH sníž. přenesená | Základna DPH nulová
| Náklady stavby celkem | [10 empty] | 0 |  |  |  | 0 |  | 0 | 0 | 0 | 0 | 0 | 0 | 0 | 0 | 0 | 0 | 0 | 0 |  | D | 0 | ###NOIMPORT### | IMPORT | {7D237CC9-6AFB-48D9-A634-F5D59C8AF79B} | {00000000-0000-0000-0000-000000000000} | 815 41
|  | SO.01 |  |  |  | Oprava opěrné zdi | [5 empty] | 0 |  |  |  | 0 | STA | 0 | 0 | 0 | 0 | 0 | 0 | 0 | 0 | 0 | 0 | 0 | 0 |  | D | 1 | ###NOIMPORT### | IMPORT | {8875FC23-6B7E-4C9B-BDDB-E649D9B77DA7} | {7D237CC9-6AFB-48D9-A634-F5D59C8AF79B} | 815 41 | 2
/ |  |  | SO.01 01 |  |  |  | Soupis prací |  |  |  |  | 0 |  |  |  | 0 | Soupis | 0 | 0 | 0 | 0 | 0 | 0 | 0 | 0 | 0 | 0 | 0 | 0 |  |  | 2 |  | IMPORT | {3C4AF7C3-7427-4B3D-9A02-CAE1A8169203} | {8875FC23-6B7E-4C9B-BDDB-E649D9B77DA7} | 815 41
|  | SO.02 |  |  |  | Vedlejší a ostatní náklady | [5 empty] | 0 |  |  |  | 0 | STA | 0 | 0 | 0 | 0 | 0 | 0 | 0 | 0 | 0 | 0 | 0 | 0 |  | D | 1 | ###NOIMPORT### | IMPORT | {8D475310-D08E-4220-9F0F-581452BA1393} | {7D237CC9-6AFB-48D9-A634-F5D59C8AF79B} | 815 41 | 2
/ |  |  | SO.02 01 |  |  |  | Soupis prací |  |  |  |  | 0 |  |  |  | 0 | Soupis | 0 | 0 | 0 | 0 | 0 | 0 | 0 | 0 | 0 | 0 | 0 | 0 |  |  | 2 |  | IMPORT | {2F7FF2E1-5508-4EC4-BB4C-7C7B2CCCB7C4} | {8D475310-D08E-4220-9F0F-581452BA1393} | 815 41

## SO.01 01 - Soupis prací
| List obsahuje: |  | 1) Krycí list soupisu |  | 2) Rekapitulace |  |  | 3) Soupis prací |  |  | Zpět na list: |  | Rekapitulace stavby
optimalizováno pro tisk sestav ve formátu A4 - na výšku | [22 empty] | {3C4AF7C3-7427-4B3D-9A02-CAE1A8169203}
2
KRYCÍ LIST SOUPISU | [13 empty] | v --- níže se nacházejí doplnkové a pomocné údaje k sestavám --- v | [8 empty] | False
| Stavba: |  | Oprava opěrné zdi na pozemku parc. č. 499/1 v k.ú. Bohatice
| Objekt: |  | SO.01 - Oprava opěrné zdi
| Soupis: |  | SO.01 01 - Soupis prací
| KSO: |  | 815 41 | [5 empty] | CC-CZ:
| Místo: |  | Karlovy Vary | [5 empty] | Datum: |  | 06.12.2013
| Zadavatel: | [7 empty] | IČ: |  | 00254657
|  | Statutární město Karlovy Vary | [6 empty] | DIČ:
| Uchazeč: | [7 empty] | IČ: |  | Vyplň údaj
|  | Vyplň údaj | [6 empty] | DIČ: |  | Vyplň údaj
| Projektant: | [7 empty] | IČ: |  | 61546267
|  | Ing. Miloslav Čáp, Ph.D., Ing. Jan Jirásek | [6 empty] | DIČ:
Poznámka:
Soupis prací je sestaven s využitím položek Cenové soustavy ÚRS. Cenové a technické podmínky položek Cenové soustavy ÚRS, které nejsou uvedeny v soupisu prací (informace z tzv. úvodních částí katalogů) jsou neomezeně dálkově k dispozici na www.cs-urs.cz. Položky soupisu prací, které nemají ve sloupci "Cenová soustava" zveden žádný údaj, nepochází z Cenové soustavy ÚRS.
| Cena bez DPH | [7 empty] | 0
| DPH | základní | 21% | ze | 0 |  |  |  | 0
|  | snížená | 15% | ze | 0 |  |  |  | 0
|  | zákl. přenesená | 21% | ze | 0 |  |  |  | 0
|  | sníž. přenesená | 15% | ze | 0 |  |  |  | 0
|  | nulová | 0% | ze | 0 |  |  |  | 0
| Cena s DPH |  |  | v | CZK |  |  | 0
REKAPITULACE ČLENĚNÍ SOUPISU PRACÍ
Stavba: |  |  | Oprava opěrné zdi na pozemku parc. č. 499/1 v k.ú. Bohatice
Objekt: |  |  | SO.01 - Oprava opěrné zdi
Soupis: |  |  | SO.01 01 - Soupis prací
Místo: |  |  | Karlovy Vary |  |  |  | Datum: |  | 06.12.2013
Zadavatel: |  |  | Statutární město Karlovy Vary |  |  |  | Projektant: |  | Ing. Miloslav Čáp, Ph.D., Ing. Jan Jirásek
Uchazeč: |  |  | Vyplň údaj
Kód dílu - Popis | [9 empty] | Cena celkem [CZK]
Náklady soupisu celkem | [9 empty] | 0 | [13 empty] | -1
| HSV - Práce a dodávky HSV | [8 empty] | 0
| 1 - Zemní práce | [8 empty] | 0
| 3 - Svislé a kompletní konstrukce | [8 empty] | 0
| 4 - Vodorovné konstrukce | [8 empty] | 0
| 5 - Komunikace | [8 empty] | 0
| 9 - Ostatní konstrukce a práce-bourání | [8 empty] | 0
| 99 - Přesuny hmot a sutí | [8 empty] | 0
| PSV - Práce a dodávky PSV | [8 empty] | 0
| 767 - Konstrukce zámečnické | [8 empty] | 0
| 789 - Povrchové úpravy ocelových konstrukcí a technologických zařízení | [8 empty] | 0
SOUPIS PRACÍ
Stavba: |  |  | Oprava opěrné zdi na pozemku parc. č. 499/1 v k.ú. Bohatice
Objekt: |  |  | SO.01 - Oprava opěrné zdi
Soupis: |  |  | SO.01 01 - Soupis prací
Místo: |  |  | Karlovy Vary |  |  |  | Datum: |  | 06.12.2013
Zadavatel: |  |  | Statutární město Karlovy Vary |  |  |  | Projektant: |  | Ing. Miloslav Čáp, Ph.D., Ing. Jan Jirásek
Uchazeč: |  |  | Vyplň údaj
PČ | Typ | Kód | Popis |  |  | MJ | Množství | J.cena [CZK] |  | Cena celkem [CZK] |  | Cenová soustava |  | Poznámka | DPH | J. Nh [h] | Nh celkem [h] | J. hmotnost [t] | Hmotnost celkem [t] | J. suť [t] | Suť Celkem [t]
Náklady soupisu celkem | [9 empty] | 0 | [6 empty] | 0 |  | 468.9306 |  | 261.7585 |  | D | -1 | [10 empty] | 0
| HSV - Práce a dodávky HSV | [8 empty] | 0 | [6 empty] | 0 |  | 467.8384 |  | 261.7585 | 1 | D | 0 |  |  |  | ROZPOCET | [6 empty] | 0
| 1 - Zemní práce | [8 empty] | 0 | [6 empty] | 0 |  | 10.8501 |  | 4.32 | 1 | D | 1 |  |  |  | ROZPOCET | [6 empty] | 0
1 | K | 113107112 | Odstranění podkladu pl do 50 m2 z kameniva těženého tl 200 mm |  |  | m2 | 18 |  |  | 0 |  | CS ÚRS 2013 02 |  |  | základní |  |  | 0 | 0 | 0.24 | 4.32 | 4 | K | 2 |  |  |  | ROZPOCET | 0 | 0 | 0 | 0 | 0 | 1 | 0 | 4 | -872726843
|  |  | Odstranění podkladů nebo krytů s přemístěním hmot na skládku na vzdálenost do 3 m nebo s naložením na dopravní prostředek v ploše jednotlivě do 50 m2 z kameniva těženého, o tl. vrstvy přes 100 do 200 mm | [19 empty] | PP | 2
2 | K | 122101402 | Vykopávky v zemníku na suchu v hornině tř. 1 a 2 objem do 1000 m3 |  |  | m3 | 18.079 |  |  | 0 |  | CS ÚRS 2013 02 |  |  | základní |  |  | 0 | 0 | 0 | 0 | 4 | K | 2 |  |  |  | ROZPOCET | 0 | 0 | 0 | 0 | 0 | 1 | 0 | 4 | -943923711
|  |  | Vykopávky v zemnících na suchu s přehozením výkopku na vzdálenost do 3 m nebo s naložením na dopravní prostředek v horninách tř. 1 a 2 přes 100 do 1 000 m3 | [19 empty] | PP | 2
|  |  | 'plocha humusování x celková délka kolem objektů x tl. vrstvy' | [19 empty] | VV | 2 | 1 | -1 | 0 | ROZPOCET
|  |  | (1,88+0,6)*(65+4,4+3,5)*0,1 |  |  |  | 18.079 | [15 empty] | VV | 2 | 2 | -1 | 0 | ROZPOCET
3 | M | 103715000 | substrát pro trávníky A VL |  |  | m3 | 18.079 |  |  | 0 |  | CS ÚRS 2013 02 |  |  | základní |  |  | 0.6 | 10.8474 | 0 | 0 | 8 | M | 2 |  |  |  | ROZPOCET | 0 | 0 | 0 | 0 | 0 | 1 | 0 | 4 | 843318350
|  |  | hnojiva humusová substrát pro trávníky A VL | [19 empty] | PP | 2
|  |  | 18,079 |  |  |  | 18.079 | [15 empty] | VV | 2 | 2 | -1 | 1 | ROZPOCET
4 | K | 122201102 | Odkopávky a prokopávky nezapažené v hornině tř. 3 objem do 1000 m3 |  |  | m3 | 393.92 |  |  | 0 |  | CS ÚRS 2013 02 |  |  | základní |  |  | 0 | 0 | 0 | 0 | 4 | K | 2 |  |  |  | ROZPOCET | 0 | 0 | 0 | 0 | 0 | 1 | 0 | 4 | 679050025
|  |  | Odkopávky a prokopávky nezapažené s přehozením výkopku na vzdálenost do 3 m nebo s naložením na dopravní prostředek v hornině tř. 3 přes 100 do 1 000 m3 | [19 empty] | PP | 2
|  |  | 'průměrná plocha výkopu x délka - plocha bourané zdi x délka + přípočet na úpravu prostoru vlevo a vpravo od zdi' | [19 empty] | VV | 2 | 1 | -1 | 0 | ROZPOCET
|  |  | ((8,49+6,26)/2*66)-(1,5*65,22)+5 |  |  |  | 393.92 | [15 empty] | VV | 2 | 2 | -1 | 0 | ROZPOCET
5 | K | 122201109 | Příplatek za lepivost u odkopávek v hornině tř. 1 až 3 |  |  | m3 | 393.92 |  |  | 0 |  | CS ÚRS 2013 02 |  |  | základní |  |  | 0 | 0 | 0 | 0 | 4 | K | 2 |  |  |  | ROZPOCET | 0 | 0 | 0 | 0 | 0 | 1 | 0 | 4 | 717684178
|  |  | Odkopávky a prokopávky nezapažené s přehozením výkopku na vzdálenost do 3 m nebo s naložením na dopravní prostředek v hornině tř. 3 Příplatek k cenám za lepivost horniny tř. 3 | [19 empty] | PP | 2
6 | K | 162301101 | Vodorovné přemístění do 500 m výkopku/sypaniny z horniny tř. 1 až 4 |  |  | m3 | 116.418 |  |  | 0 |  | CS ÚRS 2013 02 |  |  | základní |  |  | 0 | 0 | 0 | 0 | 4 | K | 2 |  |  |  | ROZPOCET | 0 | 0 | 0 | 0 | 0 | 1 | 0 | 4 | -919274099
|  |  | Vodorovné přemístění výkopku nebo sypaniny po suchu na obvyklém dopravním prostředku, bez naložení výkopku, avšak se složením bez rozhrnutí z horniny tř. 1 až 4 na vzdálenost přes 50 do 500 m | [19 empty] | PP | 2
|  |  | Poznámka k položce: Jedná se o dopravu přebytečné výkopové zeminy z místa výkopu na deponii, kde budou přeloženy na větší dopravní prostředky a odvezeny na příslušnou skládku např. Činov (vzdálenost do 17 km). | [19 empty] | P | 2
|  |  | 'objem výkopů - objem demolované zdi - násyp' | [19 empty] | VV | 2 | 1 | -1 | 0 | ROZPOCET
|  |  | ((8,49+6,26)/2*65,22)-(1,5*65,22)-((0,18+3,91)*65,22) |  |  |  | 116.418 | [15 empty] | VV | 2 | 2 | -1 | 1 | ROZPOCET
7 | K | 162301151 | Vodorovné přemístění výkopku/sypaniny z hornin tř. 5 až 7 do 500 m |  |  | m3 | 109.648 |  |  | 0 |  | CS ÚRS 2013 02 |  |  | základní |  |  | 0 | 0 | 0 | 0 | 4 | K | 2 |  |  |  | ROZPOCET | 0 | 0 | 0 | 0 | 0 | 1 | 0 | 4 | 1050445303
|  |  | Vodorovné přemístění výkopku nebo sypaniny po suchu na obvyklém dopravním prostředku, bez naložení výkopku, avšak se složením bez rozhrnutí z horniny tř. 5 až 7 na vzdálenost přes 50 do 500 m | [19 empty] | PP | 2
|  |  | Poznámka k položce: Jedná se o dopravu vybouraných hmot z místa demolice na deponii, kde budou hmoty přeloženy na větší dopravní prostředek a odvezeny na skládku, např. skládku Činov (vzdálenost do 17 km). | [19 empty] | P | 2
|  |  | 'Součet vybouraných hmot' | [19 empty] | VV | 2 | 1 | -1 | 0 | ROZPOCET
|  |  | 'betonové předpatky + bet. zeď + bet. a kam. zídky + pražce' | [19 empty] | VV | 2 | 1 | -1 | 0 | ROZPOCET
|  |  | 2+104,688+2+0,96 |  |  |  | 109.648 | [15 empty] | VV | 2 | 2 | -1 | 0 | ROZPOCET
8 | K | 162701105 | Vodorovné přemístění do 10000 m výkopku/sypaniny z horniny tř. 1 až 4 |  |  | m3 | 134.497 |  |  | 0 |  | CS ÚRS 2013 02 |  |  | základní |  |  | 0 | 0 | 0 | 0 | 4 | K | 2 |  |  |  | ROZPOCET | 0 | 0 | 0 | 0 | 0 | 1 | 0 | 4 | 455130826
|  |  | Vodorovné přemístění výkopku nebo sypaniny po suchu na obvyklém dopravním prostředku, bez naložení výkopku, avšak se složením bez rozhrnutí z horniny tř. 1 až 4 na vzdálenost přes 9 000 do 10 000 m | [19 empty] | PP | 2
|  |  | Poznámka k položce: Jedná se o odvoz přebytečné výkopové zeminy na skládku a dovozu zahradnického substrátu na stavbu. | [19 empty] | P | 2
|  |  | 'objem výkopů - objem demolované zdi - násyp + doprava ornice na stavbu' | [19 empty] | VV | 2 | 1 | -1 | 0 | ROZPOCET
|  |  | ((8,49+6,26)/2*65,22)-(1,5*65,22)-((0,18+3,91)*65,22)+18,079 |  |  |  | 134.497 | [15 empty] | VV | 2 | 2 | -1 | 1 | ROZPOCET
9 | K | 162701109 | Příplatek k vodorovnému přemístění výkopku/sypaniny z horniny tř. 1 až 4 ZKD 1000 m přes 10000 m |  |  | m3 | 941.477 |  |  | 0 |  | CS ÚRS 2013 02 |  |  | základní |  |  | 0 | 0 | 0 | 0 | 4 | K | 2 |  |  |  | ROZPOCET | 0 | 0 | 0 | 0 | 0 | 1 | 0 | 4 | 1450712143
|  |  | Vodorovné přemístění výkopku nebo sypaniny po suchu na obvyklém dopravním prostředku, bez naložení výkopku, avšak se složením bez rozhrnutí z horniny tř. 1 až 4 na vzdálenost Příplatek k ceně za každých dalších i započatých 1 000 m | [19 empty] | PP | 2
|  |  | Poznámka k položce: Celková odvozová a přívozová vzdálenost je uvažována do 17 km, a to na skládku Činov. | [19 empty] | P | 2
|  |  | 'objem výkopů - objem demolované zdi - násyp + doprava ornice na stavbu x počet kilometrů' | [19 empty] | VV | 2 | 1 | -1 | 0 | ROZPOCET
|  |  | (((8,49+6,26)/2*65,22)-(1,5*65,22)-((0,18+3,91)*65,22)+18,079)*7 |  |  |  | 941.477 | [15 empty] | VV | 2 | 2 | -1 | 1 | ROZPOCET
10 | K | 162701155 | Vodorovné přemístění do 10000 m výkopku/sypaniny z horniny tř. 5 až 7 |  |  | m3 | 109.648 |  |  | 0 |  | CS ÚRS 2013 02 |  |  | základní |  |  | 0 | 0 | 0 | 0 | 4 | K | 2 |  |  |  | ROZPOCET | 0 | 0 | 0 | 0 | 0 | 1 | 0 | 4 | -2102763547
|  |  | Vodorovné přemístění výkopku nebo sypaniny po suchu na obvyklém dopravním prostředku, bez naložení výkopku, avšak se složením bez rozhrnutí z horniny tř. 5 až 7 na vzdálenost přes 9 0000 do 10 000 m | [19 empty] | PP | 2
|  |  | 'součet vybouraných hmot' | [19 empty] | VV | 2 | 1 | -1 | 0 | ROZPOCET
|  |  | 'betonové předpatky + bet. zeď + bet. a kam. zídky + pražce' | [19 empty] | VV | 2 | 1 | -1 | 0 | ROZPOCET
|  |  | 2+104,688+2+0,96 |  |  |  | 109.648 | [15 empty] | VV | 2 | 2 | -1 | 0 | ROZPOCET
11 | K | 162701159 | Příplatek k vodorovnému přemístění výkopku/sypaniny z horniny tř. 5 až 7 ZKD 1000 m přes 10000 m |  |  | m3 | 767.536 |  |  | 0 |  | CS ÚRS 2013 02 |  |  | základní |  |  | 0 | 0 | 0 | 0 | 4 | K | 2 |  |  |  | ROZPOCET | 0 | 0 | 0 | 0 | 0 | 1 | 0 | 4 | 1654691466
|  |  | Vodorovné přemístění výkopku nebo sypaniny po suchu na obvyklém dopravním prostředku, bez naložení výkopku, avšak se složením bez rozhrnutí z horniny tř. 5 až 7 na vzdálenost Příplatek k ceně za každých dalších i započatých 1 000 m | [19 empty] | PP | 2
|  |  | 'součet vybouraných hmot x počet kilometrů' | [19 empty] | VV | 2 | 1 | -1 | 0 | ROZPOCET
|  |  | 'betonové předpatky + bet. zeď + bet. a kam. zídky + pražce' | [19 empty] | VV | 2 | 1 | -1 | 0 | ROZPOCET
|  |  | (2+104,688+2+0,96)*7 |  |  |  | 767.536 | [15 empty] | VV | 2 | 2 | -1 | 0 | ROZPOCET
12 | K | 167101102 | Nakládání výkopku z hornin tř. 1 až 4 přes 100 m3 |  |  | m3 | 116.418 |  |  | 0 |  | CS ÚRS 2013 02 |  |  | základní |  |  | 0 | 0 | 0 | 0 | 4 | K | 2 |  |  |  | ROZPOCET | 0 | 0 | 0 | 0 | 0 | 1 | 0 | 4 | 1917892941
|  |  | Nakládání, skládání a překládání neulehlého výkopku nebo sypaniny nakládání, množství přes 100 m3, z hornin tř. 1 až 4 | [19 empty] | PP | 2
|  |  | Poznámka k položce: Nakládání přebytečného výkopku na větší dopravní prostředek v místě dočasné deponie. | [19 empty] | P | 2
|  |  | 'objem výkopů - objem demolované zdi - násyp' | [19 empty] | VV | 2 | 1 | -1 | 0 | ROZPOCET
|  |  | ((8,49+6,26)/2*65,22)-(1,5*65,22)-((0,18+3,91)*65,22) |  |  |  | 116.418 | [15 empty] | VV | 2 | 2 | -1 | 1 | ROZPOCET
13 | K | 167101151 | Nakládání výkopku z hornin tř. 5 až 7 do 100 m3 |  |  | m3 | 109.648 |  |  | 0 |  | CS ÚRS 2013 02 |  |  | základní |  |  | 0 | 0 | 0 | 0 | 4 | K | 2 |  |  |  | ROZPOCET | 0 | 0 | 0 | 0 | 0 | 1 | 0 | 4 | -1531200684
|  |  | Nakládání, skládání a překládání neulehlého výkopku nebo sypaniny nakládání, množství do 100 m3, z hornin tř. 5 až 7 | [19 empty] | PP | 2
|  |  | Poznámka k položce: Naložení vybouraných hmot na větší dopravní prostředek v místě dočasné deponie. | [19 empty] | P | 2
|  |  | 'součet vybouraných hmot' | [19 empty] | VV | 2 | 1 | -1 | 0 | ROZPOCET
|  |  | 2+104,688+2+0,96 |  |  |  | 109.648 | [15 empty] | VV | 2 | 2 | -1 | 0 | ROZPOCET
14 | K | 171101103 | Uložení sypaniny z hornin soudržných do násypů zhutněných do 100 % PS |  |  | m3 | 274.44 |  |  | 0 |  | CS ÚRS 2013 02 |  |  | základní |  |  | 0 | 0 | 0 | 0 | 4 | K | 2 |  |  |  | ROZPOCET | 0 | 0 | 0 | 0 | 0 | 1 | 0 | 4 | 1282109935
|  |  | Uložení sypaniny do násypů s rozprostřením sypaniny ve vrstvách a s hrubým urovnáním zhutněných s uzavřením povrchu násypu z hornin soudržných s předepsanou mírou zhutnění v procentech výsledků zkoušek Proctor-Standard (dále jen PS) přes 96 do 100 % PS | [19 empty] | PP | 2
|  |  | Poznámka k položce: Zpětný násyp výkopovou zeminou. | [19 empty] | P | 2
|  |  | 'plocha x délka + obejm kolem objektů' | [19 empty] | VV | 2 | 1 | -1 | 0 | ROZPOCET
|  |  | (0,18+3,91)*66+4,5 |  |  |  | 274.44 | [15 empty] | VV | 2 | 2 | -1 | 0 | ROZPOCET
15 | K | 171201R01 | Poplatek za uložení odpadu ze sypaniny na skládce (skládkovné) |  |  | t | 238.96 |  |  | 0 |  |  |  |  | základní |  |  | 0 | 0 | 0 | 0 | 4 | K | 2 |  |  |  | ROZPOCET | 0 | 0 | 0 | 0 | 0 | 1 | 0 | 4 | -627883404
|  |  | Uložení sypaniny poplatek za uložení sypaniny na skládce ( skládkovné ) | [19 empty] | PP | 2
|  |  | 'objem výkopů - objem demolované zdi - násyp x měrná tíha' | [19 empty] | VV | 2 | 1 | -1 | 0 | ROZPOCET
|  |  | (((8,49+6,26)/2*66+5)-(1,5*65,22)-((0,18+3,91)*66+4,5))*2 |  |  |  | 238.96 | [15 empty] | VV | 2 | 2 | -1 | 1 | ROZPOCET
16 | K | 181411123 | Založení lučního trávníku výsevem plochy do 1000 m2 ve svahu do 1:1 |  |  | m2 | 180.792 |  |  | 0 |  | CS ÚRS 2013 02 |  |  | základní |  |  | 0 | 0 | 0 | 0 | 4 | K | 2 |  |  |  | ROZPOCET | 0 | 0 | 0 | 0 | 0 | 1 | 0 | 4 | -981340637
|  |  | Založení trávníku na půdě předem připravené plochy do 1000 m2 výsevem včetně utažení lučního na svahu přes 1:2 do 1:1 | [19 empty] | PP | 2
|  |  | 'plocha humusování x celková délka kolem objektů' | [19 empty] | VV | 2 | 1 | -1 | 0 | ROZPOCET
|  |  | (1,88+0,6)*(65+4,4+3,5) |  |  |  | 180.792 | [15 empty] | VV | 2 | 2 | -1 | 0 | ROZPOCET
17 | M | 005724200 | osivo směs travní parková okrasná |  |  | kg | 2.712 |  |  | 0 |  | CS ÚRS 2013 02 |  |  | základní |  |  | 0.001 | 0.002712 | 0 | 0 | 8 | M | 2 |  |  |  | ROZPOCET | 0 | 0 | 0 | 0 | 0 | 1 | 0 | 4 | 2023982627
|  |  | osiva pícnin směsi travní balení obvykle 25 kg parková (5 kg) | [19 empty] | PP | 2
|  |  | 180,792*0.015 'Přepočtené koeficientem množství |  |  |  | 2.712 | [15 empty] | VV | 2 | 2 | -1 | 1 | ROZPOCET
18 | K | 181951102 | Úprava pláně v hornině tř. 1 až 4 se zhutněním |  |  | m2 | 163.11 |  |  | 0 |  | CS ÚRS 2013 02 |  |  | základní |  |  | 0 | 0 | 0 | 0 | 4 | K | 2 |  |  |  | ROZPOCET | 0 | 0 | 0 | 0 | 0 | 1 | 0 | 4 | -1002371024
|  |  | Úprava pláně vyrovnáním výškových rozdílů v hornině tř. 1 až 4 se zhutněním | [19 empty] | PP | 2
|  |  | 'šířka základové spáry x délka zdi + šířka chodníku a schodiště x délka' | [19 empty] | VV | 2 | 1 | -1 | 0 | ROZPOCET
|  |  | 1,5*65+0,9*72,9 |  |  |  | 163.11 | [15 empty] | VV | 2 | 2 | -1 | 0 | ROZPOCET
19 | K | 182101101 | Svahování v zářezech v hornině tř. 1 až 4 |  |  | m2 | 285.78 |  |  | 0 |  | CS ÚRS 2013 02 |  |  | základní |  |  | 0 | 0 | 0 | 0 | 4 | K | 2 |  |  |  | ROZPOCET | 0 | 0 | 0 | 0 | 0 | 1 | 0 | 4 | 1715445200
|  |  | Svahování trvalých svahů do projektovaných profilů s potřebným přemístěním výkopku při svahování v zářezech v hornině tř. 1 až 4 | [19 empty] | PP | 2
|  |  | Poznámka k položce: Svahování výkopového svahu. | [19 empty] | P | 2
|  |  | 'délka výkopového svahu x délka výkopu' | [19 empty] | VV | 2 | 1 | -1 | 0 | ROZPOCET
|  |  | 4,33*66 |  |  |  | 285.78 | [15 empty] | VV | 2 | 2 | -1 | 1 | ROZPOCET
20 | K | 182201101 | Svahování násypů |  |  | m2 | 124.08 |  |  | 0 |  | CS ÚRS 2013 02 |  |  | základní |  |  | 0 | 0 | 0 | 0 | 4 | K | 2 |  |  |  | ROZPOCET | 0 | 0 | 0 | 0 | 0 | 1 | 0 | 4 | -2122493729
|  |  | Svahování trvalých svahů do projektovaných profilů s potřebným přemístěním výkopku při svahování násypů v jakékoliv hornině | [19 empty] | PP | 2
|  |  | 'délka násypu za konstrukcí x délka výkopu' | [19 empty] | VV | 2 | 1 | -1 | 0 | ROZPOCET
|  |  | 1,88*66 |  |  |  | 124.08 | [15 empty] | VV | 2 | 2 | -1 | 1 | ROZPOCET
21 | K | 182301121 | Rozprostření ornice pl do 500 m2 ve svahu přes 1:5 tl vrstvy do 100 mm |  |  | m2 | 180.792 |  |  | 0 |  | CS ÚRS 2013 02 |  |  | základní |  |  | 0 | 0 | 0 | 0 | 4 | K | 2 |  |  |  | ROZPOCET | 0 | 0 | 0 | 0 | 0 | 1 | 0 | 4 | -501631090
|  |  | Rozprostření a urovnání ornice ve svahu sklonu přes 1:5 při souvislé ploše do 500 m2, tl. vrstvy do 100 mm | [19 empty] | PP | 2
|  |  | 'plocha humusování x celková délka kolem objektů' | [19 empty] | VV | 2 | 1 | -1 | 0 | ROZPOCET
|  |  | (1,88+0,6)*(65+4,4+3,5) |  |  |  | 180.792 | [15 empty] | VV | 2 | 2 | -1 | 0 | ROZPOCET
| 3 - Svislé a kompletní konstrukce | [8 empty] | 0 | [6 empty] | 0 |  | 376.3858 |  | 0 | 1 | D | 1 |  |  |  | ROZPOCET | [6 empty] | 0
22 | K | 334214521 | Zdivo nadzákladové opěrných zdí z lomového kamene do drátěných gabionů na sucho |  |  | m3 | 159.25 |  |  | 0 |  | CS ÚRS 2013 02 |  |  | základní |  |  | 2.315 | 368.6653 | 0 | 0 | 4 | K | 2 |  |  |  | ROZPOCET | 0 | 0 | 0 | 0 | 0 | 1 | 0 | 4 | 627477331
|  |  | Zdivo nadzákladové opěrných zdí do drátěných gabionů z lomového kamene neupraveného výplňového na základ ze štěrkodrti na sucho | [19 empty] | PP | 2
|  |  | 'plocha opěrné zdi x délka zdi' | [19 empty] | VV | 2 | 1 | -1 | 0 | ROZPOCET
|  |  | 2,45*65 |  |  |  | 159.25 | [15 empty] | VV | 2 | 2 | -1 | 0 | ROZPOCET
23 | K | 338171113 | Osazování sloupků a vzpěr plotových ocelových v 2,00 m se zabetonováním |  |  | kus | 5 |  |  | 0 |  | CS ÚRS 2013 02 |  |  | základní |  |  | 0.17489 | 0.87445 | 0 | 0 | 4 | K | 2 |  |  |  | ROZPOCET | 0 | 0 | 0 | 0 | 0 | 1 | 0 | 4 | 1057353188
|  |  | Osazování sloupků a vzpěr plotových ocelových trubkových nebo profilovaných výšky do 2,00 m se zabetonováním (tř. C 25/30) do 0,08 m3 do připravených jamek | [19 empty] | PP | 2
|  |  | Poznámka k položce: Jedná se o opětovné osazení dříve odstraněných plotových ovelových sloupků. | [19 empty] | P | 2
|  |  | 5 |  |  |  | 5 | [15 empty] | VV | 2 | 2 | -1 | 1 | ROZPOCET
24 | K | 339921113 | Osazování betonových palisád do betonového základu jednotlivě výšky prvku přes 1 do 1,5 m |  |  | kus | 47 |  |  | 0 |  | CS ÚRS 2013 02 |  |  | základní |  |  | 0.08266 | 3.885 | 0 | 0 | 4 | K | 2 |  |  |  | ROZPOCET | 0 | 0 | 0 | 0 | 0 | 1 | 0 | 4 | 587239557
|  |  | Osazování palisád betonových jednotlivých se zabetonováním výšky palisády přes 1000 do 1500 mm | [19 empty] | PP | 2
|  |  | 'počet palisád' | [19 empty] | VV | 2 | 1 | -1 | 0 | ROZPOCET
|  |  | 47 |  |  |  | 47 | [15 empty] | VV | 2 | 2 | -1 | 0 | ROZPOCET
25 | M | 592284R02 | betonová palisáda přírodní 18x12x120 cm |  |  | kus | 47 |  |  | 0 |  |  |  |  | základní |  |  | 0.063 | 2.961 | 0 | 0 | 8 | M | 2 |  |  |  | ROZPOCET | 0 | 0 | 0 | 0 | 0 | 1 | 0 | 4 | -1089608043
|  |  | prefabrikáty pro komunální stavby a pro terénní úpravu ostatní betonové a železobetonové palisády BEST provedení: přírodní /dl x š (D) x v/ URIKO 16 x 16 x 120 | [19 empty] | PP | 2
|  |  | 'počet palisád' | [19 empty] | VV | 2 | 1 | -1 | 0 | ROZPOCET
|  |  | 47 |  |  |  | 47 | [15 empty] | VV | 2 | 2 | -1 | 0 | ROZPOCET
26 | K | 348101220 | Osazení vrat a vrátek k oplocení na ocelové sloupky do 4 m2 |  |  | kus | 2 |  |  | 0 |  | CS ÚRS 2013 02 |  |  | základní |  |  | 0 | 0 | 0 | 0 | 4 | K | 2 |  |  |  | ROZPOCET | 0 | 0 | 0 | 0 | 0 | 1 | 0 | 4 | -1253153966
|  |  | Montáž vrat a vrátek k oplocení na sloupky ocelové, plochy jednotlivě přes 2 do 4 m2 | [19 empty] | PP | 2
|  |  | Poznámka k položce: Jedná se o zpětné osazení dříve demontovaných vrátek. | [19 empty] | P | 2
|  |  | 2 |  |  |  | 2 | [15 empty] | VV | 2 | 2 | -1 | 1 | ROZPOCET
27 | K | 348401130 | Osazení oplocení ze strojového pletiva s napínacími dráty výšky do 2,0 m do 15° sklonu svahu |  |  | m | 4 |  |  | 0 |  | CS ÚRS 2013 02 |  |  | základní |  |  | 0 | 0 | 0 | 0 | 4 | K | 2 |  |  |  | ROZPOCET | 0 | 0 | 0 | 0 | 0 | 1 | 0 | 4 | -1396460311
|  |  | Osazení oplocení ze strojového pletiva s napínacími dráty do 15 st. sklonu svahu, výšky přes 1,6 do 2,0 m | [19 empty] | PP | 2
|  |  | Poznámka k položce: Jedná se o zpětnou montáž dříve demontovaného drátěného oplocení. | [19 empty] | P | 2
|  |  | 3+1 |  |  |  | 4 | [15 empty] | VV | 2 | 2 | -1 | 0 | ROZPOCET
28 | K | 348401R03 | Přichycení pletiva ke sloupkům |  |  | ks | 5 |  |  | 0 |  |  |  |  | základní |  |  | 0 | 0 | 0 | 0 | 4 | K | 2 |  |  |  | ROZPOCET | 0 | 0 | 0 | 0 | 0 | 1 | 0 | 4 | -320567924
|  |  | Osazení oplocení rozvinutí, uchycení a napnutí drátu do 15 st. sklonu svahu napínacího | [19 empty] | PP | 2
|  |  | Poznámka k položce: Připevnění drátěného oplocení ke sloupkům. | [19 empty] | P | 2
|  |  | 5 |  |  |  | 5 | [15 empty] | VV | 2 | 2 | -1 | 1 | ROZPOCET
| 4 - Vodorovné konstrukce | [8 empty] | 0 | [6 empty] | 0 |  | 66.5106 |  | 0 | 1 | D | 1 |  |  |  | ROZPOCET | [6 empty] | 0
29 | K | 430321616 | Schodišťová konstrukce a rampa ze ŽB tř. C 30/37 |  |  | m3 | 0.648 |  |  | 0 |  | CS ÚRS 2013 02 |  |  | základní |  |  | 2.4534 | 1.5898 | 0 | 0 | 4 | K | 2 |  |  |  | ROZPOCET | 0 | 0 | 0 | 0 | 0 | 1 | 0 | 4 | -1776047401
|  |  | Schodišťové konstrukce a rampy z betonu železového (bez výztuže) stupně, schodnice, ramena, podesty s nosníky tř. C 30/37 | [19 empty] | PP | 2
|  |  | 'plocha sch. ramene v řezu x šířka schodiště' | [19 empty] | VV | 2 | 1 | -1 | 0 | ROZPOCET
|  |  | (0,52+0,20)*0,9 |  |  |  | 0.648 | [15 empty] | VV | 2 | 2 | -1 | 0 | ROZPOCET
30 | K | 451577121 | Podkladní a výplňová vrstva z kameniva drceného tl do 200 mm |  |  | m2 | 97.5 |  |  | 0 |  | CS ÚRS 2013 02 |  |  | základní |  |  | 0.4 | 39 | 0 | 0 | 4 | K | 2 |  |  |  | ROZPOCET | 0 | 0 | 0 | 0 | 0 | 1 | 0 | 4 | -1157585415
|  |  | Podkladní a výplňová vrstva z kameniva tloušťky do 200 mm z kameniva drceného | [19 empty] | PP | 2
|  |  | Poznámka k položce: Vyrovnávací štěrkový vrstva pod gabionovou zdí. | [19 empty] | P | 2
|  |  | 'šířka podkladní vrstvy x délka základové spáry' | [19 empty] | VV | 2 | 1 | -1 | 0 | ROZPOCET
|  |  | 1,5*65 |  |  |  | 97.5 | [15 empty] | VV | 2 | 2 | -1 | 0 | ROZPOCET
31 | K | 451577777 | Podklad nebo lože pod dlažbu vodorovný nebo do sklonu 1:5 z kameniva těženého tl do 100 mm |  |  | m2 | 66.79 |  |  | 0 |  | CS ÚRS 2013 02 |  |  | základní |  |  | 0 | 0 | 0 | 0 | 4 | K | 2 |  |  |  | ROZPOCET | 0 | 0 | 0 | 0 | 0 | 1 | 0 | 4 | 206426126
|  |  | Podklad nebo lože pod dlažbu (přídlažbu) v ploše vodorovné nebo ve sklonu do 1:5, tloušťky od 30 do 100 mm z kameniva těženého | [19 empty] | PP | 2
|  |  | 'plocha chodníku + plocha podest schodiště + plocha schodišťových ramen' | [19 empty] | VV | 2 | 1 | -1 | 0 | ROZPOCET
|  |  | 62,2+0,81+0,55+2,38+0,85 |  |  |  | 66.79 | [15 empty] | VV | 2 | 2 | -1 | 0 | ROZPOCET
| 5 - Komunikace | [8 empty] | 0 | [6 empty] | 0 |  | 25.9208 |  | 0 | 1 | D | 2 |  |  |  | ROZPOCET | [6 empty] | 0
32 | K | 564231112 | Podklad nebo podsyp ze štěrkopísku ŠP tl 110 mm |  |  | m2 | 18 |  |  | 0 |  | CS ÚRS 2013 02 |  |  | základní |  |  | 0 | 0 | 0 | 0 | 4 | K | 3 |  |  |  | ROZPOCET | 0 | 0 | 0 | 0 | 0 | 1 | 0 | 4 | 1202575726
|  |  | Podklad nebo podsyp ze štěrkopísku ŠP s rozprostřením, vlhčením a zhutněním, po zhutnění tl. 110 mm | [19 empty] | PP | 3
|  |  | Poznámka k položce: Podklad pro ochranu NTL plynovodu pod silniční panely. | [19 empty] | P | 3
|  |  | 18 |  |  |  | 18 | [15 empty] | VV | 3 | 2 | -1 | 1 | ROZPOCET
33 | K | 564731111 | Podklad z kameniva hrubého drceného vel. 32-63 mm tl 100 mm |  |  | m2 | 63.56 |  |  | 0 |  | CS ÚRS 2013 02 |  |  | základní |  |  | 0 | 0 | 0 | 0 | 4 | K | 3 |  |  |  | ROZPOCET | 0 | 0 | 0 | 0 | 0 | 1 | 0 | 4 | -1243691116
|  |  | Podklad nebo kryt z kameniva hrubého drceného vel. 32-63 mm s rozprostřením a zhutněním, po zhutnění tl. 100 mm | [19 empty] | PP | 3
|  |  | 'plocha chodníku + plocha podest schodiště' | [19 empty] | VV | 3 | 1 | -1 | 0 | ROZPOCET
|  |  | 62,2+0,81+0,55 |  |  |  | 63.56 | [15 empty] | VV | 3 | 2 | -1 | 0 | ROZPOCET
34 | K | 584121111 | Osazení silničních dílců z ŽB do lože z kameniva těženého tl 40 mm |  |  | m2 | 18 |  |  | 0 |  | CS ÚRS 2013 02 |  |  | základní |  |  | 0.0835 | 1.503 | 0 | 0 | 4 | K | 3 |  |  |  | ROZPOCET | 0 | 0 | 0 | 0 | 0 | 1 | 0 | 4 | -423328727
|  |  | Osazení silničních dílců ze železového betonu s podkladem z kameniva těženého do tl. 40 mm jakéhokoliv druhu a velikosti | [19 empty] | PP | 3
|  |  | Poznámka k položce: Zřízení ochrany NTL plynovodu. | [19 empty] | P | 3
|  |  | 18 |  |  |  | 18 | [15 empty] | VV | 3 | 2 | -1 | 1 | ROZPOCET
35 | M | 593812R04 | panel silniční IZD 300/100/18 JP 20 t 300x100x18 cm |  |  | kus | 6 |  |  | 0 |  |  |  |  | základní |  |  | 1.31 | 7.86 | 0 | 0 | 8 | M | 3 |  |  |  | ROZPOCET | 0 | 0 | 0 | 0 | 0 | 1 | 0 | 4 | 2008614740
|  |  | prefabrikáty silniční betonové a železobetonové panely silniční IZD 300/100/18 JP 20 t 300 x 100 x 18 | [19 empty] | PP | 3
|  |  | Poznámka k položce: Cena je za pronájem panelů. | [19 empty] | P | 3
|  |  | 6 |  |  |  | 6 | [15 empty] | VV | 3 | 2 | -1 | 1 | ROZPOCET
36 | K | 584121R05 | Demontáž silničních dílců z ŽB do lože z kameniva těženého tl 40 mm |  |  | m2 | 18 |  |  | 0 |  |  |  |  | základní |  |  | 0.0835 | 1.503 | 0 | 0 | 4 | K | 3 |  |  |  | ROZPOCET | 0 | 0 | 0 | 0 | 0 | 1 | 0 | 4 | -1382496154
|  |  | Osazení silničních dílců ze železového betonu s podkladem z kameniva těženého do tl. 40 mm jakéhokoliv druhu a velikosti | [19 empty] | PP | 3
|  |  | Poznámka k položce: Zřízení ochrany NTL plynovodu. | [19 empty] | P | 3
|  |  | 18 |  |  |  | 18 | [15 empty] | VV | 3 | 2 | -1 | 1 | ROZPOCET
37 | K | 596211111 | Kladení zámkové dlažby komunikací pro pěší tl 60 mm skupiny A pl do 100 m2 |  |  | m2 | 63.56 |  |  | 0 |  | CS ÚRS 2013 02 |  |  | základní |  |  | 0.08425 | 5.3549 | 0 | 0 | 4 | K | 3 |  |  |  | ROZPOCET | 0 | 0 | 0 | 0 | 0 | 1 | 0 | 4 | -767561346
|  |  | Kladení dlažby z betonových zámkových dlaždic komunikací pro pěší s ložem z kameniva těženého nebo drceného tl. do 40 mm, s vyplněním spár s dvojitým hutněním, vibrováním a se smetením přebytečného materiálu na krajnici tl. 60 mm skupiny A, pro plochy přes 50 do 100 m2 | [19 empty] | PP | 3
|  |  | 'plocha chodníku + plocha podest schodiště' | [19 empty] | VV | 3 | 1 | -1 | 0 | ROZPOCET
|  |  | 62,2+0,81+0,55 |  |  |  | 63.56 | [15 empty] | VV | 3 | 2 | -1 | 0 | ROZPOCET
38 | M | 592457R06 | dlažba betonová na terasy STANDARD 30x30x3,5 cm |  |  | kus | 725.996 |  |  | 0 |  |  |  |  | základní |  |  | 0.008 | 5.808 | 0 | 0 | 8 | M | 3 |  |  |  | ROZPOCET | 0 | 0 | 0 | 0 | 0 | 1 | 0 | 4 | -2034624943
|  |  | dlaždice betonové dlažba betonová na terasy povrch STANDARD BEST - PLATEN 40 x 20 x 4 | [19 empty] | PP | 3
|  |  | Poznámka k položce: Spotřeba: 12,5 kus/m2 | [19 empty] | P | 3
|  |  | 'dlážděná plocha x počet dlaždic v m2 x 1,03 (ztratné) | [19 empty] | VV | 3 | 1 | -1 | 0 | ROZPOCET
|  |  | 63,56*1/(0,3*0,3)*1,028 |  |  |  | 725.996 | [15 empty] | VV | 3 | 2 | -1 | 0 | ROZPOCET
39 | K | 596841120 | Kladení betonové dlažby komunikací pro pěší do lože z cement malty vel do 0,09 m2 plochy do 50 m2 |  |  | m2 | 3.23 |  |  | 0 |  | CS ÚRS 2013 02 |  |  | základní |  |  | 0.1461 | 0.4719 | 0 | 0 | 4 | K | 3 |  |  |  | ROZPOCET | 0 | 0 | 0 | 0 | 0 | 1 | 0 | 4 | 215374836
|  |  | Kladení dlažby z betonových nebo kameninových dlaždic komunikací pro pěší s vyplněním spár a se smetením přebytečného materiálu na vzdálenost do 3 m s ložem z cementové malty tl. do 30 mm velikosti dlaždic do 0,09 m2 (bez zámku), pro plochy do 50 m2 | [19 empty] | PP | 3
|  |  | Poznámka k položce: Konstrukce schodiště. | [19 empty] | P | 3
|  |  | 'plocha schodišťových ramen' | [19 empty] | VV | 3 | 1 | -1 | 0 | ROZPOCET
|  |  | 2,38+0,85 |  |  |  | 3.23 | [15 empty] | VV | 3 | 2 | -1 | 0 | ROZPOCET
40 | M | 592453R07 | betonové schodovky 30x37x17 cm |  |  | ks | 36 |  |  | 0 |  |  |  |  | základní |  |  | 0.095 | 3.42 | 0 | 0 | 8 | M | 3 |  |  |  | ROZPOCET | 0 | 0 | 0 | 0 | 0 | 1 | 0 | 4 | -2105828535
|  |  | dlaždice betonové dlažba desková betonová HBB 30 x 30 x 3,5 hladká přírodní | [19 empty] | PP | 3
|  |  | 'počet schodovek' | [19 empty] | VV | 3 | 1 | -1 | 0 | ROZPOCET
|  |  | 36 |  |  |  | 36 | [15 empty] | VV | 3 | 2 | -1 | 0 | ROZPOCET
| 9 - Ostatní konstrukce a práce-bourání | [8 empty] | 0 | [6 empty] | 0 |  | 14.0919 |  | 257.4385 | 1 | D | 1 |  |  |  | ROZPOCET | [6 empty] | 0
41 | K | 916231213 | Osazení chodníkového obrubníku betonového stojatého s boční opěrou do lože z betonu prostého |  |  | m | 1 |  |  | 0 |  | CS ÚRS 2013 02 |  |  | základní |  |  | 0.1295 | 0.1295 | 0 | 0 | 4 | K | 2 |  |  |  | ROZPOCET | 0 | 0 | 0 | 0 | 0 | 1 | 0 | 4 | -548663526
|  |  | Osazení chodníkového obrubníku betonového se zřízením lože, s vyplněním a zatřením spár cementovou maltou stojatého s boční opěrou z betonu prostého tř. C 12/15, do lože z betonu prostého téže značky | [19 empty] | PP | 2
|  |  | Poznámka k položce: Pro bet. lože a boční opěry bude použit beton C30/37 XC4. | [19 empty] | P | 2
42 | M | 592175R08 | betonový obrubník 100x5x20 cm |  |  | kus | 3 |  |  | 0 |  |  |  |  | základní |  |  | 0.011 | 0.033 | 0 | 0 | 8 | M | 2 |  |  |  | ROZPOCET | 0 | 0 | 0 | 0 | 0 | 1 | 0 | 4 | 1159318256
|  |  | obrubníky betonové a železobetonové obrubníky BEST provedení: červená,hnědá,pískovcová,antracit (d x š x v) vnější poloměr r=200, d. vnějšího oblouku 78 PARKAN 50 x 5 x 20 | [19 empty] | PP | 2
|  |  | 3 |  |  |  | 3 | [15 empty] | VV | 2 | 2 | -1 | 1 | ROZPOCET
43 | M | 592175R09 | betonový obrubník 100x8x25 cm |  |  | kus | 71 |  |  | 0 |  |  |  |  | základní |  |  | 0.011 | 0.781 | 0 | 0 | 8 | M | 2 |  |  |  | ROZPOCET | 0 | 0 | 0 | 0 | 0 | 1 | 0 | 4 | 1062880552
|  |  | obrubníky betonové a železobetonové obrubníky BEST provedení: červená,hnědá,pískovcová,antracit (d x š x v) vnější poloměr r=200, d. vnějšího oblouku 78 PARKAN 50 x 5 x 20 | [19 empty] | PP | 2
|  |  | 71 |  |  |  | 71 | [15 empty] | VV | 2 | 2 | -1 | 1 | ROZPOCET
44 | K | 919726122 | Geotextilie pro ochranu, separaci a filtraci netkaná měrná hmotnost do 300 g/m2 |  |  | m2 | 354.96 |  |  | 0 |  | CS ÚRS 2013 02 |  |  | základní |  |  | 0.00047 | 0.16683 | 0 | 0 | 4 | K | 2 |  |  |  | ROZPOCET | 0 | 0 | 0 | 0 | 0 | 1 | 0 | 4 | -1937479380
|  |  | Geotextilie netkaná pro ochranu, separaci nebo filtraci měrná hmotnost přes 200 do 300 g/m2 | [19 empty] | PP | 2
|  |  | Poznámka k položce: Oddělení gabionové zdi a obrubníku za zdí od zeminy. | [19 empty] | P | 2
|  |  | 'celková délka geotextilie v řezu + na straně obrubníku x délka zdi (včetně boků)' | [19 empty] | VV | 2 | 1 | -1 | 0 | ROZPOCET
|  |  | (4,84+0,38)*68 |  |  |  | 354.96 | [15 empty] | VV | 2 | 2 | -1 | 0 | ROZPOCET
45 | K | 962021112 | Bourání mostních zdí a pilířů z kamene |  |  | m3 | 2 |  |  | 0 |  | CS ÚRS 2013 02 |  |  | základní |  |  | 0.12 | 0.24 | 2.49 | 4.98 | 4 | K | 2 |  |  |  | ROZPOCET | 0 | 0 | 0 | 0 | 0 | 1 | 0 | 4 | -1463464133
|  |  | Bourání mostních konstrukcí zdiva a pilířů z kamene nebo cihel | [19 empty] | PP | 2
|  |  | Poznámka k položce: Jedná se o bourání opěrné kamenné v prostoru nad stávající bet. zdí. | [19 empty] | P | 2
|  |  | 'plocha zídky x délka' | [19 empty] | VV | 2 | 1 | -1 | 0 | ROZPOCET
|  |  | 0,5*4 |  |  |  | 2 | [15 empty] | VV | 2 | 2 | -1 | 0 | ROZPOCET
46 | K | 962051111 | Bourání mostních zdí a pilířů z ŽB |  |  | m3 | 104.688 |  |  | 0 |  | CS ÚRS 2013 02 |  |  | základní |  |  | 0.12171 | 12.7416 | 2.4 | 251.2512 | 4 | K | 2 |  |  |  | ROZPOCET | 0 | 0 | 0 | 0 | 0 | 1 | 0 | 4 | 1554187584
|  |  | Bourání mostních konstrukcí zdiva a pilířů ze železového betonu | [19 empty] | PP | 2
|  |  | Poznámka k položce: Jedná se o demolici původní betonové zdi včetně betonový předpatek a betonových konstrukcí nad zdí. | [19 empty] | P | 2
|  |  | 'plocha betonové zdi x její délka + plocha bet. patek x jejich výška + přípočet na bet. kci nad zdí' | [19 empty] | VV | 2 | 1 | -1 | 0 | ROZPOCET
|  |  | 1,5*65,22+6,43*0,6+3 |  |  |  | 104.688 | [15 empty] | VV | 2 | 2 | -1 | 0 | ROZPOCET
47 | K | 962065212 | Bourání mostních opěr ze dřeva tvrdého zdiva a pilířů |  |  | m3 | 0.96 |  |  | 0 |  | CS ÚRS 2013 02 |  |  | základní |  |  | 0 | 0 | 0.771 | 0.74016 | 4 | K | 2 |  |  |  | ROZPOCET | 0 | 0 | 0 | 0 | 0 | 1 | 0 | 4 | 1378654281
|  |  | Bourání mostních konstrukcí zdiva a pilířů opěr dřevěných a pažení opěr ze dřeva tvrdého | [19 empty] | PP | 2
|  |  | Poznámka k položce: Jedná se o odstranění opěrné konstrukce z dřevěných pražců. | [19 empty] | P | 2
|  |  | 'plocha x délka' | [19 empty] | VV | 2 | 1 | -1 | 0 | ROZPOCET
|  |  | 0,3*0,2*4*4 |  |  |  | 0.96 | [15 empty] | VV | 2 | 2 | -1 | 0 | ROZPOCET
48 | K | 966071822 | Rozebrání drátěného pletiva se čtvercovými oky výšky do 2,0 m |  |  | m | 19 |  |  | 0 |  | CS ÚRS 2013 02 |  |  | základní |  |  | 0 | 0 | 0.00248 | 0.04712 | 4 | K | 2 |  |  |  | ROZPOCET | 0 | 0 | 0 | 0 | 0 | 1 | 0 | 4 | 1292554957
|  |  | Rozebrání oplocení z pletiva drátěného se čtvercovými oky, výšky přes 1,6 do 2,0 m | [19 empty] | PP | 2
|  |  | Poznámka k položce: Rozebrání drátěného oplocení mezi stávající bet. zdí a panelovým domem a na zhlaví bet. zdi. | [19 empty] | P | 2
|  |  | 3+1+15 |  |  |  | 19 | [15 empty] | VV | 2 | 2 | -1 | 0 | ROZPOCET
49 | K | 966073R10 | Demontáž plotových ocelových sloupků |  |  | ks | 5 |  |  | 0 |  |  |  |  | základní |  |  | 0 | 0 | 0 | 0 | 4 | K | 2 |  |  |  | ROZPOCET | 0 | 0 | 0 | 0 | 0 | 1 | 0 | 4 | -433915997
|  |  | Poznámka k položce: Demontáž ocelových plotových sloupků včetně jejich očištění od betonu a odstranění betonové patky v prostoru mezi stávající bet. zdí a panel. domem. | [19 empty] | P | 2
|  |  | 5 |  |  |  | 5 | [15 empty] | VV | 2 | 2 | -1 | 1 | ROZPOCET
50 | K | 966073811 | Rozebrání vrat a vrátek k oplocení plochy do 6 m2 |  |  | kus | 2 |  |  | 0 |  | CS ÚRS 2013 02 |  |  | základní |  |  | 0 | 0 | 0.21 | 0.42 | 4 | K | 2 |  |  |  | ROZPOCET | 0 | 0 | 0 | 0 | 0 | 1 | 0 | 4 | 1645417874
|  |  | Rozebrání vrat a vrátek k oplocení plochy jednotlivě přes 2 do 6 m2 | [19 empty] | PP | 2
|  |  | Poznámka k položce: Odstranění vrátek z prostoru mezi stáv. bet. zdí a panel. domem a vrátek na levostranném přístupu k prostoru za zdí. | [19 empty] | P | 2
|  |  | 2*1 |  |  |  | 2 | [15 empty] | VV | 2 | 2 | -1 | 1 | ROZPOCET
| 99 - Přesuny hmot a sutí | [8 empty] | 0 | [6 empty] | 0 |  | 0 |  | 0 | 1 | D | 2 |  |  |  | ROZPOCET | [6 empty] | 0
51 | K | 997013802 | Poplatek za uložení stavebního železobetonového odpadu na skládce (skládkovné) |  |  | t | 261.758 |  |  | 0 |  | CS ÚRS 2013 02 |  |  | základní |  |  | 0 | 0 | 0 | 0 | 4 | K | 3 |  |  |  | ROZPOCET | 0 | 0 | 0 | 0 | 0 | 1 | 0 | 4 | 124714982
|  |  | Poplatek za uložení stavebního odpadu na skládce (skládkovné) železobetonového | [19 empty] | PP | 3
|  |  | Poznámka k položce: Uložení vybouraných hmot na skládce Činov. | [19 empty] | P | 3
52 | K | 998212111 | Přesun hmot pro mosty zděné, monolitické betonové nebo ocelové v do 20 m |  |  | t | 467.838 |  |  | 0 |  | CS ÚRS 2013 02 |  |  | základní |  |  | 0 | 0 | 0 | 0 | 4 | K | 3 |  |  |  | ROZPOCET | 0 | 0 | 0 | 0 | 0 | 1 | 0 | 4 | 492633972
|  |  | Přesun hmot pro mosty zděné, betonové monolitické, spřažené ocelobetonové nebo kovové vodorovná dopravní vzdálenost do 100 m výška mostu do 20 m | [19 empty] | PP | 3
| PSV - Práce a dodávky PSV | [8 empty] | 0 | [6 empty] | 0 |  | 1.0922 |  | 0 | 2 | D | 0 |  |  |  | ROZPOCET | [6 empty] | 0
| 767 - Konstrukce zámečnické | [8 empty] | 0 | [6 empty] | 0 |  | 1.0922 |  | 0 | 2 | D | 1 |  |  |  | ROZPOCET | [6 empty] | 0
53 | K | 767161114 | Montáž zábradlí rovného z trubek do zdi hmotnosti do 30 kg |  |  | m | 65 |  |  | 0 |  | CS ÚRS 2013 02 |  |  | základní |  |  | 6e-05 | 0.0039 | 0 | 0 | 16 | K | 2 |  |  |  | ROZPOCET | 0 | 0 | 0 | 0 | 0 | 1 | 0 | 16 | -1000530855
|  |  | Montáž zábradlí rovného z trubek nebo tenkostěnných profilů do zdiva, hmotnosti 1 m zábradlí přes 20 do 30 kg | [19 empty] | PP | 2
|  |  | Poznámka k položce: Montáž včetně dopravy. | [19 empty] | P | 2
|  |  | 65 |  |  |  | 65 | [15 empty] | VV | 2 | 2 | -1 | 1 | ROZPOCET
54 | M | 141110160 | trubka ocelová bezešvá hladká kruhová 11353.1 D33,7 tl 3,2 mm |  |  | m | 1.2 |  |  | 0 |  | CS ÚRS 2013 02 |  |  | základní |  |  | 0.00241 | 0.002892 | 0 | 0 | 32 | M | 2 |  |  |  | ROZPOCET | 0 | 0 | 0 | 0 | 0 | 1 | 0 | 16 | 1853908014
|  |  | trubky ocelové bezešvé hladké kruhové běžné - nekotlové ČSN 41 1353.1 ve výrobních délkách, s vnějším i vnitřním povrchem okujeným, bez ochrany povrchu vnější D tloušťka stěny mm 33,7 3,2 | [19 empty] | PP | 2
|  |  | Poznámka k položce: VOC Ferona, Hmotnost: 2,41 kg/m | [19 empty] | P | 2
|  |  | 'spojka spodní trubky zábradlí' | [19 empty] | VV | 2 | 1 | -1 | 0 | ROZPOCET
|  |  | 'délka x počet' | [19 empty] | VV | 2 | 1 | -1 | 0 | ROZPOCET
|  |  | 0,2*6 |  |  |  | 1.2 | [15 empty] | VV | 2 | 2 | -1 | 0 | ROZPOCET
55 | M | 141153440 | trubka ocelová bezešvá hladká kruhová 11353.1 D48,3 tl 3,6 mm |  |  | m | 1.2 |  |  | 0 |  | CS ÚRS 2013 02 |  |  | základní |  |  | 0.00397 | 0.004764 | 0 | 0 | 32 | M | 2 |  |  |  | ROZPOCET | 0 | 0 | 0 | 0 | 0 | 1 | 0 | 16 | -2045543904
|  |  | trubky ocelové bezešvé hladké kruhové běžné - nekotlové ČSN 41 1353.1 ve výrobních délkách, s vnějším i vnitřním povrchem okujeným, bez ochrany povrchu vnější D tloušťka stěny mm 48,3 3,6 | [19 empty] | PP | 2
|  |  | Poznámka k položce: VOC Ferona, Hmotnost: 3,969 kg/m | [19 empty] | P | 2
|  |  | 'spojky horních trubek' | [19 empty] | VV | 2 | 1 | -1 | 0 | ROZPOCET
|  |  | 'délka x počet' | [19 empty] | VV | 2 | 1 | -1 | 0 | ROZPOCET
|  |  | 0,2*6 |  |  |  | 1.2 | [15 empty] | VV | 2 | 2 | -1 | 0 | ROZPOCET
56 | M | 141153700 | trubka ocelová bezešvá hladká kruhová 11353.1 D51 tl 5,0 mm |  |  | m | 24.2 |  |  | 0 |  | CS ÚRS 2013 02 |  |  | základní |  |  | 0.00567 | 0.13721 | 0 | 0 | 32 | M | 2 |  |  |  | ROZPOCET | 0 | 0 | 0 | 0 | 0 | 1 | 0 | 16 | 327949858
|  |  | trubky ocelové bezešvé hladké kruhové běžné - nekotlové ČSN 41 1353.1 ve výrobních délkách, s vnějším i vnitřním povrchem okujeným, bez ochrany povrchu vnější D tloušťka stěny mm 51 5,0 | [19 empty] | PP | 2
|  |  | Poznámka k položce: VOC Ferona, Hmotnost: 5,67 kg/m | [19 empty] | P | 2
|  |  | 'zábradelní sloupky' | [19 empty] | VV | 2 | 1 | -1 | 0 | ROZPOCET
|  |  | 'délka x počet' | [19 empty] | VV | 2 | 1 | -1 | 0 | ROZPOCET
|  |  | 0,55*44 |  |  |  | 24.2 | [15 empty] | VV | 2 | 2 | -1 | 0 | ROZPOCET
57 | M | 141208170 | trubka ocelová bezešvá hladká kruhová 11353.1 D57 tl 3,6 mm |  |  | m | 65 |  |  | 0 |  | CS ÚRS 2013 02 |  |  | základní |  |  | 0.00474 | 0.3081 | 0 | 0 | 32 | M | 2 |  |  |  | ROZPOCET | 0 | 0 | 0 | 0 | 0 | 1 | 0 | 16 | -645979597
|  |  | trubky ocelové bezešvé hladké kruhové běžné - nekotlové ČSN 41 1353.1 ve výrobních délkách, s vnějším i vnitřním povrchem okujeným, bez ochrany povrchu vnější D tloušťka stěny mm 57 3,6 | [19 empty] | PP | 2
|  |  | Poznámka k položce: VOC Ferona, Hmotnost: 4,741 kg/m | [19 empty] | P | 2
|  |  | 'horní zábradelní trubka' | [19 empty] | VV | 2 | 1 | -1 | 0 | ROZPOCET
|  |  | 'délka' | [19 empty] | VV | 2 | 1 | -1 | 0 | ROZPOCET
|  |  | 65 |  |  |  | 65 | [15 empty] | VV | 2 | 2 | -1 | 0 | ROZPOCET
58 | M | 141208R11 | trubka ocelová bezešvá hladká kruhová 11353.1 D63,5 tl 5,0 mm |  |  | m | 24.2 |  |  | 0 |  |  |  |  | základní |  |  | 0.00682 | 0.16504 | 0 | 0 | 32 | M | 2 |  |  |  | ROZPOCET | 0 | 0 | 0 | 0 | 0 | 1 | 0 | 16 | 1739267448
|  |  | trubky ocelové bezešvé hladké kruhové běžné - nekotlové ČSN 41 1353.1 ve výrobních délkách, s vnějším i vnitřním povrchem okujeným, bez ochrany povrchu vnější D tloušťka stěny mm 60,3 5,0 | [19 empty] | PP | 2
|  |  | Poznámka k položce: VOC Ferona, Hmotnost: 6,819 kg/m | [19 empty] | P | 2
|  |  | 'kotevní trubka' | [19 empty] | VV | 2 | 1 | -1 | 0 | ROZPOCET
|  |  | 'délka x počet' | [19 empty] | VV | 2 | 1 | -1 | 0 | ROZPOCET
|  |  | 0,55*44 |  |  |  | 24.2 | [15 empty] | VV | 2 | 2 | -1 | 0 | ROZPOCET
59 | M | 141152R12 | trubka ocelová bezešvá hladká kruhová 11353.1 D42,4 tl 3,2 mm |  |  | m | 62.35 |  |  | 0 |  |  |  |  | základní |  |  | 0.00255 | 0.15899 | 0 | 0 | 32 | M | 2 |  |  |  | ROZPOCET | 0 | 0 | 0 | 0 | 0 | 1 | 0 | 16 | 1696302384
|  |  | trubky ocelové bezešvé hladké kruhové běžné - nekotlové ČSN 41 1353.1 ve výrobních délkách, s vnějším i vnitřním povrchem okujeným, bez ochrany povrchu vnější D tloušťka stěny mm 42,4 2,6 | [19 empty] | PP | 2
|  |  | Poznámka k položce: VOC Ferona, Hmotnost: 2,552 kg/m | [19 empty] | P | 2
|  |  | 'spodní trubka zábradlí' | [19 empty] | VV | 2 | 1 | -1 | 0 | ROZPOCET
|  |  | 'délka v poli x počet polí' | [19 empty] | VV | 2 | 1 | -1 | 0 | ROZPOCET
|  |  | 1,45*43 |  |  |  | 62.35 | [15 empty] | VV | 2 | 2 | -1 | 0 | ROZPOCET
60 | M | 132112240 | tyč ocelová kruhová, zn.oceli S 235 JR (11 373) D 8 mm |  |  | t | 0.307 |  |  | 0 |  | CS ÚRS 2013 02 |  |  | základní |  |  | 1 | 0.307 | 0 | 0 | 32 | M | 2 |  |  |  | ROZPOCET | 0 | 0 | 0 | 0 | 0 | 1 | 0 | 16 | 2000445914
|  |  | tyče ocelové jemné kruhové do průměru 32 mm značka oceli S 235 JR G1 (11 373) EN 10060, EN 10025-2 D 8 mm | [19 empty] | PP | 2
|  |  | Poznámka k položce: VOC Ferona, Hmotnost: 0,395 kg/m | [19 empty] | P | 2
|  |  | 'zábradelní žebrování' | [19 empty] | VV | 2 | 1 | -1 | 0 | ROZPOCET
|  |  | 'délka x počet v poli x počet polí / 1000' | [19 empty] | VV | 2 | 1 | -1 | 0 | ROZPOCET
|  |  | 0,65*11*43/1000 |  |  |  | 0.307 | [15 empty] | VV | 2 | 2 | -1 | 0 | ROZPOCET
61 | M | 309251060 | šroub metrický DIN 931 5.8 BZ M12 x 40 |  |  | 100 kus | 0.86 |  |  | 0 |  | CS ÚRS 2013 02 |  |  | základní |  |  | 0.00499 | 0.0042914 | 0 | 0 | 32 | M | 2 |  |  |  | ROZPOCET | 0 | 0 | 0 | 0 | 0 | 1 | 0 | 16 | -805535738
|  |  | šrouby přesné 5 D šrouby metrické s povrchovou úpravou šroub metrický DIN 931 šestihranná hlava, bílý zinek M12 x 40 | [19 empty] | PP | 2
|  |  | 'počet sloupků x 2 ' | [19 empty] | VV | 2 | 1 | -1 | 0 | ROZPOCET
|  |  | 43*2/100 |  |  |  | 0.86 | [15 empty] | VV | 2 | 2 | -1 | 0 | ROZPOCET
62 | K | 998767101 | Přesun hmot tonážní pro zámečnické konstrukce v objektech v do 6 m |  |  | t | 1.092 |  |  | 0 |  | CS ÚRS 2013 02 |  |  | základní |  |  | 0 | 0 | 0 | 0 | 16 | K | 2 |  |  |  | ROZPOCET | 0 | 0 | 0 | 0 | 0 | 1 | 0 | 16 | -1844212035
|  |  | Přesun hmot pro zámečnické konstrukce stanovený z hmotnosti přesunovaného materiálu vodorovná dopravní vzdálenost do 50 m v objektech výšky do 6 m | [19 empty] | PP | 2
| 789 - Povrchové úpravy ocelových konstrukcí a technologických zařízení | [8 empty] | 0 | [6 empty] | 0 |  | 0 |  | 0 | 2 | D | 1 |  |  |  | ROZPOCET | [6 empty] | 0
63 | K | 789000R13 | Žárové zinkování |  |  | kg | 1221.02 |  |  | 0 |  |  |  |  | základní |  |  | 0 | 0 | 0 | 0 | 16 | K | 2 |  |  |  | ROZPOCET | 0 | 0 | 0 | 0 | 0 | 1 | 0 | 16 | 411851901
|  |  | Poznámka k položce: Žárové zinkování zábradlí včetně dopravy- | [19 empty] | P | 2
|  |  | 'celková hmotnost zábradlí + 7% zinkování' | [19 empty] | VV | 2 | 1 | -1 | 0 | ROZPOCET
|  |  | (4,74*65+3,09*1,45*43+5,67*1,35*44+7,21*0,55*44+2,41*0,2*6+3,97*0,2*6+0,395*0,65*11*43)*1,07 |  |  |  | 1221.02 | [15 empty] | VV | 2 | 2 | -1 | 0 | ROZPOCET

## SO.02 01 - Soupis prací
| List obsahuje: |  | 1) Krycí list soupisu |  | 2) Rekapitulace |  |  | 3) Soupis prací |  |  | Zpět na list: |  | Rekapitulace stavby
optimalizováno pro tisk sestav ve formátu A4 - na výšku | [22 empty] | {2F7FF2E1-5508-4EC4-BB4C-7C7B2CCCB7C4}
2
KRYCÍ LIST SOUPISU | [13 empty] | v --- níže se nacházejí doplnkové a pomocné údaje k sestavám --- v | [8 empty] | False
| Stavba: |  | Oprava opěrné zdi na pozemku parc. č. 499/1 v k.ú. Bohatice
| Objekt: |  | SO.02 - Vedlejší a ostatní náklady
| Soupis: |  | SO.02 01 - Soupis prací
| KSO: |  | 815 41 | [5 empty] | CC-CZ:
| Místo: |  | Karlovy Vary | [5 empty] | Datum: |  | 06.12.2013
| Zadavatel: | [7 empty] | IČ: |  | 00254657
|  | Statutární město Karlovy Vary | [6 empty] | DIČ:
| Uchazeč: | [7 empty] | IČ: |  | Vyplň údaj
|  | Vyplň údaj | [6 empty] | DIČ: |  | Vyplň údaj
| Projektant: | [7 empty] | IČ: |  | 61546267
|  | Ing. M. Čáp, Ph.D., Ing. J. Jirásek | [6 empty] | DIČ:
Poznámka:
Soupis prací je sestaven s využitím položek Cenové soustavy ÚRS. Cenové a technické podmínky položek Cenové soustavy ÚRS, které nejsou uvedeny v soupisu prací (informace z tzv. úvodních částí katalogů) jsou neomezeně dálkově k dispozici na www.cs-urs.cz. Položky soupisu prací, které nemají ve sloupci "Cenová soustava" zveden žádný údaj, nepochází z Cenové soustavy ÚRS.
| Cena bez DPH | [7 empty] | 0
| DPH | základní | 21% | ze | 0 |  |  |  | 0
|  | snížená | 15% | ze | 0 |  |  |  | 0
|  | zákl. přenesená | 21% | ze | 0 |  |  |  | 0
|  | sníž. přenesená | 15% | ze | 0 |  |  |  | 0
|  | nulová | 0% | ze | 0 |  |  |  | 0
| Cena s DPH |  |  | v | CZK |  |  | 0
REKAPITULACE ČLENĚNÍ SOUPISU PRACÍ
Stavba: |  |  | Oprava opěrné zdi na pozemku parc. č. 499/1 v k.ú. Bohatice
Objekt: |  |  | SO.02 - Vedlejší a ostatní náklady
Soupis: |  |  | SO.02 01 - Soupis prací
Místo: |  |  | Karlovy Vary |  |  |  | Datum: |  | 06.12.2013
Zadavatel: |  |  | Statutární město Karlovy Vary |  |  |  | Projektant: |  | Ing. M. Čáp, Ph.D., Ing. J. Jirásek
Uchazeč: |  |  | Vyplň údaj
Kód dílu - Popis | [9 empty] | Cena celkem [CZK]
Náklady soupisu celkem | [9 empty] | 0 | [13 empty] | -1
| VRN - Vedlejší rozpočtové náklady | [8 empty] | 0
| 0 - Vedlejší rozpočtové náklady | [8 empty] | 0
SOUPIS PRACÍ
Stavba: |  |  | Oprava opěrné zdi na pozemku parc. č. 499/1 v k.ú. Bohatice
Objekt: |  |  | SO.02 - Vedlejší a ostatní náklady
Soupis: |  |  | SO.02 01 - Soupis prací
Místo: |  |  | Karlovy Vary |  |  |  | Datum: |  | 06.12.2013
Zadavatel: |  |  | Statutární město Karlovy Vary |  |  |  | Projektant: |  | Ing. M. Čáp, Ph.D., Ing. J. Jirásek
Uchazeč: |  |  | Vyplň údaj
PČ | Typ | Kód | Popis |  |  | MJ | Množství | J.cena [CZK] |  | Cena celkem [CZK] |  | Cenová soustava |  | Poznámka | DPH | J. Nh [h] | Nh celkem [h] | J. hmotnost [t] | Hmotnost celkem [t] | J. suť [t] | Suť Celkem [t]
Náklady soupisu celkem | [9 empty] | 0 | [6 empty] | 0 |  | 0 |  | 0 |  | D | -1 | [7 empty] | 0
| VRN - Vedlejší rozpočtové náklady | [8 empty] | 0 | [6 empty] | 0 |  | 0 |  | 0 | 5 | D | 0 | ROZPOCET | [6 empty] | 0
| 0 - Vedlejší rozpočtové náklady | [8 empty] | 0 | [6 empty] | 0 |  | 0 |  | 0 | 5 | D | 1 | ROZPOCET | [6 empty] | 0
1 | K | 012103000 | Geodetické práce před výstavbou |  |  | Kč | 1 |  |  | 0 |  | CS ÚRS 2013 02 |  |  | základní |  |  | 0 | 0 | 0 | 0 | 1024 | K | 2 | ROZPOCET | 0 | 0 | 0 | 0 | 0 | 1 | 0 | 1024 | 279157488
|  |  | Průzkumné, geodetické a projektové práce geodetické práce před výstavbou | [19 empty] | PP | 2
2 | K | 012203000 | Geodetické práce při provádění stavby |  |  | Kč | 1 |  |  | 0 |  | CS ÚRS 2013 02 |  |  | základní |  |  | 0 | 0 | 0 | 0 | 1024 | K | 2 | ROZPOCET | 0 | 0 | 0 | 0 | 0 | 1 | 0 | 1024 | -1841723121
|  |  | Průzkumné, geodetické a projektové práce geodetické práce při provádění stavby | [19 empty] | PP | 2
3 | K | 013203000 | Dokumentace stavby bez rozlišení |  |  | Kč | 1 |  |  | 0 |  | CS ÚRS 2013 02 |  |  | základní |  |  | 0 | 0 | 0 | 0 | 1024 | K | 2 | ROZPOCET | 0 | 0 | 0 | 0 | 0 | 1 | 0 | 1024 | 1463069740
|  |  | Průzkumné, geodetické a projektové práce projektové práce dokumentace stavby (výkresová a textová) bez rozlišení | [19 empty] | PP | 2
|  |  | Poznámka k položce: Jedná se o vypracování povodňového a havarijního plánu včetně plánu BOZP. | [19 empty] | P | 2
4 | K | 031203000 | Terénní úpravy pro zařízení staveniště |  |  | Kč | 1 |  |  | 0 |  | CS ÚRS 2013 02 |  |  | základní |  |  | 0 | 0 | 0 | 0 | 1024 | K | 2 | ROZPOCET | 0 | 0 | 0 | 0 | 0 | 1 | 0 | 1024 | 1903019105
|  |  | Zařízení staveniště související (přípravné) práce terénní úpravy pro zařízení staveniště | [19 empty] | PP | 2
5 | K | 032103000 | Náklady na stavební buňky |  |  | Kč | 1 |  |  | 0 |  | CS ÚRS 2013 02 |  |  | základní |  |  | 0 | 0 | 0 | 0 | 1024 | K | 2 | ROZPOCET | 0 | 0 | 0 | 0 | 0 | 1 | 0 | 1024 | -266209691
|  |  | Zařízení staveniště vybavení staveniště náklady na stavební buňky | [19 empty] | PP | 2
6 | K | 032603000 | Ostatní náklady |  |  | Kč | 1 |  |  | 0 |  | CS ÚRS 2013 02 |  |  | základní |  |  | 0 | 0 | 0 | 0 | 1024 | K | 2 | ROZPOCET | 0 | 0 | 0 | 0 | 0 | 1 | 0 | 1024 | 1788819850
|  |  | Zařízení staveniště vybavení staveniště ostatní náklady | [19 empty] | PP | 2
7 | K | 034203000 | Oplocení staveniště |  |  | Kč | 1 |  |  | 0 |  | CS ÚRS 2013 02 |  |  | základní |  |  | 0 | 0 | 0 | 0 | 1024 | K | 2 | ROZPOCET | 0 | 0 | 0 | 0 | 0 | 1 | 0 | 1024 | 736045308
|  |  | Zařízení staveniště zabezpečení staveniště oplocení staveniště | [19 empty] | PP | 2
8 | K | 034503000 | Informační tabule na staveništi |  |  | Kč | 1 |  |  | 0 |  | CS ÚRS 2013 02 |  |  | základní |  |  | 0 | 0 | 0 | 0 | 1024 | K | 2 | ROZPOCET | 0 | 0 | 0 | 0 | 0 | 1 | 0 | 1024 | 1189249182
|  |  | Zařízení staveniště zabezpečení staveniště informační tabule | [19 empty] | PP | 2
9 | K | 039103000 | Rozebrání, bourání a odvoz zařízení staveniště |  |  | Kč | 1 |  |  | 0 |  | CS ÚRS 2013 02 |  |  | základní |  |  | 0 | 0 | 0 | 0 | 1024 | K | 2 | ROZPOCET | 0 | 0 | 0 | 0 | 0 | 1 | 0 | 1024 | -644739934
|  |  | Zařízení staveniště zrušení zařízení staveniště rozebrání, bourání a odvoz | [19 empty] | PP | 2
10 | K | 039203000 | Úprava terénu po zrušení zařízení staveniště |  |  | Kč | 1 |  |  | 0 |  | CS ÚRS 2013 02 |  |  | základní |  |  | 0 | 0 | 0 | 0 | 1024 | K | 2 | ROZPOCET | 0 | 0 | 0 | 0 | 0 | 1 | 0 | 1024 | 1821415764
|  |  | Zařízení staveniště zrušení zařízení staveniště úprava terénu | [19 empty] | PP | 2

## Pokyny pro vyplnění
Struktura údajů, formát souboru a metodika pro zpracování
Struktura
Soubor je složen ze záložky Rekapitulace stavby a záložek s názvem soupisu prací pro jednotlivé objekty ve formátu XLS. Každá ze záložek přitom obsahuje
ještě samostatné sestavy vymezené orámovaním a nadpisem sestavy. Všechny sestavy jsou optimalizovány i pro tisk na formát A4 na výšku.
Rekapitulace stavby obsahuje sestavu Rekapitulace stavby a Rekapitulace objektů stavby a soupisů prací.
V sestavě Rekapitulace stavby jsou uvedeny informace identifikující předmět veřejné zakázky na stavební práce, KSO, CC-CZ, CZ-CPV, CZ-CPA a rekapitulaci
celkové nabídkové ceny uchazeče.
V sestavě Rekapitulace objektů stavby a soupisů prací je uvedena rekapitulace stavebních objektů, inženýrských objektů, provozních souborů,
vedlejších a ostatních nákladů a ostatních nákladů s rekapitulací nabídkové ceny za jednotlivé soupisy prací. Na základě údaje Typ je možné
identifikovat, zda se jedná o objekt nebo soupis prací pro daný objekt:
|  | STA | Stavební objekt pozemní
|  | ING | Stavební objekt inženýrský
|  | PRO | Provozní soubor
|  | VON | Vedlejší a ostatní náklady
|  | OST | Ostatní
|  | Soupis | Soupis prací pro daný typ objektu
Soupis prací pro jednotlivé objekty obsahuje sestavy Krycí list soupisu, Rekapitulace členění soupisu prací, Soupis prací. Za soupis prací může být považován
i objekt stavby v případě, že neobsahuje podřízenou zakázku.
Krycí list soupisu obsahuje rekapitulaci informací o předmětu veřejné zakázky ze sestavy Rekapitulace stavby, informaci o zařazení objektu do KSO,
CC-CZ, CZ-CPV, CZ-CPA a rekapitulaci celkové nabídkové ceny uchazeče za aktuální soupis prací.
Rekapitulace členění soupisu prací obsahuje rekapitulaci soupisu prací ve všech úrovních členění soupisu tak, jak byla tato členění použita (např.
stavební díly, funkční díly, případně jiné členění) s rekapitulací nabídkové ceny.
Soupis prací obsahuje položky veškerých stavebních nebo montážních prací, dodávek materiálů a služeb nezbytných pro zhotovení stavebního objektu,
inženýrského objektu, provozního souboru, vedlejších a ostatních nákladů.
Pro položky soupisu prací se zobrazují následující informace:
|  | PČ |  | Pořadové číslo položky v aktuálním soupisu
|  | TYP |  | Typ položky: K - konstrukce, M - materiál
|  | Kód |  | Kód položky
|  | Popis |  | Zkrácený popis položky
|  | MJ |  | Měrná jednotka položky
|  | Množství |  | Množství v měrné jednotce
|  | J.cena |  | Jednotková cena položky. Zadaní může obsahovat namísto J.ceny sloupce J.materiál a J.montáž, jejichž součet definuje
J.cenu položky.
|  | Cena celkem |  | Celková cena položky daná jako součin množství a j.ceny
|  | Cenová soustava |  | Příslušnost položky do cenové soustavy
Ke každé položce soupisu prací se na samostatných řádcích může zobrazovat:
Plný popis položky
Poznámka k souboru cen a poznámka zadavatele
Výkaz výměr
Pokud je k řádku výkazu výměr evidovaný údaj ve sloupci Kód, jedná se o definovaný odkaz, na který se může odvolávat výkaz výměr z jiné položky.
Metodika pro zpracování
Jednotlivé sestavy jsou v souboru provázány. Editovatelné pole jsou zvýrazněny žlutým podbarvením, ostatní pole neslouží k editaci a nesmí být jakkoliv
modifikovány. Hodnoty jsou ve výpočtech zaokrouhlovány na počet desetinných míst viditelných v jednotlivých polích.
Uchazeč je pro podání nabídky povinen vyplnit žlutě podbarvená pole:
Pole Uchazeč v sestavě Rekapitulace stavby - zde uchazeč vyplní svůj název (název subjektu)
Pole IČ a DIČ v sestavě Rekapitulace stavby - zde uchazeč vyplní svoje IČ a DIČ
Datum v sestavě Rekapitulace stavby - zde uchazeč vyplní datum vytvoření nabídky
J.cena = jednotková cena v sestavě Soupis prací o maximálním počtu desetinných míst uvedených v poli
- pokud sestavy soupisů prací obsahují pole J.cena, musí být všechna tato pole vyplněna nenulovými kladnými číslicemi
Poznámka - nepovinný údaj pro položku soupisu
V případě, že sestavy soupisů prací neobsahují pole J.cena, potom ve všech soupisech prací obsahují pole:
- J.materiál - jednotková cena materiálu
- J.montáž - jednotková cena montáže
Uchazeč je v tomto případě povinen vyplnit všechna pole J.materiál a pole J.montáž nenulovými kladnými číslicemi. V případech, kdy položka
neobsahuje žádný materiál je přípustné, aby pole J.materiál bylo vyplněno nulou. V případech, kdy položka neobsahuje žádnou montáž je přípustné,
aby pole J.montáž bylo vyplněno nulou. Není však přípustné, aby obě pole - J.materiál, J.Montáž byly u jedné položky vyplněny nulou.
Rekapitulace stavby
Název |  |  | Povinný |  | Popis | Typ | Max. počet
atributu |  |  | (A/N) |  |  |  | znaků
Kód |  |  | A |  | Kód stavby | String | 20
Stavba |  |  | A |  | Název stavby | String | 120
Místo |  |  | N |  | Místo stavby | String | 50
Datum |  |  | A |  | Datum vykonaného exportu | Date
KSO |  |  | N |  | Klasifikace stavebního objektu | String | 15
CC-CZ |  |  | N |  | Klasifikace stavbeních děl | String | 15
CZ-CPV |  |  | N |  | Společný slovník pro veřejné zakázky | String | 20
CZ-CPA |  |  | N |  | Klasifikace produkce podle činností | String | 20
Zadavatel |  |  | N |  | Zadavatel zadaní | String | 50
IČ |  |  | N |  | IČ zadavatele zadaní | String | 20
DIČ |  |  | N |  | DIČ zadavatele zadaní | String | 20
Uchazeč |  |  | N |  | Uchazeč veřejné zakázky | String | 50
Projektant |  |  | N |  | Projektant | String | 50
Poznámka |  |  | N |  | Poznámka k zadání | String | 255
Sazba DPH |  |  | A |  | Rekapitulace sazeb DPH u položek soupisů | eGSazbaDph
Základna DPH |  |  | A |  | Základna DPH určena součtem celkové ceny z položek soupisů | Double
Hodnota DPH |  |  | A |  | Hodnota DPH | Double
Cena bez DPH |  |  | A |  | Celková cena bez DPH za celou stavbu. Sčítává se ze všech listů. | Double
Cena s DPH |  |  | A |  | Celková cena s DPH za celou stavbu | Double
Rekapitulace objektů stavby a soupisů prací
Název |  |  | Povinný |  | Popis | Typ | Max. počet
atributu |  |  | (A/N) |  |  |  | znaků
Kód |  |  | A |  | Přebírá se z Rekapitulace stavby | String | 20
Stavba |  |  | A |  | Přebírá se z Rekapitulace stavby | String | 120
Místo |  |  | N |  | Přebírá se z Rekapitulace stavby | String | 50
Datum |  |  | A |  | Přebírá se z Rekapitulace stavby | Date
Zadavatel |  |  | N |  | Přebírá se z Rekapitulace stavby | String | 50
Projektant |  |  | N |  | Přebírá se z Rekapitulace stavby | String | 50
Uchazeč |  |  | N |  | Přebírá se z Rekapitulace stavby | String | 50
Kód |  |  | A |  | Kód objektu | String | 20
Objektu, Soupis prací |  |  | A |  | Název objektu | String | 120
Cena bez DPH |  |  | A |  | Cena bez DPH za daný objekt | Double
Cena s DPH |  |  | A |  | Cena spolu s DPH za daný objekt | Double
Typ |  |  | A |  | Typ zakázky | eGTypZakazky
Krycí list soupisu
Název |  |  | Povinný |  | Popis | Typ | Max. počet
atributu |  |  | (A/N) |  |  |  | znaků
Stavba |  |  | A |  | Přebírá se z Rekapitulace stavby | String | 120
Objekt |  |  | A |  | Kód a název objektu | String | 20 + 120
Soupis |  |  | A |  | Kód a název soupisu | String | 20 + 120
KSO |  |  | N |  | Klasifikace stavebního objektu | String | 15
CC-CZ |  |  | N |  | Klasifikace stavbeních děl | String | 15
CZ-CPV |  |  | N |  | Společný slovník pro veřejné zakázky | String | 20
CZ-CPA |  |  | N |  | Klasifikace produkce podle činností | String | 20
Místo |  |  | N |  | Přebírá se z Rekapitulace stavby | String | 50
Zadavatel |  |  | N |  | Přebírá se z Rekapitulace stavby | String | 50
Uchazeč |  |  | N |  | Přebírá se z Rekapitulace stavby | String | 50
Projektant |  |  | N |  | Přebírá se z Rekapitulace stavby | String | 50
Poznámka |  |  | N |  | Poznámka k soupisu prací | String | 255
Sazba DPH |  |  | A |  | Rekapitulace sazeb DPH na položkách aktuálního soupisu | eGSazbaDph
Základna DPH |  |  | A |  | Základna DPH určena součtem celkové ceny z položek aktuálního soupisu | Double
Hodnota DPH |  |  | A |  | Hodnota DPH | Double
Cena bez DPH |  |  | A |  | Cena bez DPH za daný soupis | Double
Cena s DPH |  |  | A |  | Cena s DPH za daný soupis | Double
Rekapitulace členění soupisu prací
Název |  |  | Povinný |  | Popis | Typ | Max. počet
atributu |  |  | (A/N) |  |  |  | znaků
Stavba |  |  | A |  | Přebírá se z Rekapitulace stavby | String | 120
Objekt |  |  | A |  | Kód a název objektu, přebírá se z Krycího listu soupisu | String | 20 + 120
Soupis |  |  | A |  | Kód a název objektu, přebírá se z Krycího listu soupisu | String | 20 + 120
Místo |  |  | N |  | Přebírá se z Rekapitulace stavby | String | 50
Datum |  |  | A |  | Přebírá se z Rekapitulace stavby | Date
Zadavatel |  |  | N |  | Přebírá se z Rekapitulace stavby | String | 50
Projektant |  |  | N |  | Přebírá se z Rekapitulace stavby | String | 50
Uchazeč |  |  | N |  | Přebírá se z Rekapitulace stavby | String | 50
Kód dílu - Popis |  |  | A |  | Kód a název dílu ze soupisu | String | 20 + 100
Cena celkem |  |  | A |  | Cena celkem za díl ze soupisu | Double
Soupis prací
Název |  |  | Povinný |  | Popis | Typ | Max. počet
atributu |  |  | (A/N) |  |  |  | znaků
Stavba |  |  | A |  | Přebírá se z Rekapitulace stavby | String | 120
Objekt |  |  | A |  | Kód a název objektu | String | 20 + 120
Soupis |  |  | A |  | Přebírá se z Krycího listu soupisu | String | 20 + 120
Místo |  |  | N |  | Přebírá se z Krycího listu soupisu | String | 50
Datum |  |  | A |  | Přebírá se z Krycího listu soupisu | Date
Zadavatel |  |  | N |  | Přebírá se z Krycího listu soupisu | String | 50
Projektant |  |  | N |  | Přebírá se z Krycího listu soupisu | String | 50
Uchazeč |  |  | N |  | Přebírá se z Krycího listu soupisu | String | 50
PČ |  |  | A |  | Pořadové číslo položky soupisu | Long
Typ |  |  | A |  | Typ položky soupisu | eGTypPolozky | 1
Kód |  |  | A |  | Kód položky ze soupisu | String | 20
Popis |  |  | A |  | Popis položky ze soupisu | String | 255
MJ |  |  | A |  | Měrná jednotka položky | String | 10
Množství |  |  | A |  | Množství položky soupisu | Double
J.Cena |  |  | A |  | Jednotková cena položky | Double
Cena celkem |  |  | A |  | Cena celkem vyčíslena jako J.Cena * Množství | Double
Cenová soustava |  |  | N |  | Zařazení položky do cenové soustavy | String | 50
Datová věta
Typ věty |  |  | Hodnota |  | Význam
eGSazbaDPH |  |  | základní |  | Základní sazba DPH
|  |  | snížená |  | Snížená sazba DPH
|  |  | nulová |  | Nulová sazba DPH
|  |  | zákl. přenesená |  | Základní sazba DPH přenesená
|  |  | sníž. přenesená |  | Snížená sazba DPH přenesená
eGTypZakazky |  |  | STA |  | Stavební objekt
|  |  | PRO |  | Provozní soubor
|  |  | ING |  | Inženýrský objekt
|  |  | VON |  | Vedlejší a ostatní náklady
|  |  | OST |  | Ostatní náklady
eGTypPolozky |  |  | 1 |  | Položka typu HSV
|  |  | 2 |  | Položka typu PSV
|  |  | 3 |  | Položka typu M
|  |  | 4 |  | Položka typu OST